## List1
| číslo výztuže | popis | typ | základní rozměr jednoho kusu | druhý rozměr | rozteč | počet | průměr | celková délka / plocha | jednotková hmotnost | Hmotnost kari | Hmotnost pruty
| jednotka |  |  | m | m | m | - | mm | m / m2 | kg/m | kg | kg
sdružený objekt | 1 | výztuž základu | pruty | 4.4 |  | 0.125 | 576 | 14 | 2534.4 | 1.21 |  | 3066.624 | 0 | 0
| 2 | startovací výztuž | pruty | 2 |  | 0.125 | 576 | 14 | 1152 | 1.21 |  | 1393.92 | 8 | 0.4
| 3.1. | Svislá výztuž stěn | pruty | 2.1 |  | 0.125 | 344 | 14 | 722.4 | 1.21 |  | 874.104 | 10 | 0.62
| 3.2. |  |  | 1.8 |  | 0.125 | 136 | 14 | 244.8 | 1.21 |  | 296.208 | 12 | 0.89
| 3.3. |  |  | 1.5 |  | 0.125 | 96 | 14 | 144 | 1.21 |  | 174.24 | 14 | 1.21
| 4 | horní čílka | pruty | 1.1 |  | 0.125 | 576 | 12 | 633.6 | 0.89 |  | 563.904 | 16 | 1.58
| 5 | vodorovná výztuž * | pruty | 86.4 |  | 0.125 | 59 | 12 | 5097.6 | 0.89 |  | 4536.864 | 18 | 20
| CELKEM | [9 empty] | 0 | 10905.864 | 20 | 2.47
|  | * počítáno 20 % na prořez a stykování | [10 empty] | 22 | 2.98
72