## Rekapitulace stavby
Export Komplet | [24 empty] | VZ | 2.0 | ZAMOK |  |  |  |  | False | False | {f9825c7d-1b7b-4e12-b1c1-202056b64645}
[31 empty] | 0,01 | 21
[31 empty] | 0,01 | 12
|  | REKAPITULACE STAVBY | [15 empty] | v --- níže se nacházejí doplnkové a pomocné údaje k sestavám --- v | [11 empty] | Návod na vyplnění | 0,001
|  | Kód: |  |  |  |  | 2024/03/06 | [22 empty] | Měnit lze pouze buňky se žlutým podbarvením! 1) v Rekapitulaci stavby vyplňte údaje o Uchazeči (přenesou se do ostatních sestav i v jiných listech) 2) na vybraných listech vyplňte v sestavě Soupis prací ceny u položek | 0,01
|  | Stavba: |  |  |  |  | VD Švihov - oprava nátěru přístupové lávky na SO | [23 empty] | 0,01
|  | KSO: |  |  |  |  | 821 43 | [6 empty] | CC-CZ: |  | 2 | [14 empty] | 0,01
|  | Místo: |  |  |  |  | VD Švihov | [6 empty] | Datum: |  | 19. 3. 2024 | [14 empty] | 0,01
|  | CZ-CPV: |  |  |  |  | 45000000-7 | [6 empty] | CZ-CPA: |  | 42 | [14 empty] | 0,01
|  | Zadavatel: | [11 empty] | IČ: |  | 70927359 | [14 empty] | 0,01
|  |  | Povodí Vltavy, státní podnik | [10 empty] | DIČ: |  | CZ70927359 | [14 empty] | 0,01
0,01
|  | Uchazeč: | [11 empty] | IČ: |  | Vyplň údaj | [14 empty] | 0,01
|  |  | Vyplň údaj | [10 empty] | DIČ: |  | Vyplň údaj | [14 empty] | 0,01
False
|  | Projektant: | [11 empty] | IČ: |  | 28159721 | [14 empty] | False
|  |  | VAK projekt s.r.o. | [10 empty] | DIČ: |  | CZ28159721 | [14 empty] | True
0,01
|  | Zpracovatel: | [11 empty] | IČ: | [16 empty] | 0,01
|  |  | Ing. Martina Zamlinská | [10 empty] | DIČ: | [16 empty] | False
Poznámka:
Soupis prací je sestaven s využitím Cenové soustavy ÚRS. Položky, které pochází z této cenové soustavy, jsou ve sloupci 'Cenová soustava' označeny popisem 'CS ÚRS' a úrovní příslušného kalendářního pololetí. Veškeré další informace vymezující popis a podmínky použití těchto položek z Cenové soustavy, které nejsou uvedeny přímo v soupisu prací, jsou neomezeně dálkově k dispozici na webu podminky.urs.cz.
|  | Cena bez DPH | [11 empty] | 0
[8 empty] | Sazba daně |  | Základ daně |  |  |  | Výše daně
|  | DPH |  | základní |  |  |  | 21% |  | 0 |  |  |  | 0
|  |  |  | snížená |  |  |  | 12% |  | 0 |  |  |  | 0
|  |  |  | zákl. přenesená |  |  |  | 21% |  | 0 |  |  |  | 0
|  |  |  | sníž. přenesená |  |  |  | 12% |  | 0 |  |  |  | 0
|  |  |  | nulová |  |  |  | 0% |  | 0 |  |  |  | 0
|  | Cena s DPH | [6 empty] | v |  | CZK |  |  | 0
REKAPITULACE OBJEKTŮ STAVBY A SOUPISŮ PRACÍ
| Kód: | [6 empty] | 2024/03/06
| Stavba: | [6 empty] | VD Švihov - oprava nátěru přístupové lávky na SO
| Místo: | [6 empty] | VD Švihov |  |  |  |  | Datum: |  | 19. 3. 2024
| Zadavatel: | [6 empty] | Povodí Vltavy, státní podnik |  |  |  |  | Projektant: |  | VAK projekt s.r.o. |  |  | Informatívní údaje z listů zakázek
| Uchazeč: | [11 empty] | Zpracovatel: |  | Ing. Martina Zamlinská
| Kód |  |  |  | Popis | [6 empty] | Cena bez DPH [CZK] |  |  |  | Cena s DPH [CZK] | Typ | z toho Ostat. náklady [CZK] | DPH [CZK] | Normohodiny [h] | DPH základní [CZK] | DPH snížená [CZK] | DPH základní přenesená [CZK] | DPH snížená přenesená [CZK] | Základna DPH základní | Základna DPH snížená | Základna DPH zákl. přenesená | Základna DPH sníž. přenesená | Základna DPH nulová
| Náklady stavby celkem | [10 empty] | 0 |  |  |  | 0 |  | 0 | 0 | 0 | 0 | 0 | 0 | 0 | 0 | 0 | 0 | 0 | 0 |  | D | 0 | ###NOIMPORT### | IMPORT | {f9825c7d-1b7b-4e12-b1c1-202056b64645} | {00000000-0000-0000-0000-000000000000} | 821 43
/ |  | VRN-00 |  |  |  | Vedlejší rozpočtové náklady | [5 empty] | 0 |  |  |  | 0 | VON | 0 | 0 | 0 | 0 | 0 | 0 | 0 | 0 | 0 | 0 | 0 | 0 |  |  | 1 |  | IMPORT | {79ef4d36-a5b8-4a1d-95e4-a056ce282d74} | {f9825c7d-1b7b-4e12-b1c1-202056b64645} | 821 43 | 2
/ |  | SO-01 |  |  |  | Obnova povrchu ocelové lávky | [5 empty] | 0 |  |  |  | 0 | STA | 0 | 0 | 0 | 0 | 0 | 0 | 0 | 0 | 0 | 0 | 0 | 0 |  |  | 1 |  | IMPORT | {aae34cec-8e72-46df-ad28-3082bbb103ec} | {f9825c7d-1b7b-4e12-b1c1-202056b64645} | 821 43 | 2
/ |  | SO-02 |  |  |  | Zesílení ocelové lávky | [5 empty] | 0 |  |  |  | 0 | STA | 0 | 0 | 0 | 0 | 0 | 0 | 0 | 0 | 0 | 0 | 0 | 0 |  |  | 1 |  | IMPORT | {c0045af5-14e5-48b2-a5e1-ac0f9e933574} | {f9825c7d-1b7b-4e12-b1c1-202056b64645} | 821 43 | 2
/ |  | SO-03 |  |  |  | Sanace konzol | [5 empty] | 0 |  |  |  | 0 | STA | 0 | 0 | 0 | 0 | 0 | 0 | 0 | 0 | 0 | 0 | 0 | 0 |  |  | 1 |  | IMPORT | {0ed73ff2-51b3-4254-987e-4a43c3e01c71} | {f9825c7d-1b7b-4e12-b1c1-202056b64645} | 821 43 | 2

## VRN-00 - Vedlejší rozpočt...
{79ef4d36-a5b8-4a1d-95e4-a056ce282d74}
2
| KRYCÍ LIST SOUPISU PRACÍ | [7 empty] | v --- níže se nacházejí doplnkové a pomocné údaje k sestavám --- v | [8 empty] | False
Stavba:
VD Švihov - oprava nátěru přístupové lávky na SO
Objekt:
VRN-00 - Vedlejší rozpočtové náklady
| KSO: |  | 821 43 |  |  | CC-CZ: | 2
| Místo: |  | VD Švihov |  |  | Datum: | 19. 3. 2024
| CZ-CPV: |  | 45000000-7 |  |  | CZ-CPA: | 42
| Zadavatel: |  |  |  |  | IČ: | 70927359
|  | Povodí Vltavy, státní podnik |  |  |  | DIČ: | CZ70927359
| Uchazeč: |  |  |  |  | IČ: | Vyplň údaj
|  | Vyplň údaj |  |  |  | DIČ: | Vyplň údaj
| Projektant: |  |  |  |  | IČ: | 28159721
|  | VAK projekt s.r.o. |  |  |  | DIČ: | CZ28159721
| Zpracovatel: |  |  |  |  | IČ:
|  | Ing. Martina Zamlinská |  |  |  | DIČ:
Poznámka:
| Cena bez DPH | [5 empty] | 0
|  |  | Základ daně |  |  | Sazba daně | Výše daně
| DPH | základní | 0 |  |  | 21% | 0
|  | snížená | 0 |  |  | 12% | 0
|  | zákl. přenesená | 0 |  |  | 21% | 0
|  | sníž. přenesená | 0 |  |  | 12% | 0
|  | nulová | 0 |  |  | 0% | 0
| Cena s DPH |  |  | v | CZK |  | 0
REKAPITULACE ČLENĚNÍ SOUPISU PRACÍ
Stavba:
VD Švihov - oprava nátěru přístupové lávky na SO
Objekt:
VRN-00 - Vedlejší rozpočtové náklady
Místo: |  |  | VD Švihov |  |  | Datum: | 19. 3. 2024
Zadavatel: |  |  | Povodí Vltavy, státní podnik |  |  | Projektant: | VAK projekt s.r.o.
Uchazeč: |  |  | Vyplň údaj |  |  | Zpracovatel: | Ing. Martina Zamlinská
Kód dílu - Popis | [6 empty] | Cena celkem [CZK]
Náklady stavby celkem | [6 empty] | 0 | [11 empty] | -1
| VRN - Vedlejší rozpočtové náklady | [5 empty] | 0
| VRN1 - Průzkumné, geodetické a projektové práce | [5 empty] | 0
| VRN3 - Zařízení staveniště | [5 empty] | 0
| VRN4 - Inženýrská činnost | [5 empty] | 0
| VRN6 - Územní vlivy | [5 empty] | 0
SOUPIS PRACÍ
Stavba:
VD Švihov - oprava nátěru přístupové lávky na SO
Objekt:
VRN-00 - Vedlejší rozpočtové náklady
Místo: |  |  | VD Švihov |  |  | Datum: | 19. 3. 2024
Zadavatel: |  |  | Povodí Vltavy, státní podnik |  |  | Projektant: | VAK projekt s.r.o.
Uchazeč: |  |  | Vyplň údaj |  |  | Zpracovatel: | Ing. Martina Zamlinská
PČ | Typ | Kód | Popis | MJ | Množství | J.cena [CZK] | Cena celkem [CZK] | Cenová soustava |  | DPH | J. Nh [h] | Nh celkem [h] | J. hmotnost [t] | Hmotnost celkem [t] | J. suť [t] | Suť Celkem [t]
Náklady soupisu celkem | [6 empty] | 0 |  |  |  |  | 0 |  | 0 |  | 0 |  | D | -1 | [10 empty] | 0
| D | VRN | Vedlejší rozpočtové náklady |  |  |  | 0 |  |  |  |  | 0 |  | 0 |  | 0 | 5 | D | 0 |  |  |  | ROZPOCET | [6 empty] | 0
| D | VRN1 | Průzkumné, geodetické a projektové práce |  |  |  | 0 |  |  |  |  | 0 |  | 0 |  | 0 | 5 | D | 1 |  |  |  | ROZPOCET | [6 empty] | 0
1 | K | 013194001 | Návrh řešení ochrany před bleskem + revize | soubor | 1 |  | 0 |  |  | základní |  | 0 | 0 | 0 | 0 | 0 | 1024 | K | 2 |  |  |  | ROZPOCET | 0 | 0 | 0 | 0 | 0 | 1 | 0 | 1024 | 152959027
| VV |  | 1 |  | 1 | [12 empty] | VV | 2 | 2 | True | 1 | ROZPOCET
2 | K | 013254000 | Dokumentace skutečného provedení stavby vč. statického posouzení | soubor | 1 |  | 0 |  |  | základní |  | 0 | 0 | 0 | 0 | 0 | 1024 | K | 2 |  |  |  | ROZPOCET | 0 | 0 | 0 | 0 | 0 | 1 | 0 | 1024 | 1780489174
3 | K | 013294000 | Realizační dokumentace stavby | soubor | 1 |  | 0 |  |  | základní |  | 0 | 0 | 0 | 0 | 0 | 1024 | K | 2 |  |  |  | ROZPOCET | 0 | 0 | 0 | 0 | 0 | 1 | 0 | 1024 | -2025688124
| VV |  | 1 |  | 1 | [12 empty] | VV | 2 | 2 | True | 1 | ROZPOCET
4 | K | 013294001 | Pasport přístupových cest a přístupové lávky - před zahájením stavby | soubor | 1 |  | 0 |  |  | základní |  | 0 | 0 | 0 | 0 | 0 | 1024 | K | 2 |  |  |  | ROZPOCET | 0 | 0 | 0 | 0 | 0 | 1 | 0 | 1024 | 868429932
| VV |  | 1 |  | 1 | [12 empty] | VV | 2 | 2 | True | 1 | ROZPOCET
| D | VRN3 | Zařízení staveniště |  |  |  | 0 |  |  |  |  | 0 |  | 0 |  | 0 | 5 | D | 1 |  |  |  | ROZPOCET | [6 empty] | 0
5 | K | 030001000 | Zařízení staveniště | soubor | 1 |  | 0 |  |  | základní |  | 0 | 0 | 0 | 0 | 0 | 1024 | K | 2 |  |  |  | ROZPOCET | 0 | 0 | 0 | 0 | 0 | 1 | 0 | 1024 | 1599952934
| VV |  | 1 |  | 1 | [12 empty] | VV | 2 | 2 | True | 1 | ROZPOCET
| D | VRN4 | Inženýrská činnost |  |  |  | 0 |  |  |  |  | 0 |  | 0 |  | 0 | 5 | D | 1 |  |  |  | ROZPOCET | [6 empty] | 0
6 | K | 045002000 | Kompletační a koordinační činnost | soubor | 1 |  | 0 |  |  | základní |  | 0 | 0 | 0 | 0 | 0 | 1024 | K | 2 |  |  |  | ROZPOCET | 0 | 0 | 0 | 0 | 0 | 1 | 0 | 1024 | 76021719
7 | K | XZKARE0001 | Zkoušky a revize | soubor | 1 |  | 0 |  |  | základní |  | 0 | 0 | 0 | 0 | 0 | 1024 | K | 2 |  |  |  | ROZPOCET | 0 | 0 | 0 | 0 | 0 | 1 | 0 | 1024 | 1408069218
| D | VRN6 | Územní vlivy |  |  |  | 0 |  |  |  |  | 0 |  | 0 |  | 0 | 5 | D | 1 |  |  |  | ROZPOCET | [6 empty] | 0
8 | K | 062002000 | Ztížené dopravní podmínky | soubor | 1 |  | 0 |  |  | základní |  | 0 | 0 | 0 | 0 | 0 | 1024 | K | 2 |  |  |  | ROZPOCET | 0 | 0 | 0 | 0 | 0 | 1 | 0 | 1024 | -1623709175
| VV |  | 1 |  | 1 | [12 empty] | VV | 2 | 2 | True | 1 | ROZPOCET

## SO-01 - Obnova povrchu oc...
{aae34cec-8e72-46df-ad28-3082bbb103ec}
2
| KRYCÍ LIST SOUPISU PRACÍ | [7 empty] | v --- níže se nacházejí doplnkové a pomocné údaje k sestavám --- v | [8 empty] | False
Stavba:
VD Švihov - oprava nátěru přístupové lávky na SO
Objekt:
SO-01 - Obnova povrchu ocelové lávky
| KSO: |  | 821 43 |  |  | CC-CZ: | 2
| Místo: |  | VD Švihov |  |  | Datum: | 19. 3. 2024
| CZ-CPV: |  | 45000000-7 |  |  | CZ-CPA: | 42
| Zadavatel: |  |  |  |  | IČ: | 70927359
|  | Povodí Vltavy, státní podnik |  |  |  | DIČ: | CZ70927359
| Uchazeč: |  |  |  |  | IČ: | Vyplň údaj
|  | Vyplň údaj |  |  |  | DIČ: | Vyplň údaj
| Projektant: |  |  |  |  | IČ: | 28159721
|  | VAK projekt s.r.o. |  |  |  | DIČ: | CZ28159721
| Zpracovatel: |  |  |  |  | IČ:
|  | Ing. Martina Zamlinská |  |  |  | DIČ:
Poznámka:
| Cena bez DPH | [5 empty] | 0
|  |  | Základ daně |  |  | Sazba daně | Výše daně
| DPH | základní | 0 |  |  | 21% | 0
|  | snížená | 0 |  |  | 12% | 0
|  | zákl. přenesená | 0 |  |  | 21% | 0
|  | sníž. přenesená | 0 |  |  | 12% | 0
|  | nulová | 0 |  |  | 0% | 0
| Cena s DPH |  |  | v | CZK |  | 0
REKAPITULACE ČLENĚNÍ SOUPISU PRACÍ
Stavba:
VD Švihov - oprava nátěru přístupové lávky na SO
Objekt:
SO-01 - Obnova povrchu ocelové lávky
Místo: |  |  | VD Švihov |  |  | Datum: | 19. 3. 2024
Zadavatel: |  |  | Povodí Vltavy, státní podnik |  |  | Projektant: | VAK projekt s.r.o.
Uchazeč: |  |  | Vyplň údaj |  |  | Zpracovatel: | Ing. Martina Zamlinská
Kód dílu - Popis | [6 empty] | Cena celkem [CZK]
Náklady stavby celkem | [6 empty] | 0 | [11 empty] | -1
| HSV - Práce a dodávky HSV | [5 empty] | 0
| 6 - Úpravy povrchů, podlahy a osazování výplní | [5 empty] | 0
| 9 - Ostatní konstrukce a práce, bourání | [5 empty] | 0
| 997 - Přesun sutě | [5 empty] | 0
| 998 - Přesun hmot | [5 empty] | 0
| PSV - Práce a dodávky PSV | [5 empty] | 0
| 711 - Izolace proti vodě, vlhkosti a plynům | [5 empty] | 0
| 767 - Konstrukce zámečnické | [5 empty] | 0
| 789 - Povrchové úpravy ocelových konstrukcí a technologických zařízení | [5 empty] | 0
| M - Práce a dodávky M | [5 empty] | 0
| 21-M - Elektromontáže | [5 empty] | 0
| VRN - Vedlejší rozpočtové náklady | [5 empty] | 0
| VRN3 - Zařízení staveniště | [5 empty] | 0
SOUPIS PRACÍ
Stavba:
VD Švihov - oprava nátěru přístupové lávky na SO
Objekt:
SO-01 - Obnova povrchu ocelové lávky
Místo: |  |  | VD Švihov |  |  | Datum: | 19. 3. 2024
Zadavatel: |  |  | Povodí Vltavy, státní podnik |  |  | Projektant: | VAK projekt s.r.o.
Uchazeč: |  |  | Vyplň údaj |  |  | Zpracovatel: | Ing. Martina Zamlinská
PČ | Typ | Kód | Popis | MJ | Množství | J.cena [CZK] | Cena celkem [CZK] | Cenová soustava |  | DPH | J. Nh [h] | Nh celkem [h] | J. hmotnost [t] | Hmotnost celkem [t] | J. suť [t] | Suť Celkem [t]
Náklady soupisu celkem | [6 empty] | 0 |  |  |  |  | 0 |  | 108.0328 |  | 120.5609 |  | D | -1 | [10 empty] | 0
| D | HSV | Práce a dodávky HSV |  |  |  | 0 |  |  |  |  | 0 |  | 100.6475 |  | 109.651 | 1 | D | 0 |  |  |  | ROZPOCET | [6 empty] | 0
| D | 6 | Úpravy povrchů, podlahy a osazování výplní |  |  |  | 0 |  |  |  |  | 0 |  | 96.675 |  | 105.796 | 1 | D | 1 |  |  |  | ROZPOCET | [6 empty] | 0
1 | K | 619991011 | Zakrytí vnitřních ploch před znečištěním včetně pozdějšího odkrytí konstrukcí a prvků obalením fólií a přelepením páskou | m2 | 266 |  | 0 | CS ÚRS 2024 01 |  | základní |  | 0 | 0.00011 | 0.02926 | 6e-05 | 0.01596 | 4 | K | 2 |  |  |  | ROZPOCET | 0 | 0 | 0 | 0 | 0 | 1 | 0 | 4 | -826714911
| Online PSC |  | https://podminky.urs.cz/item/CS_URS_2024_01/619991011 | [14 empty] | Online PSC | 2
| VV |  | "zabalení kabelů v koridoru"2*133 |  | 266 | [12 empty] | VV | 2 | 2 | True | 1 | ROZPOCET
2 | K | 628613233 | Protikorozní ochrana ocelových mostních konstrukcí včetně otryskání povrchu základní a podkladní epoxidový a vrchní polyuretanový nátěr s metalizací III. třídy | m2 | 1410.4 |  | 0 | CS ÚRS 2024 01 |  | základní |  | 0 | 0.06696 | 94.4404 | 0.075 | 105.78 | 4 | K | 2 |  |  |  | ROZPOCET | 0 | 0 | 0 | 0 | 0 | 1 | 0 | 4 | -1337099577
| Online PSC |  | https://podminky.urs.cz/item/CS_URS_2024_01/628613233 | [14 empty] | Online PSC | 2
| P |  | Poznámka k položce: Nátěr musí splňovat životnost vyšší než 25 let (optimálně 30 let a více). Tloušťka nátěru bude minimálně 280 um, počet vrstev nebude nižší než 3. Minimální hodnota odtrhovou pevností je 5 MPa. Popis nátěrové hmoty: základní nátěrová hmota bude alifatický polyuretan. Vrchní nátěrová hmota bude dvoukomponentní ve světle šedé barvě. Podrobněji specifikace viz přílohová část PKO. | [14 empty] | P | 2
| VV |  | 1410,4 |  | 1410.4 | [12 empty] | VV | 2 | 2 | True | 1 | ROZPOCET
3 | M | 15625101 | drát metalizační Zn D 3mm | kg | 2139.577 |  | 0 | CS ÚRS 2024 01 |  | základní |  | 0 | 0.001 | 2.1396 | 0 | 0 | 8 | M | 2 |  |  |  | ROZPOCET | 0 | 0 | 0 | 0 | 0 | 1 | 0 | 4 | 1913718374
| VV |  | 1410,4 |  | 1410.4 | [12 empty] | VV | 2 | 2 | True | 1 | ROZPOCET
| VV |  | 1410,4*1,517 'Přepočtené koeficientem množství |  | 2139.577 | [12 empty] | VV | 2 | 2 | False | 1 | ROZPOCET
4 | K | 629992112 | Zatmelení styčných spar mezi mostními prefabrikáty a konstrukcemi trvale pružným polyuretanovým tmelem včetně vyčištění spar, provedení penetračního nátěru a vyplnění spar pěnou pro spáry šířky přes 10 do 20 mm | m | 140 |  | 0 | CS ÚRS 2024 01 |  | základní |  | 0 | 0.00047 | 0.0658 | 0 | 0 | 4 | K | 2 |  |  |  | ROZPOCET | 0 | 0 | 0 | 0 | 0 | 1 | 0 | 4 | 1345685381
| Online PSC |  | https://podminky.urs.cz/item/CS_URS_2024_01/629992112 | [14 empty] | Online PSC | 2
| VV |  | 140 |  | 140 | [12 empty] | VV | 2 | 2 | True | 1 | ROZPOCET
| D | 9 | Ostatní konstrukce a práce, bourání |  |  |  | 0 |  |  |  |  | 0 |  | 3.9725 |  | 3.855 | 1 | D | 1 |  |  |  | ROZPOCET | [6 empty] | 0
5 | K | 911121211 | Oprava ocelového zábradlí svařovaného nebo šroubovaného výroba | m | 164.8 |  | 0 | CS ÚRS 2024 01 |  | základní |  | 0 | 0.00117 | 0.19282 | 0 | 0 | 4 | K | 2 |  |  |  | ROZPOCET | 0 | 0 | 0 | 0 | 0 | 1 | 0 | 4 | 1347018770
| Online PSC |  | https://podminky.urs.cz/item/CS_URS_2024_01/911121211 | [14 empty] | Online PSC | 2
| VV |  | 164,8 |  | 164.8 | [12 empty] | VV | 2 | 2 | True | 1 | ROZPOCET
6 | K | 911121311 | Oprava ocelového zábradlí svařovaného nebo šroubovaného montáž | m | 164.8 |  | 0 | CS ÚRS 2024 01 |  | základní |  | 0 | 0.00058 | 0.095584 | 0 | 0 | 4 | K | 2 |  |  |  | ROZPOCET | 0 | 0 | 0 | 0 | 0 | 1 | 0 | 4 | 263600617
| Online PSC |  | https://podminky.urs.cz/item/CS_URS_2024_01/911121311 | [14 empty] | Online PSC | 2
| VV |  | 164,8 |  | 164.8 | [12 empty] | VV | 2 | 2 | True | 1 | ROZPOCET
7 | M | 137-3 | jekl 60x40x2 nerez | m | 264.8 |  | 0 |  |  | základní |  | 0 | 0.00315 | 0.83412 | 0 | 0 | 32 | M | 2 |  |  |  | ROZPOCET | 0 | 0 | 0 | 0 | 0 | 1 | 0 | 16 | -753060928
| VV |  | 1*264,8 |  | 264.8 | [12 empty] | VV | 2 | 2 | True | 1 | ROZPOCET
8 | M | 13756535 | plech nerez hladký tl 0,8mm tabule | t | 0.012 |  | 0 |  |  | základní |  | 0 | 1 | 0.012 | 0 | 0 | 32 | M | 2 |  |  |  | ROZPOCET | 0 | 0 | 0 | 0 | 0 | 1 | 0 | 16 | 92268660
| VV |  | 22*(0,11*2+0,1)*0,26"kaslík"*6,4/1000 |  | 0.012 | [12 empty] | VV | 2 | 2 | True | 1 | ROZPOCET
9 | M | 137-4 | jekl 40x40x3 nerez | m | 232.2 |  | 0 |  |  | základní |  | 0 | 0.00368 | 0.8545 | 0 | 0 | 32 | M | 2 |  |  |  | ROZPOCET | 0 | 0 | 0 | 0 | 0 | 1 | 0 | 16 | 967932231
| VV |  | 2,58*(88+2) |  | 232.2 | [12 empty] | VV | 2 | 2 | True | 1 | ROZPOCET
10 | M | 137-5 | jekl 30x30x2 nerez | m | 732.3 |  | 0 |  |  | základní |  | 0 | 0.00185 | 1.3548 | 0 | 0 | 32 | M | 2 |  |  |  | ROZPOCET | 0 | 0 | 0 | 0 | 0 | 1 | 0 | 16 | 306255455
| VV |  | 2*(0,4-0,23)*3 |  | 1.02 | [12 empty] | VV | 2 | 2 | True | 0 | ROZPOCET
| VV |  | 88*(3-0,23)*3 |  | 731.28 | [12 empty] | VV | 2 | 2 | True | 0 | ROZPOCET
| VV |  | Součet |  | 732.3 | [12 empty] | VV | 2 | 4 | True | 1 | ROZPOCET
11 | M | 137-6 | šroubový spoj - nerez M10 dl.100mm | kus | 360 |  | 0 |  |  | základní |  | 0 | 0 | 0 | 0 | 0 | 32 | M | 2 |  |  |  | ROZPOCET | 0 | 0 | 0 | 0 | 0 | 1 | 0 | 16 | -1524896899
| VV |  | 2*(88+2)*2 |  | 360 | [12 empty] | VV | 2 | 2 | True | 1 | ROZPOCET
12 | M | 137-7 | Izolační podložka výkr. obdélník 120x40x3mm 2xotv. pr.12mm | kus | 180 |  | 0 |  |  | základní |  | 0 | 0 | 0 | 0 | 0 | 32 | M | 2 |  |  |  | ROZPOCET | 0 | 0 | 0 | 0 | 0 | 1 | 0 | 16 | 856961989
| VV |  | 180 |  | 180 | [12 empty] | VV | 2 | 2 | True | 1 | ROZPOCET
13 | M | 137-8 | Izolační podložka M10, 20x12x3mm | kus | 720 |  | 0 |  |  | základní |  | 0 | 0 | 0 | 0 | 0 | 32 | M | 2 |  |  |  | ROZPOCET | 0 | 0 | 0 | 0 | 0 | 1 | 0 | 16 | 208285040
| VV |  | 720 |  | 720 | [12 empty] | VV | 2 | 2 | True | 1 | ROZPOCET
14 | M | 137-9 | Izolační návlek na svorník/šroub/závitovou tyč M10x61mm | kus | 360 |  | 0 |  |  | základní |  | 0 | 0 | 0 | 0 | 0 | 32 | M | 2 |  |  |  | ROZPOCET | 0 | 0 | 0 | 0 | 0 | 1 | 0 | 16 | 673812812
| VV |  | 360 |  | 360 | [12 empty] | VV | 2 | 2 | True | 1 | ROZPOCET
15 | K | 944611111 | Plachta ochranná zavěšená na konstrukci lešení z textilie z umělých vláken montáž | m2 | 9000 |  | 0 | CS ÚRS 2024 01 |  | základní |  | 0 | 0 | 0 | 0 | 0 | 4 | K | 2 |  |  |  | ROZPOCET | 0 | 0 | 0 | 0 | 0 | 1 | 0 | 4 | 1731145773
| Online PSC |  | https://podminky.urs.cz/item/CS_URS_2024_01/944611111 | [14 empty] | Online PSC | 2
| P |  | Poznámka k položce: Krycí plachta/fólie bude z pevného materiálu LD-PE (vyztužení PP) se zesilující síťovinou a s UV odolností. Plachta zaručí vysokou odolnost proti mechanickému opotřebení. Gramáž plachty cca 240 g/m2. Plachta bude průsvitná pro možnost prací na konstrukci bez použití přídavného osvětlení. | [14 empty] | P | 2
| VV |  | (9+9)*30*12 |  | 6480 | [12 empty] | VV | 2 | 2 | True | 0 | ROZPOCET
| VV |  | (5+9)*30*6 |  | 2520 | [12 empty] | VV | 2 | 2 | True | 0 | ROZPOCET
| VV |  | Součet |  | 9000 | [12 empty] | VV | 2 | 4 | True | 1 | ROZPOCET
16 | K | 944611211 | Plachta ochranná zavěšená na konstrukci lešení z textilie z umělých vláken příplatek k ceně za každý den použití | m2 | 324000 |  | 0 | CS ÚRS 2024 01 |  | základní |  | 0 | 0 | 0 | 0 | 0 | 4 | K | 2 |  |  |  | ROZPOCET | 0 | 0 | 0 | 0 | 0 | 1 | 0 | 4 | -708559948
| Online PSC |  | https://podminky.urs.cz/item/CS_URS_2024_01/944611211 | [14 empty] | Online PSC | 2
| VV |  | (9+9)*30*4*150 |  | 324000 | [12 empty] | VV | 2 | 2 | True | 1 | ROZPOCET
17 | K | 944611811 | Plachta ochranná zavěšená na konstrukci lešení z textilie z umělých vláken demontáž | m2 | 9000 |  | 0 | CS ÚRS 2024 01 |  | základní |  | 0 | 0 | 0 | 0 | 0 | 4 | K | 2 |  |  |  | ROZPOCET | 0 | 0 | 0 | 0 | 0 | 1 | 0 | 4 | -1597356161
| Online PSC |  | https://podminky.urs.cz/item/CS_URS_2024_01/944611811 | [14 empty] | Online PSC | 2
| VV |  | (9+9)*30*12 |  | 6480 | [12 empty] | VV | 2 | 2 | True | 0 | ROZPOCET
| VV |  | (5+9)*30*6 |  | 2520 | [12 empty] | VV | 2 | 2 | True | 0 | ROZPOCET
| VV |  | Součet |  | 9000 | [12 empty] | VV | 2 | 4 | True | 1 | ROZPOCET
18 | K | 946211332 | Odborná prohlídka lešení zavěšeného na potrubních mostech nebo na mostní konstrukci trubkového nebo dílcového s podlahami umístěného ve výšce do 30 m s provozním zatížením tř. 2 přes 75 do 150 kg/m2, celkové půdorysné plochy do 400 m2 zakrytého sítí | kus | 18 |  | 0 | CS ÚRS 2024 01 |  | základní |  | 0 | 0 | 0 | 0 | 0 | 4 | K | 2 |  |  |  | ROZPOCET | 0 | 0 | 0 | 0 | 0 | 1 | 0 | 4 | 2009830995
| Online PSC |  | https://podminky.urs.cz/item/CS_URS_2024_01/946211332 | [14 empty] | Online PSC | 2
| VV |  | 18 |  | 18 | [12 empty] | VV | 2 | 2 | True | 1 | ROZPOCET
19 | K | 949221111 | Lešeňová podlaha pro dílcová lešení s příčníky nebo podélníky, ve výšce do 10 m montáž | m2 | 1380 |  | 0 | CS ÚRS 2024 01 |  | základní |  | 0 | 0 | 0 | 0 | 0 | 4 | K | 2 |  |  |  | ROZPOCET | 0 | 0 | 0 | 0 | 0 | 1 | 0 | 4 | 1634368365
| Online PSC |  | https://podminky.urs.cz/item/CS_URS_2024_01/949221111 | [14 empty] | Online PSC | 2
| P |  | Poznámka k položce: OSB desky tl.12mm OSB desky k zadržení největších kusů nečistot. | [14 empty] | P | 2
| VV |  | (9)*10*12 |  | 1080 | [12 empty] | VV | 2 | 2 | True | 0 | ROZPOCET
| VV |  | (5)*10*6 |  | 300 | [12 empty] | VV | 2 | 2 | True | 0 | ROZPOCET
| VV |  | Součet |  | 1380 | [12 empty] | VV | 2 | 4 | True | 1 | ROZPOCET
20 | K | 949221211 | Lešeňová podlaha pro dílcová lešení s příčníky nebo podélníky, ve výšce do 10 m příplatek k ceně za každý den použití | m2 | 54000 |  | 0 | CS ÚRS 2024 01 |  | základní |  | 0 | 0 | 0 | 0 | 0 | 4 | K | 2 |  |  |  | ROZPOCET | 0 | 0 | 0 | 0 | 0 | 1 | 0 | 4 | -47034446
| Online PSC |  | https://podminky.urs.cz/item/CS_URS_2024_01/949221211 | [14 empty] | Online PSC | 2
| VV |  | (9)*10*4*150 |  | 54000 | [12 empty] | VV | 2 | 2 | True | 1 | ROZPOCET
21 | K | 949221811 | Lešeňová podlaha pro dílcová lešení s příčníky nebo podélníky, ve výšce do 10 m demontáž | m2 | 1380 |  | 0 | CS ÚRS 2024 01 |  | základní |  | 0 | 0 | 0 | 0 | 0 | 4 | K | 2 |  |  |  | ROZPOCET | 0 | 0 | 0 | 0 | 0 | 1 | 0 | 4 | -299798862
| Online PSC |  | https://podminky.urs.cz/item/CS_URS_2024_01/949221811 | [14 empty] | Online PSC | 2
| VV |  | (9)*10*12 |  | 1080 | [12 empty] | VV | 2 | 2 | True | 0 | ROZPOCET
| VV |  | (5)*10*6 |  | 300 | [12 empty] | VV | 2 | 2 | True | 0 | ROZPOCET
| VV |  | Součet |  | 1380 | [12 empty] | VV | 2 | 4 | True | 1 | ROZPOCET
22 | K | 966075211 | Demontáž částí ocelového zábradlí mostů svařovaného nebo šroubovaného, hmotnosti do 50 kg | kg | 3855 |  | 0 | CS ÚRS 2024 01 |  | základní |  | 0 | 0 | 0 | 0.001 | 3.855 | 4 | K | 2 |  |  |  | ROZPOCET | 0 | 0 | 0 | 0 | 0 | 1 | 0 | 4 | 1530400492
| Online PSC |  | https://podminky.urs.cz/item/CS_URS_2024_01/966075211 | [14 empty] | Online PSC | 2
| VV |  | "madlo zábradlí"992 |  | 992 | [12 empty] | VV | 2 | 2 | True | 0 | ROZPOCET
| VV |  | "sloupek zábradlí"1085 |  | 1085 | [12 empty] | VV | 2 | 2 | True | 0 | ROZPOCET
| VV |  | "výplň zábradlí"1778 |  | 1778 | [12 empty] | VV | 2 | 2 | True | 0 | ROZPOCET
| VV |  | Součet |  | 3855 | [12 empty] | VV | 2 | 4 | True | 1 | ROZPOCET
23 | K | R113156-2 | Bezprašné tryskání ocelovými broky s odsáváním betonové konstrukce | m2 | 61.4 |  | 0 |  |  | základní |  | 0 | 0.0002 | 0.01228 | 0 | 0 | 4 | K | 2 |  |  |  | ROZPOCET | 0 | 0 | 0 | 0 | 0 | 1 | 0 | 4 | -349317348
| VV |  | "vstupní část - vrchní část"18,4 |  | 18.4 | [12 empty] | VV | 2 | 2 | True | 0 | ROZPOCET
| VV |  | "vstupní část - boční stěny"12 |  | 12 | [12 empty] | VV | 2 | 2 | True | 0 | ROZPOCET
| VV |  | "středový pilíř - vrchní část"25 |  | 25 | [12 empty] | VV | 2 | 2 | True | 0 | ROZPOCET
| VV |  | "středový pilíř - boční stěny"6 |  | 6 | [12 empty] | VV | 2 | 2 | True | 0 | ROZPOCET
| VV |  | Součet |  | 61.4 | [12 empty] | VV | 2 | 4 | True | 1 | ROZPOCET
24 | K | R9-01 | Demontáž a zpětná montáž elektrického pilíře | kpl | 2 |  | 0 |  |  | základní |  | 0 | 0 | 0 | 0 | 0 | 4 | K | 2 |  |  |  | ROZPOCET | 0 | 0 | 0 | 0 | 0 | 1 | 0 | 4 | 1346815718
| VV |  | 2 |  | 2 | [12 empty] | VV | 2 | 2 | True | 1 | ROZPOCET
25 | K | R9-02 | Demontáž a zpětná montáž kamery s nosnou konstrukcí včetně přívodního kabelu v celé délce | kpl | 1 |  | 0 |  |  | základní |  | 0 | 0 | 0 | 0 | 0 | 4 | K | 2 |  |  |  | ROZPOCET | 0 | 0 | 0 | 0 | 0 | 1 | 0 | 4 | -1824790735
| VV |  | 1 |  | 1 | [12 empty] | VV | 2 | 2 | True | 1 | ROZPOCET
26 | K | R94-1 | Montáž systémového lešení lávky - modul 9m - dle přílohy F. - Návrh lešení | kpl | 4 |  | 0 |  |  | základní |  | 0 | 0 | 0 | 0 | 0 | 4 | K | 2 |  |  |  | ROZPOCET | 0 | 0 | 0 | 0 | 0 | 1 | 0 | 4 | 1723339459
| VV |  | 4 |  | 4 | [12 empty] | VV | 2 | 2 | True | 1 | ROZPOCET
27 | K | R94-2 | Montáž systémového lešení lávky - modul 5m - dle přílohy F. - Návrh lešení | kpl | 2 |  | 0 |  |  | základní |  | 0 | 0 | 0 | 0 | 0 | 4 | K | 2 |  |  |  | ROZPOCET | 0 | 0 | 0 | 0 | 0 | 1 | 0 | 4 | -628935296
| VV |  | 2 |  | 2 | [12 empty] | VV | 2 | 2 | True | 1 | ROZPOCET
28 | K | R94-3 | Přestavba systémového lešení - modul 9m - dle přílohy F. - Návrh lešení | kpl | 8 |  | 0 |  |  | základní |  | 0 | 0 | 0 | 0 | 0 | 4 | K | 2 |  |  |  | ROZPOCET | 0 | 0 | 0 | 0 | 0 | 1 | 0 | 4 | 453020140
| VV |  | 8 |  | 8 | [12 empty] | VV | 2 | 2 | True | 1 | ROZPOCET
29 | K | R94-4 | Přestavba systémového lešení - modul 5m - dle přílohy F. - Návrh lešení | kpl | 4 |  | 0 |  |  | základní |  | 0 | 0 | 0 | 0 | 0 | 4 | K | 2 |  |  |  | ROZPOCET | 0 | 0 | 0 | 0 | 0 | 1 | 0 | 4 | -1785632332
| VV |  | 4 |  | 4 | [12 empty] | VV | 2 | 2 | True | 1 | ROZPOCET
30 | K | R94-5 | Pronájem systémového lešení př. lávky dle přílohy F. - Návrh lešení | den | 150 |  | 0 |  |  | základní |  | 0 | 0 | 0 | 0 | 0 | 4 | K | 2 |  |  |  | ROZPOCET | 0 | 0 | 0 | 0 | 0 | 1 | 0 | 4 | -201769294
| VV |  | 30*5 |  | 150 | [12 empty] | VV | 2 | 2 | True | 1 | ROZPOCET
31 | K | R94-6 | Demontáž systémového lešení - modul 9m- dle přílohy F. - Návrh lešení | kpl | 4 |  | 0 |  |  | základní |  | 0 | 0 | 0 | 0 | 0 | 4 | K | 2 |  |  |  | ROZPOCET | 0 | 0 | 0 | 0 | 0 | 1 | 0 | 4 | -1821813748
| VV |  | 4 |  | 4 | [12 empty] | VV | 2 | 2 | True | 1 | ROZPOCET
32 | K | R94-7 | Demontáž systémového lešení - modul 5m- dle přílohy F. - Návrh lešení | kpl | 2 |  | 0 |  |  | základní |  | 0 | 0 | 0 | 0 | 0 | 4 | K | 2 |  |  |  | ROZPOCET | 0 | 0 | 0 | 0 | 0 | 1 | 0 | 4 | -165265456
| VV |  | 2 |  | 2 | [12 empty] | VV | 2 | 2 | True | 1 | ROZPOCET
33 | K | R94-8 | Doprava systémového lešení vč. ochranné plachty pro sanaci horní části př. lávky dle přílohy F. - Návrh lešení | kpl | 1 |  | 0 |  |  | základní |  | 0 | 0 | 0 | 0 | 0 | 4 | K | 2 |  |  |  | ROZPOCET | 0 | 0 | 0 | 0 | 0 | 1 | 0 | 4 | -1258500725
| VV |  | 1 |  | 1 | [12 empty] | VV | 2 | 2 | True | 1 | ROZPOCET
34 | K | R985311311-1 | Reprofilace betonu sanačními maltami minerální certifikované na bázi pojiva s krystalickou reakcí obsahující pasivaci, reprofilaci a stěrku tl. do 10mm | m2 | 30.9 |  | 0 |  |  | základní |  | 0 | 0.01995 | 0.61645 | 0 | 0 | 4 | K | 2 |  |  |  | ROZPOCET | 0 | 0 | 0 | 0 | 0 | 1 | 0 | 4 | -377133914
| VV |  | "vstupní betonová část - sanacet"0,5 |  | 0.5 | [12 empty] | VV | 2 | 2 | True | 0 | ROZPOCET
| VV |  | "vstupní betonová část - srovnání povrchu"18,4+12 |  | 30.4 | [12 empty] | VV | 2 | 2 | True | 0 | ROZPOCET
| VV |  | Součet |  | 30.9 | [12 empty] | VV | 2 | 4 | True | 1 | ROZPOCET
| D | 997 | Přesun sutě |  |  |  | 0 |  |  |  |  | 0 |  | 0 |  | 0 | 1 | D | 1 |  |  |  | ROZPOCET | [6 empty] | 0
35 | K | 997002611 | Nakládání suti a vybouraných hmot na dopravní prostředek pro vodorovné přemístění | t | 120.561 |  | 0 | CS ÚRS 2024 01 |  | základní |  | 0 | 0 | 0 | 0 | 0 | 4 | K | 2 |  |  |  | ROZPOCET | 0 | 0 | 0 | 0 | 0 | 1 | 0 | 4 | -209344404
| Online PSC |  | https://podminky.urs.cz/item/CS_URS_2024_01/997002611 | [14 empty] | Online PSC | 2
36 | K | 997013213 | Vnitrostaveništní doprava suti a vybouraných hmot vodorovně do 50 m svisle ručně pro budovy a haly výšky přes 9 do 12 m | t | 120.561 |  | 0 | CS ÚRS 2024 01 |  | základní |  | 0 | 0 | 0 | 0 | 0 | 4 | K | 2 |  |  |  | ROZPOCET | 0 | 0 | 0 | 0 | 0 | 1 | 0 | 4 | 924331776
| Online PSC |  | https://podminky.urs.cz/item/CS_URS_2024_01/997013213 | [14 empty] | Online PSC | 2
37 | K | 997013219 | Vnitrostaveništní doprava suti a vybouraných hmot vodorovně do 50 m Příplatek k cenám -3111 až -3217 za zvětšenou vodorovnou dopravu přes vymezenou dopravní vzdálenost za každých dalších i započatých 10 m | t | 1205.61 |  | 0 | CS ÚRS 2024 01 |  | základní |  | 0 | 0 | 0 | 0 | 0 | 4 | K | 2 |  |  |  | ROZPOCET | 0 | 0 | 0 | 0 | 0 | 1 | 0 | 4 | -1777527537
| Online PSC |  | https://podminky.urs.cz/item/CS_URS_2024_01/997013219 | [14 empty] | Online PSC | 2
| VV |  | 120,561*10 'Přepočtené koeficientem množství |  | 1205.61 | [12 empty] | VV | 2 | 2 | False | 1 | ROZPOCET
38 | K | 997013501 | Odvoz suti a vybouraných hmot na skládku nebo meziskládku se složením, na vzdálenost do 1 km | t | 120.561 |  | 0 | CS ÚRS 2024 01 |  | základní |  | 0 | 0 | 0 | 0 | 0 | 4 | K | 2 |  |  |  | ROZPOCET | 0 | 0 | 0 | 0 | 0 | 1 | 0 | 4 | -712663195
| Online PSC |  | https://podminky.urs.cz/item/CS_URS_2024_01/997013501 | [14 empty] | Online PSC | 2
39 | K | 997013509 | Odvoz suti a vybouraných hmot na skládku nebo meziskládku se složením, na vzdálenost Příplatek k ceně za každý další i započatý 1 km přes 1 km | t | 1085.049 |  | 0 | CS ÚRS 2024 01 |  | základní |  | 0 | 0 | 0 | 0 | 0 | 4 | K | 2 |  |  |  | ROZPOCET | 0 | 0 | 0 | 0 | 0 | 1 | 0 | 4 | 1449335932
| Online PSC |  | https://podminky.urs.cz/item/CS_URS_2024_01/997013509 | [14 empty] | Online PSC | 2
| VV |  | 120,561*9 'Přepočtené koeficientem množství |  | 1085.049 | [12 empty] | VV | 2 | 2 | False | 1 | ROZPOCET
40 | K | 997013843 | Poplatek za uložení stavebního odpadu na skládce (skládkovné) odpadního materiálu po otryskávání s obsahem nebezpečných látek zatříděného do katalogu odpadů pod kódem 12 01 16 | t | 105.78 |  | 0 | CS ÚRS 2024 01 |  | základní |  | 0 | 0 | 0 | 0 | 0 | 4 | K | 2 |  |  |  | ROZPOCET | 0 | 0 | 0 | 0 | 0 | 1 | 0 | 4 | -1166947661
| Online PSC |  | https://podminky.urs.cz/item/CS_URS_2024_01/997013843 | [14 empty] | Online PSC | 2
| VV |  | 105,78"odpad s obsahem PCB" |  | 105.78 | [12 empty] | VV | 2 | 2 | True | 1 | ROZPOCET
41 | K | 997013871 | Poplatek za uložení stavebního odpadu na recyklační skládce (skládkovné) směsného stavebního a demoličního zatříděného do Katalogu odpadů pod kódem 17 09 04 | t | 0.016 |  | 0 | CS ÚRS 2024 01 |  | základní |  | 0 | 0 | 0 | 0 | 0 | 4 | K | 2 |  |  |  | ROZPOCET | 0 | 0 | 0 | 0 | 0 | 1 | 0 | 4 | 1788772267
| Online PSC |  | https://podminky.urs.cz/item/CS_URS_2024_01/997013871 | [14 empty] | Online PSC | 2
| VV |  | 0,016 |  | 0.016 | [12 empty] | VV | 2 | 2 | True | 1 | ROZPOCET
42 | K | 997321522 | Vodorovná doprava suti a vybouraných hmot bez naložení, s vyložením a hrubým urovnáním po vodě plavidlem, na vzdálenost přes 50 do do 500 m | t | 120.561 |  | 0 | CS ÚRS 2024 01 |  | základní |  | 0 | 0 | 0 | 0 | 0 | 4 | K | 2 |  |  |  | ROZPOCET | 0 | 0 | 0 | 0 | 0 | 1 | 0 | 4 | -82730416
| Online PSC |  | https://podminky.urs.cz/item/CS_URS_2024_01/997321522 | [14 empty] | Online PSC | 2
| D | 998 | Přesun hmot |  |  |  | 0 |  |  |  |  | 0 |  | 0 |  | 0 | 1 | D | 1 |  |  |  | ROZPOCET | [6 empty] | 0
43 | K | 998212111 | Přesun hmot pro mosty zděné, betonové monolitické, spřažené ocelobetonové nebo kovové vodorovná dopravní vzdálenost do 100 m výška mostu do 20 m | t | 97.592 |  | 0 | CS ÚRS 2024 01 |  | základní |  | 0 | 0 | 0 | 0 | 0 | 4 | K | 2 |  |  |  | ROZPOCET | 0 | 0 | 0 | 0 | 0 | 1 | 0 | 4 | -1981299142
| Online PSC |  | https://podminky.urs.cz/item/CS_URS_2024_01/998212111 | [14 empty] | Online PSC | 2
44 | K | 998212191 | Přesun hmot pro mosty zděné, betonové monolitické, spřažené ocelobetonové nebo kovové Příplatek k cenám za zvětšený přesun přes přes vymezenou vodorovnou dopravní vzdálenost do 1000 m | t | 97.592 |  | 0 | CS ÚRS 2024 01 |  | základní |  | 0 | 0 | 0 | 0 | 0 | 4 | K | 2 |  |  |  | ROZPOCET | 0 | 0 | 0 | 0 | 0 | 1 | 0 | 4 | -1008367959
| Online PSC |  | https://podminky.urs.cz/item/CS_URS_2024_01/998212191 | [14 empty] | Online PSC | 2
| D | PSV | Práce a dodávky PSV |  |  |  | 0 |  |  |  |  | 0 |  | 7.3428 |  | 10.91 | 2 | D | 0 |  |  |  | ROZPOCET | [6 empty] | 0
| D | 711 | Izolace proti vodě, vlhkosti a plynům |  |  |  | 0 |  |  |  |  | 0 |  | 0.57974 |  | 0 | 2 | D | 1 |  |  |  | ROZPOCET | [6 empty] | 0
45 | K | 711381021 | Provedení izolace mostovek pryskyřicemi na železničních mostech nátěrem penetračním | m2 | 61.4 |  | 0 | CS ÚRS 2024 01 |  | základní |  | 0 | 0.0001 | 0.00614 | 0 | 0 | 16 | K | 2 |  |  |  | ROZPOCET | 0 | 0 | 0 | 0 | 0 | 1 | 0 | 16 | 1347648638
| Online PSC |  | https://podminky.urs.cz/item/CS_URS_2024_01/711381021 | [14 empty] | Online PSC | 2
| VV |  | "vstupní betonová část"18,4+12 |  | 30.4 | [12 empty] | VV | 2 | 2 | True | 0 | ROZPOCET
| VV |  | "betonový pilíř"25+6 |  | 31 | [12 empty] | VV | 2 | 2 | True | 0 | ROZPOCET
| VV |  | Součet |  | 61.4 | [12 empty] | VV | 2 | 4 | True | 1 | ROZPOCET
46 | M | 23521580 | pryskyřice epoxidová penetrační bezrozpouštědlová | kg | 15.35 |  | 0 | CS ÚRS 2024 01 |  | základní |  | 0 | 0.001 | 0.01535 | 0 | 0 | 32 | M | 2 |  |  |  | ROZPOCET | 0 | 0 | 0 | 0 | 0 | 1 | 0 | 16 | -1217914537
| VV |  | "vstupní betonová část"(18,4+12)*0,25 |  | 7.6 | [12 empty] | VV | 2 | 2 | True | 0 | ROZPOCET
| VV |  | "betonový pilíř"(25+6)*0,25 |  | 7.75 | [12 empty] | VV | 2 | 2 | True | 0 | ROZPOCET
| VV |  | Součet |  | 15.35 | [12 empty] | VV | 2 | 4 | True | 1 | ROZPOCET
47 | K | 711381022 | Provedení izolace mostovek pryskyřicemi na železničních mostech plastbetonem tl. 10 mm | m2 | 122.8 |  | 0 | CS ÚRS 2024 01 |  | základní |  | 0 | 0.00091 | 0.11175 | 0 | 0 | 16 | K | 2 |  |  |  | ROZPOCET | 0 | 0 | 0 | 0 | 0 | 1 | 0 | 16 | -1129321700
| Online PSC |  | https://podminky.urs.cz/item/CS_URS_2024_01/711381022 | [14 empty] | Online PSC | 2
| VV |  | "vstupní betonová část"(18,4+12)*2 |  | 60.8 | [12 empty] | VV | 2 | 2 | True | 0 | ROZPOCET
| VV |  | "betonový pilíř"(25+6)*2 |  | 62 | [12 empty] | VV | 2 | 2 | True | 0 | ROZPOCET
| VV |  | Součet |  | 122.8 | [12 empty] | VV | 2 | 4 | True | 1 | ROZPOCET
48 | M | 23521231-1 | hydroizolační systém na bázi methyl-methakrylátové pryskyřice | kg | 223.25 |  | 0 |  |  | základní |  | 0 | 0.001 | 0.22325 | 0 | 0 | 32 | M | 2 |  |  |  | ROZPOCET | 0 | 0 | 0 | 0 | 0 | 1 | 0 | 16 | -1157909606
| P |  | Poznámka k položce: pevnost v tahu 11,8MPa tažnost (typická) 130% pevnost přetržení (typická) 70 N/mm2 | [14 empty] | P | 2
| VV |  | (30,4)*3,63600 |  | 110.534 | [12 empty] | VV | 2 | 2 | True | 0 | ROZPOCET
| VV |  | 31*3,636 |  | 112.716 | [12 empty] | VV | 2 | 2 | True | 0 | ROZPOCET
| VV |  | Součet |  | 223.25 | [12 empty] | VV | 2 | 4 | True | 1 | ROZPOCET
49 | M | 23521232 | hydroizolační systém na bázi methyl-methakrylátové pryskyřice | kg | 223.25 |  | 0 |  |  | základní |  | 0 | 0.001 | 0.22325 | 0 | 0 | 32 | M | 2 |  |  |  | ROZPOCET | 0 | 0 | 0 | 0 | 0 | 1 | 0 | 16 | 1311809638
| P |  | Poznámka k položce: pevnost v tahu 11,8MPa tažnost (typická) 130% pevnost přetržení (typická) 70 N/mm2 se vsypem bauxitu pro vytvoření protiskluzového povrchu - ve světlé šedé barvě | [14 empty] | P | 2
| VV |  | 30,4*3,63600 |  | 110.534 | [12 empty] | VV | 2 | 2 | True | 0 | ROZPOCET
| VV |  | 31*3,636 |  | 112.716 | [12 empty] | VV | 2 | 2 | True | 0 | ROZPOCET
| VV |  | Součet |  | 223.25 | [12 empty] | VV | 2 | 4 | True | 1 | ROZPOCET
50 | K | 998711112 | Přesun hmot pro izolace proti vodě, vlhkosti a plynům stanovený z hmotnosti přesunovaného materiálu vodorovná dopravní vzdálenost do 50 m s omezením mechanizace v objektech výšky přes 6 do 12 m | t | 0.58 |  | 0 | CS ÚRS 2024 01 |  | základní |  | 0 | 0 | 0 | 0 | 0 | 16 | K | 2 |  |  |  | ROZPOCET | 0 | 0 | 0 | 0 | 0 | 1 | 0 | 16 | 1041623915
| Online PSC |  | https://podminky.urs.cz/item/CS_URS_2024_01/998711112 | [14 empty] | Online PSC | 2
51 | K | 998711193 | Přesun hmot pro izolace proti vodě, vlhkosti a plynům stanovený z hmotnosti přesunovaného materiálu Příplatek k cenám za zvětšený přesun přes vymezenou největší dopravní vzdálenost do 500 m | t | 0.58 |  | 0 | CS ÚRS 2024 01 |  | základní |  | 0 | 0 | 0 | 0 | 0 | 16 | K | 2 |  |  |  | ROZPOCET | 0 | 0 | 0 | 0 | 0 | 1 | 0 | 16 | -2134469087
| Online PSC |  | https://podminky.urs.cz/item/CS_URS_2024_01/998711193 | [14 empty] | Online PSC | 2
| D | 767 | Konstrukce zámečnické |  |  |  | 0 |  |  |  |  | 0 |  | 6.763 |  | 10.91 | 2 | D | 1 |  |  |  | ROZPOCET | [6 empty] | 0
52 | K | 767-1 | Pískování, moření a pasivace všech nerezových konstrukcí ve výrobě | kpl | 1 |  | 0 |  |  | základní |  | 0 | 0 | 0 | 0 | 0 | 16 | K | 2 |  |  |  | ROZPOCET | 0 | 0 | 0 | 0 | 0 | 1 | 0 | 16 | -18966361
| P |  | Poznámka k položce: Mořeny a pasivovány budou celé svařované díly!!! | [14 empty] | P | 2
| VV |  | 1 |  | 1 | [12 empty] | VV | 2 | 2 | True | 1 | ROZPOCET
53 | K | 767-2 | D+M podvěsná plošina | kpl | 2 |  | 0 |  |  | základní |  | 0 | 0.88 | 1.76 | 0 | 0 | 16 | K | 2 |  |  |  | ROZPOCET | 0 | 0 | 0 | 0 | 0 | 1 | 0 | 16 | 2108467541
| P |  | Poznámka k položce: podrobnosti viz výkres D.1.15 a technická zpráva vč. ručního lanového navijáku v antikorozním provedení, tažného lana, kotvících plechů, kladek č. dopravy na pontonu (zapůjčí investor) a pomocného lešení | [14 empty] | P | 2
| VV |  | 2 |  | 2 | [12 empty] | VV | 2 | 2 | True | 1 | ROZPOCET
54 | K | 767-3 | D+M vstupní nerezové brány | kpl | 1 |  | 0 |  |  | základní |  | 0 | 0.3 | 0.3 | 0 | 0 | 16 | K | 2 |  |  |  | ROZPOCET | 0 | 0 | 0 | 0 | 0 | 1 | 0 | 16 | -1123425446
| P |  | Poznámka k položce: podrobnosti viz technická zpráva a výkres D.1.9 | [14 empty] | P | 2
| VV |  | 1 |  | 1 | [12 empty] | VV | 2 | 2 | True | 1 | ROZPOCET
55 | K | 767591002 | Montáž výrobků z kompozitů podlah nebo podest z pochůzných litých roštů hmotnosti přes 15 do 30 kg/m2 | m2 | 228.81 |  | 0 | CS ÚRS 2024 01 |  | základní |  | 0 | 0.00049 | 0.11212 | 0 | 0 | 16 | K | 2 |  |  |  | ROZPOCET | 0 | 0 | 0 | 0 | 0 | 1 | 0 | 16 | -1639857273
| Online PSC |  | https://podminky.urs.cz/item/CS_URS_2024_01/767591002 | [14 empty] | Online PSC | 2
| VV |  | 0,58*131,5"litý rošt" |  | 76.27 | [12 empty] | VV | 2 | 2 | True | 0 | ROZPOCET
| VV |  | 0,58*131,5*2"plný panel" |  | 152.54 | [12 empty] | VV | 2 | 2 | True | 0 | ROZPOCET
| VV |  | Součet |  | 228.81 | [12 empty] | VV | 2 | 4 | True | 1 | ROZPOCET
56 | M | 63126002 | rošt kompozitní pochůzný litý 30x30/30mm A15 | m2 | 80.084 |  | 0 | CS ÚRS 2024 01 |  | základní |  | 0 | 0.0146 | 1.1692 | 0 | 0 | 32 | M | 2 |  |  |  | ROZPOCET | 0 | 0 | 0 | 0 | 0 | 1 | 0 | 16 | 127719478
| VV |  | 0,58*131,5"lity rošt"*1,05"prořez 5%" |  | 80.084 | [12 empty] | VV | 2 | 2 | True | 1 | ROZPOCET
57 | M | 63126022 | kryt kompozitní pochůzný A15 (bez uzavřených čel) | m2 | 160.167 |  | 0 | CS ÚRS 2024 01 |  | základní |  | 0 | 0.0165 | 2.6428 | 0 | 0 | 32 | M | 2 |  |  |  | ROZPOCET | 0 | 0 | 0 | 0 | 0 | 1 | 0 | 16 | 803580101
| VV |  | 0,58*131,5*2"plný panel"*1,05"prořez 5%" |  | 160.167 | [12 empty] | VV | 2 | 2 | True | 1 | ROZPOCET
58 | K | 767995114 | Montáž ostatních atypických zámečnických konstrukcí hmotnosti přes 20 do 50 kg | kg | 638.976 |  | 0 | CS ÚRS 2024 01 |  | základní |  | 0 | 5e-05 | 0.031949 | 0 | 0 | 16 | K | 2 |  |  |  | ROZPOCET | 0 | 0 | 0 | 0 | 0 | 1 | 0 | 16 | 822551174
| Online PSC |  | https://podminky.urs.cz/item/CS_URS_2024_01/767995114 | [14 empty] | Online PSC | 2
| VV |  | (0,96*2,08)*16*20"dočasné kaslíky na kabely" |  | 638.976 | [12 empty] | VV | 2 | 2 | True | 1 | ROZPOCET
59 | M | 13814211 | plech hladký Pz jakost DX51+Z275 tl 2mm tabule | t | 0.639 |  | 0 | CS ÚRS 2024 01 |  | základní |  | 0 | 1 | 0.639 | 0 | 0 | 32 | M | 2 |  |  |  | ROZPOCET | 0 | 0 | 0 | 0 | 0 | 1 | 0 | 16 | 1164922788
| VV |  | (0,96*2,08)*16*20/1000"dočasné kaslíky na kabely" |  | 0.639 | [12 empty] | VV | 2 | 2 | True | 1 | ROZPOCET
60 | K | 767996704 | Demontáž ostatních zámečnických konstrukcí řezáním o hmotnosti jednotlivých dílů přes 250 do 500 kg | kg | 300 |  | 0 | CS ÚRS 2024 01 |  | základní |  | 0 | 0 | 0 | 0.001 | 0.3 | 16 | K | 2 |  |  |  | ROZPOCET | 0 | 0 | 0 | 0 | 0 | 1 | 0 | 16 | 2082619926
| Online PSC |  | https://podminky.urs.cz/item/CS_URS_2024_01/767996704 | [14 empty] | Online PSC | 2
| VV |  | "vstupní brána"300 |  | 300 | [12 empty] | VV | 2 | 2 | True | 1 | ROZPOCET
61 | K | R76799-1 | Broušení vnějších hran na poloměr r=2mm | m | 450 |  | 0 |  |  | základní |  | 0 | 0.00024 | 0.108 | 0 | 0 | 16 | K | 2 |  |  |  | ROZPOCET | 0 | 0 | 0 | 0 | 0 | 1 | 0 | 16 | -1602588823
| VV |  | 450 |  | 450 | [12 empty] | VV | 2 | 2 | True | 1 | ROZPOCET
62 | K | 767996701 | Demontáž ostatních zámečnických konstrukcí o hmotnosti jednotlivých dílů řezáním do 50 kg | kg | 9769.976 |  | 0 | CS ÚRS 2024 01 |  | základní |  | 0 | 0 | 0 | 0.001 | 9.77 | 16 | K | 2 |  |  |  | ROZPOCET | 0 | 0 | 0 | 0 | 0 | 1 | 0 | 16 | -1593792839
| Online PSC |  | https://podminky.urs.cz/item/CS_URS_2024_01/767996701 | [14 empty] | Online PSC | 2
| VV |  | "pochozí plechy"8981 |  | 8981 | [12 empty] | VV | 2 | 2 | True | 0 | ROZPOCET
| VV |  | "drobné prvky-kaslíky na osvětlení, výztuy pod původními pochozími plechy"150 |  | 150 | [12 empty] | VV | 2 | 2 | True | 0 | ROZPOCET
| VV |  | (0,96*2,08)*16*20"dočasné kaslíky na kabely" |  | 638.976 | [12 empty] | VV | 2 | 2 | True | 0 | ROZPOCET
| VV |  | Součet |  | 9769.976 | [12 empty] | VV | 2 | 4 | True | 1 | ROZPOCET
63 | K | 767996705 | Demontáž ostatních zámečnických konstrukcí řezáním o hmotnosti jednotlivých dílů přes 500 kg | kg | 840 |  | 0 | CS ÚRS 2024 01 |  | základní |  | 0 | 0 | 0 | 0.001 | 0.84 | 16 | K | 2 |  |  |  | ROZPOCET | 0 | 0 | 0 | 0 | 0 | 1 | 0 | 16 | -1902467753
| Online PSC |  | https://podminky.urs.cz/item/CS_URS_2024_01/767996705 | [14 empty] | Online PSC | 2
| P |  | Poznámka k položce: u pomocné plošiny vč. dopravy po pontonu (zapůjčí invester) a pomocného lešení | [14 empty] | P | 2
| VV |  | "pomocná plošina"840 |  | 840 | [12 empty] | VV | 2 | 2 | True | 1 | ROZPOCET
64 | K | 998767112 | Přesun hmot pro zámečnické konstrukce stanovený z hmotnosti přesunovaného materiálu vodorovná dopravní vzdálenost do 50 m s omezením mechanizace v objektech výšky přes 6 do 12 m | t | 6.763 |  | 0 | CS ÚRS 2024 01 |  | základní |  | 0 | 0 | 0 | 0 | 0 | 16 | K | 2 |  |  |  | ROZPOCET | 0 | 0 | 0 | 0 | 0 | 1 | 0 | 16 | -1508081310
| Online PSC |  | https://podminky.urs.cz/item/CS_URS_2024_01/998767112 | [14 empty] | Online PSC | 2
65 | K | 998767193 | Přesun hmot pro zámečnické konstrukce stanovený z hmotnosti přesunovaného materiálu Příplatek k cenám za zvětšený přesun přes vymezenou největší dopravní vzdálenost do 500 m | t | 6.763 |  | 0 | CS ÚRS 2024 01 |  | základní |  | 0 | 0 | 0 | 0 | 0 | 16 | K | 2 |  |  |  | ROZPOCET | 0 | 0 | 0 | 0 | 0 | 1 | 0 | 16 | 552413088
| Online PSC |  | https://podminky.urs.cz/item/CS_URS_2024_01/998767193 | [14 empty] | Online PSC | 2
| D | 789 | Povrchové úpravy ocelových konstrukcí a technologických zařízení |  |  |  | 0 |  |  |  |  | 0 |  | 0 |  | 0 | 2 | D | 1 |  |  |  | ROZPOCET | [6 empty] | 0
66 | K | 789121151 | Úpravy povrchů pod nátěry ocelových konstrukcí třídy I odstranění rzi a nečistot pomocí ručního nářadí stupeň přípravy St 2, stupeň zrezivění B | m2 | 150 |  | 0 | CS ÚRS 2024 01 |  | základní |  | 0 | 0 | 0 | 0 | 0 | 16 | K | 2 |  |  |  | ROZPOCET | 0 | 0 | 0 | 0 | 0 | 1 | 0 | 16 | 1265300312
| Online PSC |  | https://podminky.urs.cz/item/CS_URS_2024_01/789121151 | [14 empty] | Online PSC | 2
| VV |  | "obroušení"150 |  | 150 | [12 empty] | VV | 2 | 2 | True | 1 | ROZPOCET
| D | M | Práce a dodávky M |  |  |  | 0 |  |  |  |  | 0 |  | 0.0425 |  | 0 | 3 | D | 0 |  |  |  | ROZPOCET | [6 empty] | 0
| D | 21-M | Elektromontáže |  |  |  | 0 |  |  |  |  | 0 |  | 0.0425 |  | 0 | 3 | D | 1 |  |  |  | ROZPOCET | [6 empty] | 0
67 | K | R21M-1 | Elektromontáže + revize | kpl | 1 |  | 0 |  |  | základní |  | 0 | 0 | 0 | 0 | 0 | 64 | K | 2 |  |  |  | ROZPOCET | 0 | 0 | 0 | 0 | 0 | 1 | 0 | 64 | -52301998
| VV |  | 1 |  | 1 | [12 empty] | VV | 2 | 2 | True | 1 | ROZPOCET
68 | M | spm21m-1 | Svítidlo AEG280025 LED, 8,7W, IP54 | kus | 22 |  | 0 |  |  | základní |  | 0 | 0 | 0 | 0 | 0 | 32 | M | 2 |  |  |  | ROZPOCET | 0 | 0 | 0 | 0 | 0 | 1 | 0 | 16 | -32683523
| VV |  | 22 |  | 22 | [12 empty] | VV | 2 | 2 | True | 1 | ROZPOCET
69 | M | 34111036 | kabel silový s Cu jádrem 1kV 3x2,5mm2 (CYKY) | m | 250 |  | 0 | CS ÚRS 2024 01 |  | základní |  | 0 | 0.00017 | 0.0425 | 0 | 0 | 32 | M | 2 |  |  |  | ROZPOCET | 0 | 0 | 0 | 0 | 0 | 1 | 0 | 16 | 766081917
| VV |  | 250 |  | 250 | [12 empty] | VV | 2 | 2 | True | 1 | ROZPOCET
70 | M | spm21M-2 | Přepínač řaz. 6, min IP44 | kus | 2 |  | 0 |  |  | základní |  | 0 | 0 | 0 | 0 | 0 | 32 | M | 2 |  |  |  | ROZPOCET | 0 | 0 | 0 | 0 | 0 | 1 | 0 | 16 | -749089937
| VV |  | 2 |  | 2 | [12 empty] | VV | 2 | 2 | True | 1 | ROZPOCET
71 | M | spm21M-3 | Pomocný spojovací a jinde nespecifikovaný materiál | kpl | 1 |  | 0 |  |  | základní |  | 0 | 0 | 0 | 0 | 0 | 32 | M | 2 |  |  |  | ROZPOCET | 0 | 0 | 0 | 0 | 0 | 1 | 0 | 16 | -1650490289
| VV |  | 1 |  | 1 | [12 empty] | VV | 2 | 2 | True | 1 | ROZPOCET
| D | VRN | Vedlejší rozpočtové náklady |  |  |  | 0 |  |  |  |  | 0 |  | 0 |  | 0 | 5 | D | 0 |  |  |  | ROZPOCET | [6 empty] | 0
| D | VRN3 | Zařízení staveniště |  |  |  | 0 |  |  |  |  | 0 |  | 0 |  | 0 | 5 | D | 1 |  |  |  | ROZPOCET | [6 empty] | 0
72 | K | 032403000 | Provizorní přístupová lávka (70kg/m) | m | 132.4 |  | 0 | CS ÚRS 2024 01 |  | základní |  | 0 | 0 | 0 | 0 | 0 | 1024 | K | 2 |  |  |  | ROZPOCET | 0 | 0 | 0 | 0 | 0 | 1 | 0 | 1024 | -846802272
| Online PSC |  | https://podminky.urs.cz/item/CS_URS_2024_01/032403000 | [14 empty] | Online PSC | 2
| P |  | Poznámka k položce: Položka obsahuje montáž, pronájem a demontáž provizorní lávky | [14 empty] | P | 2
| VV |  | 132,4 |  | 132.4 | [12 empty] | VV | 2 | 2 | True | 1 | ROZPOCET

## SO-02 - Zesílení ocelové ...
{c0045af5-14e5-48b2-a5e1-ac0f9e933574}
2
| KRYCÍ LIST SOUPISU PRACÍ | [7 empty] | v --- níže se nacházejí doplnkové a pomocné údaje k sestavám --- v | [8 empty] | False
Stavba:
VD Švihov - oprava nátěru přístupové lávky na SO
Objekt:
SO-02 - Zesílení ocelové lávky
| KSO: |  | 821 43 |  |  | CC-CZ: | 2
| Místo: |  | VD Švihov |  |  | Datum: | 19. 3. 2024
| CZ-CPV: |  | 45000000-7 |  |  | CZ-CPA: | 42
| Zadavatel: |  |  |  |  | IČ: | 70927359
|  | Povodí Vltavy, státní podnik |  |  |  | DIČ: | CZ70927359
| Uchazeč: |  |  |  |  | IČ: | Vyplň údaj
|  | Vyplň údaj |  |  |  | DIČ: | Vyplň údaj
| Projektant: |  |  |  |  | IČ: | 28824440
|  | TechTest s.r.o. |  |  |  | DIČ: | CZ28824440
| Zpracovatel: |  |  |  |  | IČ:
|  | Ing. Martina Zamlinská |  |  |  | DIČ:
Poznámka:
| Cena bez DPH | [5 empty] | 0
|  |  | Základ daně |  |  | Sazba daně | Výše daně
| DPH | základní | 0 |  |  | 21% | 0
|  | snížená | 0 |  |  | 12% | 0
|  | zákl. přenesená | 0 |  |  | 21% | 0
|  | sníž. přenesená | 0 |  |  | 12% | 0
|  | nulová | 0 |  |  | 0% | 0
| Cena s DPH |  |  | v | CZK |  | 0
REKAPITULACE ČLENĚNÍ SOUPISU PRACÍ
Stavba:
VD Švihov - oprava nátěru přístupové lávky na SO
Objekt:
SO-02 - Zesílení ocelové lávky
Místo: |  |  | VD Švihov |  |  | Datum: | 19. 3. 2024
Zadavatel: |  |  | Povodí Vltavy, státní podnik |  |  | Projektant: | TechTest s.r.o.
Uchazeč: |  |  | Vyplň údaj |  |  | Zpracovatel: | Ing. Martina Zamlinská
Kód dílu - Popis | [6 empty] | Cena celkem [CZK]
Náklady stavby celkem | [6 empty] | 0 | [11 empty] | -1
| HSV - Práce a dodávky HSV | [5 empty] | 0
| 1 - Zesílení diagonál | [5 empty] | 0
| 2 - Úprava příčníků | [5 empty] | 0
| 3 - Opravy svarů na konstrukci | [5 empty] | 0
SOUPIS PRACÍ
Stavba:
VD Švihov - oprava nátěru přístupové lávky na SO
Objekt:
SO-02 - Zesílení ocelové lávky
Místo: |  |  | VD Švihov |  |  | Datum: | 19. 3. 2024
Zadavatel: |  |  | Povodí Vltavy, státní podnik |  |  | Projektant: | TechTest s.r.o.
Uchazeč: |  |  | Vyplň údaj |  |  | Zpracovatel: | Ing. Martina Zamlinská
PČ | Typ | Kód | Popis | MJ | Množství | J.cena [CZK] | Cena celkem [CZK] | Cenová soustava |  | DPH | J. Nh [h] | Nh celkem [h] | J. hmotnost [t] | Hmotnost celkem [t] | J. suť [t] | Suť Celkem [t]
Náklady soupisu celkem | [6 empty] | 0 |  |  |  |  | 0 |  | 45.9 |  | 0 |  | D | -1 | [10 empty] | 0
| D | HSV | Práce a dodávky HSV |  |  |  | 0 |  |  |  |  | 0 |  | 45.9 |  | 0 | 2 | D | 0 |  |  |  | ROZPOCET | [6 empty] | 0
| D | 1 | Zesílení diagonál |  |  |  | 0 |  |  |  |  | 0 |  | 45.4231 |  | 0 | 2 | D | 1 |  |  |  | ROZPOCET | [6 empty] | 0
1 | K | 1.1 | Zaměření zhotovitele - délky položek dle skutečnosti | hod | 32 |  | 0 |  |  | základní |  | 0 | 0 | 0 | 0 | 0 | 64 | K | 2 |  |  |  | ROZPOCET | 0 | 0 | 0 | 0 | 0 | 1 | 0 | 64 | -1425185730
| VV |  | 8*2*2"2 lidi x 2 prac.dny" |  | 32 | [12 empty] | VV | 2 | 2 | True | 1 | ROZPOCET
2 | K | 1.2 | Výroba (VTD, dělení ZM, broušení doprava) | kg | 2782 |  | 0 |  |  | základní |  | 0 | 0 | 0 | 0 | 0 | 64 | K | 2 |  |  |  | ROZPOCET | 0 | 0 | 0 | 0 | 0 | 1 | 0 | 64 | -1292191360
| VV |  | 2782 |  | 2782 | [12 empty] | VV | 2 | 2 | True | 1 | ROZPOCET
3 | K | 1.3 | Přetryskání / broušení a čištění ploch pro svařování | bm´svar | 620 |  | 0 |  |  | základní |  | 0 | 0 | 0 | 0 | 0 | 64 | K | 2 |  |  |  | ROZPOCET | 0 | 0 | 0 | 0 | 0 | 1 | 0 | 64 | -2080306577
| VV |  | 620 |  | 620 | [12 empty] | VV | 2 | 2 | True | 1 | ROZPOCET
4 | K | 1.4 | Montáž (cca 620m svarů - a4/a3, zavíčkování, opravy svarů) | bm´svar | 620 |  | 0 |  |  | základní |  | 0 | 0 | 0 | 0 | 0 | 64 | K | 2 |  |  |  | ROZPOCET | 0 | 0 | 0 | 0 | 0 | 1 | 0 | 64 | 386457321
| VV |  | 620 |  | 620 | [12 empty] | VV | 2 | 2 | True | 1 | ROZPOCET
5 | M | 140-1 | trubka ocelová bezešvá hladká S355J2H+N 114x4,0mm | kg | 283.4 |  | 0 |  |  | základní |  | 0 | 0.001 | 0.2834 | 0 | 0 | 256 | M | 2 |  |  |  | ROZPOCET | 0 | 0 | 0 | 0 | 0 | 1 | 0 | 64 | 60211314
| VV |  | 283,4 |  | 283.4 | [12 empty] | VV | 2 | 2 | True | 1 | ROZPOCET
6 | M | 140-2 | trubka ocelová bezešvá hladká S355J2H+N 133x4,5mm | kg | 743.6 |  | 0 |  |  | základní |  | 0 | 0.01426 | 10.6037 | 0 | 0 | 256 | M | 2 |  |  |  | ROZPOCET | 0 | 0 | 0 | 0 | 0 | 1 | 0 | 64 | -316057802
| VV |  | 371,8+371,8 |  | 743.6 | [12 empty] | VV | 2 | 2 | True | 1 | ROZPOCET
7 | M | 140-3 | trubka ocelová bezešvá hladká S355J2H+N 159x5,6mm | kg | 1102.4 |  | 0 |  |  | základní |  | 0 | 0.01715 | 18.9062 | 0 | 0 | 256 | M | 2 |  |  |  | ROZPOCET | 0 | 0 | 0 | 0 | 0 | 1 | 0 | 64 | -1101373559
| VV |  | 551,2+551,2 |  | 1102.4 | [12 empty] | VV | 2 | 2 | True | 1 | ROZPOCET
8 | M | 552-1 | trubka ocelová bezešvá hladká S355J2H+N 168x6,3mm | kg | 652.6 |  | 0 |  |  | základní |  | 0 | 0.02395 | 15.6298 | 0 | 0 | 256 | M | 2 |  |  |  | ROZPOCET | 0 | 0 | 0 | 0 | 0 | 1 | 0 | 64 | -496980841
| VV |  | 652,6 |  | 652.6 | [12 empty] | VV | 2 | 2 | True | 1 | ROZPOCET
9 | K | 1.5 | NDT VT+PT | bm´svar | 620 |  | 0 |  |  | základní |  | 0 | 0 | 0 | 0 | 0 | 64 | K | 2 |  |  |  | ROZPOCET | 0 | 0 | 0 | 0 | 0 | 1 | 0 | 64 | -489390216
| P |  | Poznámka k položce: VT+PT+Doprava+Protokoly | [14 empty] | P | 2
| VV |  | 620 |  | 620 | [12 empty] | VV | 2 | 2 | True | 1 | ROZPOCET
10 | K | 1.6 | Opravy stávajících svarů, broušení, čištění | kpl | 1 |  | 0 |  |  | základní |  | 0 | 0 | 0 | 0 | 0 | 64 | K | 2 |  |  |  | ROZPOCET | 0 | 0 | 0 | 0 | 0 | 1 | 0 | 64 | -459678474
| P |  | Poznámka k položce: Předpoklad oprava cca 450 bm svarů (150 mont hodin) Bude upřesnšno po otryskání konstrukce a oceněno jako více-méněpráce. | [14 empty] | P | 2
| VV |  | 1 |  | 1 | [12 empty] | VV | 2 | 2 | True | 1 | ROZPOCET
| D | 2 | Úprava příčníků |  |  |  | 0 |  |  |  |  | 0 |  | 0.4769 |  | 0 | 3 | D | 1 |  |  |  | ROZPOCET | [6 empty] | 0
11 | K | 2.1 | Výroba (VTD, dělení ZM, broušení doprava) | kg | 476 |  | 0 |  |  | základní |  | 0 | 0 | 0 | 0 | 0 | 64 | K | 2 |  |  |  | ROZPOCET | 0 | 0 | 0 | 0 | 0 | 1 | 0 | 64 | -871512263
| VV |  | 476 |  | 476 | [12 empty] | VV | 2 | 2 | True | 1 | ROZPOCET
12 | K | 2.2 | Přetryskání / broušení a čištění ploch pro svařování | bm´svar | 450 |  | 0 |  |  | základní |  | 0 | 0 | 0 | 0 | 0 | 64 | K | 2 |  |  |  | ROZPOCET | 0 | 0 | 0 | 0 | 0 | 1 | 0 | 64 | -1884608535
| VV |  | 450 |  | 450 | [12 empty] | VV | 2 | 2 | True | 1 | ROZPOCET
13 | K | 2.3 | Montáž (cca 450m svarů - a4/a3, zavíčkování, opravy svarů) | bm´svar | 450 |  | 0 |  |  | základní |  | 0 | 0 | 0 | 0 | 0 | 64 | K | 2 |  |  |  | ROZPOCET | 0 | 0 | 0 | 0 | 0 | 1 | 0 | 64 | -187587169
| VV |  | 450 |  | 450 | [12 empty] | VV | 2 | 2 | True | 1 | ROZPOCET
14 | M | 136-1 | plech ocelový hladký jakost S355J2+N tl 5mm tabule | t | 0.476 |  | 0 |  |  | základní |  | 0 | 1 | 0.476 | 0 | 0 | 256 | M | 2 |  |  |  | ROZPOCET | 0 | 0 | 0 | 0 | 0 | 1 | 0 | 64 | 2086554367
| VV |  | (58,9+412,1+4,8)/1000 |  | 0.476 | [12 empty] | VV | 2 | 2 | True | 1 | ROZPOCET
15 | M | 309-1 | šroub metrický celozávit ČSN EN ISO 4017 (DIN933) 8.8 BZ M12x10mm | 100 kus | 0.24 |  | 0 |  |  | základní |  | 0 | 0.00377 | 0.0009048 | 0 | 0 | 256 | M | 2 |  |  |  | ROZPOCET | 0 | 0 | 0 | 0 | 0 | 1 | 0 | 64 | -814079634
| VV |  | 24/100 |  | 0.24 | [12 empty] | VV | 2 | 2 | True | 1 | ROZPOCET
16 | K | 2.4 | NDT VT+PT | bm´svar | 450 |  | 0 |  |  | základní |  | 0 | 0 | 0 | 0 | 0 | 64 | K | 2 |  |  |  | ROZPOCET | 0 | 0 | 0 | 0 | 0 | 1 | 0 | 64 | 626344591
| P |  | Poznámka k položce: VT+PT+Doprava+Protokoly | [14 empty] | P | 2
| VV |  | 450 |  | 450 | [12 empty] | VV | 2 | 2 | True | 1 | ROZPOCET
17 | K | 2.5 | Opravy stávajících svarů, broušení, čištění | kpl | 1 |  | 0 |  |  | základní |  | 0 | 0 | 0 | 0 | 0 | 64 | K | 2 |  |  |  | ROZPOCET | 0 | 0 | 0 | 0 | 0 | 1 | 0 | 64 | -1756634559
| P |  | Poznámka k položce: Předpoklad oprava cca 300 bm svarů (100 mont hodin) Bude upřesnšno po otryskání konstrukce a oceněno jako více-méněpráce. | [14 empty] | P | 2
| VV |  | 1 |  | 1 | [12 empty] | VV | 2 | 2 | True | 1 | ROZPOCET
| D | 3 | Opravy svarů na konstrukci |  |  |  | 0 |  |  |  |  | 0 |  | 0 |  | 0 | 3 | D | 1 |  |  |  | ROZPOCET | [6 empty] | 0
18 | K | 3.1 | Opravy svarů na konstrukci (zápaly, kuličky, vrypy, převýšení) | kpl | 1 |  | 0 |  |  | základní |  | 0 | 0 | 0 | 0 | 0 | 64 | K | 2 |  |  |  | ROZPOCET | 0 | 0 | 0 | 0 | 0 | 1 | 0 | 64 | 1750065444
| P |  | Poznámka k položce: Předpoklad oprava cca 800 bm svarů (250 mont hodin) Bude upřesnšno po otryskání konstrukce a oceněno jako více-méněpráce. | [14 empty] | P | 2
| VV |  | 1 |  | 1 | [12 empty] | VV | 2 | 2 | True | 1 | ROZPOCET

## SO-03 - Sanace konzol
[18 empty] | {0ed73ff2-51b3-4254-987e-4a43c3e01c71} | [5 empty] | K | plocha konzol | 26,806 | 2
2
| KRYCÍ LIST SOUPISU PRACÍ | [7 empty] | v --- níže se nacházejí doplnkové a pomocné údaje k sestavám --- v | [8 empty] | False
Stavba:
VD Švihov - oprava nátěru přístupové lávky na SO
Objekt:
SO-03 - Sanace konzol
| KSO: |  | 821 43 |  |  | CC-CZ:
| Místo: |  | VD Švihov |  |  | Datum: | 19. 3. 2024
| CZ-CPV: |  | 45000000-7 |  |  | CZ-CPA: | 42
| Zadavatel: |  |  |  |  | IČ: | 70927359
|  | Povodí Vltavy, státní podnik |  |  |  | DIČ: | CZ70927359
| Uchazeč: |  |  |  |  | IČ: | Vyplň údaj
|  | Vyplň údaj |  |  |  | DIČ: | Vyplň údaj
| Projektant: |  |  |  |  | IČ: | 28159721
|  | VAK projekt s.r.o. |  |  |  | DIČ: | CZ28159721
| Zpracovatel: |  |  |  |  | IČ:
|  | Ing. Martina Zamlinská |  |  |  | DIČ:
Poznámka:
| Cena bez DPH | [5 empty] | 0
|  |  | Základ daně |  |  | Sazba daně | Výše daně
| DPH | základní | 0 |  |  | 21% | 0
|  | snížená | 0 |  |  | 12% | 0
|  | zákl. přenesená | 0 |  |  | 21% | 0
|  | sníž. přenesená | 0 |  |  | 12% | 0
|  | nulová | 0 |  |  | 0% | 0
| Cena s DPH |  |  | v | CZK |  | 0
REKAPITULACE ČLENĚNÍ SOUPISU PRACÍ
Stavba:
VD Švihov - oprava nátěru přístupové lávky na SO
Objekt:
SO-03 - Sanace konzol
Místo: |  |  | VD Švihov |  |  | Datum: | 19. 3. 2024
Zadavatel: |  |  | Povodí Vltavy, státní podnik |  |  | Projektant: | VAK projekt s.r.o.
Uchazeč: |  |  | Vyplň údaj |  |  | Zpracovatel: | Ing. Martina Zamlinská
Kód dílu - Popis | [6 empty] | Cena celkem [CZK]
Náklady stavby celkem | [6 empty] | 0 | [11 empty] | -1
| HSV - Práce a dodávky HSV | [5 empty] | 0
| 6 - Úpravy povrchů, podlahy a osazování výplní | [5 empty] | 0
| 9 - Ostatní konstrukce a práce, bourání | [5 empty] | 0
| 997 - Přesun sutě | [5 empty] | 0
| 998 - Přesun hmot | [5 empty] | 0
| PSV - Práce a dodávky PSV | [5 empty] | 0
| 711 - Izolace proti vodě, vlhkosti a plynům | [5 empty] | 0
SOUPIS PRACÍ
Stavba:
VD Švihov - oprava nátěru přístupové lávky na SO
Objekt:
SO-03 - Sanace konzol
Místo: |  |  | VD Švihov |  |  | Datum: | 19. 3. 2024
Zadavatel: |  |  | Povodí Vltavy, státní podnik |  |  | Projektant: | VAK projekt s.r.o.
Uchazeč: |  |  | Vyplň údaj |  |  | Zpracovatel: | Ing. Martina Zamlinská
PČ | Typ | Kód | Popis | MJ | Množství | J.cena [CZK] | Cena celkem [CZK] | Cenová soustava |  | DPH | J. Nh [h] | Nh celkem [h] | J. hmotnost [t] | Hmotnost celkem [t] | J. suť [t] | Suť Celkem [t]
Náklady soupisu celkem | [6 empty] | 0 |  |  |  |  | 0 |  | 1.2523 |  | 2.3532 |  | D | -1 | [14 empty] | 0
| D | HSV | Práce a dodávky HSV |  |  |  | 0 |  |  |  |  | 0 |  | 1.0034 |  | 2.3532 | 1 | D | 0 |  |  |  | ROZPOCET | [10 empty] | 0
| D | 6 | Úpravy povrchů, podlahy a osazování výplní |  |  |  | 0 |  |  |  |  | 0 |  | 0.41086 |  | 0.45 | 1 | D | 1 |  |  |  | ROZPOCET | [10 empty] | 0
1 | K | 628613233 | Protikorozní ochrana ocelových mostních konstrukcí včetně otryskání povrchu základní a podkladní epoxidový a vrchní polyuretanový nátěr s metalizací III. třídy | m2 | 6 |  | 0 | CS ÚRS 2024 01 |  | základní |  | 0 | 0.06696 | 0.40176 | 0.075 | 0.45 | 4 | K | 2 |  |  |  | ROZPOCET |  |  |  |  | 0 | 0 | 0 | 0 | 0 | 1 | 0 | 4 | 373071903
| Online PSC |  | https://podminky.urs.cz/item/CS_URS_2024_01/628613233 | [14 empty] | Online PSC | 2
| P |  | Poznámka k položce: Nátěr musí splňovat životnost vyšší než 25 let (optimálně 30 let a více). Tloušťka nátěru bude minimálně 280 um, počet vrstev nebude nižší než 3. Minimální hodnota odtrhovou pevností je 5 MPa. Popis nátěrové hmoty: základní nátěrová hmota bude alifatický polyuretan. Vrchní nátěrová hmota bude dvoukomponentní ve světle šedé barvě. Podrobněji specifikace viz přílohová část PKO. | [14 empty] | P | 2
| VV |  | 6 |  | 6 | [12 empty] | VV | 2 | 2 | True | 1 | ROZPOCET
2 | M | 15625101 | drát metalizační Zn D 3mm | kg | 9.102 |  | 0 | CS ÚRS 2024 01 |  | základní |  | 0 | 0.001 | 0.009102 | 0 | 0 | 8 | M | 2 |  |  |  | ROZPOCET |  |  |  |  | 0 | 0 | 0 | 0 | 0 | 1 | 0 | 4 | -1105430415
| VV |  | 6*1,517 'Přepočtené koeficientem množství |  | 9.102 | [12 empty] | VV | 2 | 2 | False | 1 | ROZPOCET
| D | 9 | Ostatní konstrukce a práce, bourání |  |  |  | 0 |  |  |  |  | 0 |  | 0.59257 |  | 1.9032 | 1 | D | 1 |  |  |  | ROZPOCET | [10 empty] | 0
3 | K | 113156203 | Tryskání ocelovými broky vodorovných konstrukcí, plochy přes 300 do 500 m2 | m2 | 26.806 |  | 0 | CS ÚRS 2024 01 |  | základní |  | 0 | 0.00017 | 0.004557 | 0 | 0 | 4 | K | 2 |  |  |  | ROZPOCET |  |  |  |  | 0 | 0 | 0 | 0 | 0 | 1 | 0 | 4 | 1800788025
| Online PSC |  | https://podminky.urs.cz/item/CS_URS_2024_01/113156203 | [14 empty] | Online PSC | 2
| VV |  | "plochy konzol"(2,5*(0,7+0,95)*2+0,7*0,95)*2 |  | 17.83 | [12 empty] | VV | 2 | 2 | True | 0 | ROZPOCET
| VV |  | "podhled+opěra"1,77*3,3+0,95*3,3 |  | 8.976 | [12 empty] | VV | 2 | 2 | True | 0 | ROZPOCET
| VV | K | Součet |  | 26.806 | [12 empty] | VV | 2 | 4 | True | 1 | ROZPOCET
| FIG |  | Rozpad figury: K | [15 empty] | 2
| FIG |  | "plochy konzol"(2,5*(0,7+0,95)*2+0,7*0,95)*2 |  | 17.83 | [13 empty] | 2
| FIG |  | "podhled+opěra"1,77*3,3+0,95*3,3 |  | 8.976 | [13 empty] | 2
| FIG |  | Součet |  | 26.806 | [13 empty] | 2
4 | K | 944611111 | Plachta ochranná zavěšená na konstrukci lešení z textilie z umělých vláken montáž | m2 | 150 |  | 0 | CS ÚRS 2024 01 |  | základní |  | 0 | 0 | 0 | 0 | 0 | 4 | K | 2 |  |  |  | ROZPOCET |  |  |  |  | 0 | 0 | 0 | 0 | 0 | 1 | 0 | 4 | -1744807151
| Online PSC |  | https://podminky.urs.cz/item/CS_URS_2024_01/944611111 | [14 empty] | Online PSC | 2
| P |  | Poznámka k položce: Krycí plachta/fólie bude z pevného materiálu LD-PE (vyztužení PP) se zesilující síťovinou a s UV odolností. Plachta zaručí vysokou odolnost proti mechanickému opotřebení. Gramáž plachty cca 240 g/m2. Plachta bude průsvitná pro možnost prací na konstrukci bez použití přídavného osvětlení. | [14 empty] | P | 2
| VV |  | 5*30 |  | 150 | [12 empty] | VV | 2 | 2 | True | 0 | ROZPOCET
| VV |  | Součet |  | 150 | [12 empty] | VV | 2 | 4 | True | 1 | ROZPOCET
5 | K | 944611211 | Plachta ochranná zavěšená na konstrukci lešení z textilie z umělých vláken příplatek k ceně za každý den použití | m2 | 4500 |  | 0 | CS ÚRS 2024 01 |  | základní |  | 0 | 0 | 0 | 0 | 0 | 4 | K | 2 |  |  |  | ROZPOCET |  |  |  |  | 0 | 0 | 0 | 0 | 0 | 1 | 0 | 4 | -1357292565
| Online PSC |  | https://podminky.urs.cz/item/CS_URS_2024_01/944611211 | [14 empty] | Online PSC | 2
| VV |  | 5*30*30 |  | 4500 | [12 empty] | VV | 2 | 2 | True | 1 | ROZPOCET
6 | K | 944611811 | Plachta ochranná zavěšená na konstrukci lešení z textilie z umělých vláken demontáž | m2 | 150 |  | 0 | CS ÚRS 2024 01 |  | základní |  | 0 | 0 | 0 | 0 | 0 | 4 | K | 2 |  |  |  | ROZPOCET |  |  |  |  | 0 | 0 | 0 | 0 | 0 | 1 | 0 | 4 | 1534827699
| Online PSC |  | https://podminky.urs.cz/item/CS_URS_2024_01/944611811 | [14 empty] | Online PSC | 2
| VV |  | 5*30 |  | 150 | [12 empty] | VV | 2 | 2 | True | 0 | ROZPOCET
| VV |  | Součet |  | 150 | [12 empty] | VV | 2 | 4 | True | 1 | ROZPOCET
7 | K | 946211332 | Odborná prohlídka lešení zavěšeného na potrubních mostech nebo na mostní konstrukci trubkového nebo dílcového s podlahami umístěného ve výšce do 30 m s provozním zatížením tř. 2 přes 75 do 150 kg/m2, celkové půdorysné plochy do 400 m2 zakrytého sítí | kus | 1 |  | 0 | CS ÚRS 2024 01 |  | základní |  | 0 | 0 | 0 | 0 | 0 | 4 | K | 2 |  |  |  | ROZPOCET |  |  |  |  | 0 | 0 | 0 | 0 | 0 | 1 | 0 | 4 | -112032862
| Online PSC |  | https://podminky.urs.cz/item/CS_URS_2024_01/946211332 | [14 empty] | Online PSC | 2
| VV |  | 1 |  | 1 | [12 empty] | VV | 2 | 2 | True | 1 | ROZPOCET
8 | K | 946221123 | Lešení zavěšené na potrubních mostech nebo na mostní konstrukci dílcové s podlahami s provozním zatížením tř. 2 přes 75 do 150 kg/m2, umístěné ve výšce přes 20 do 30 m montáž | m2 | 50 |  | 0 | CS ÚRS 2024 01 |  | základní |  | 0 | 0 | 0 | 0 | 0 | 4 | K | 2 |  |  |  | ROZPOCET |  |  |  |  | 0 | 0 | 0 | 0 | 0 | 1 | 0 | 4 | -1708912540
| Online PSC |  | https://podminky.urs.cz/item/CS_URS_2024_01/946221123 | [14 empty] | Online PSC | 2
| VV |  | 5*10 |  | 50 | [12 empty] | VV | 2 | 2 | True | 0 | ROZPOCET
| VV |  | Součet |  | 50 | [12 empty] | VV | 2 | 4 | True | 1 | ROZPOCET
9 | K | 946221223 | Lešení zavěšené na potrubních mostech nebo na mostní konstrukci dílcové s podlahami s provozním zatížením tř. 2 přes 75 do 150 kg/m2, umístěné ve výšce přes 20 do 30 m příplatek k ceně za každý den použití | m2 | 1500 |  | 0 | CS ÚRS 2024 01 |  | základní |  | 0 | 0 | 0 | 0 | 0 | 4 | K | 2 |  |  |  | ROZPOCET |  |  |  |  | 0 | 0 | 0 | 0 | 0 | 1 | 0 | 4 | -998971549
| Online PSC |  | https://podminky.urs.cz/item/CS_URS_2024_01/946221223 | [14 empty] | Online PSC | 2
| VV |  | 5*10*30 |  | 1500 | [12 empty] | VV | 2 | 2 | True | 0 | ROZPOCET
| VV |  | Součet |  | 1500 | [12 empty] | VV | 2 | 4 | True | 1 | ROZPOCET
10 | K | 946221823 | Lešení zavěšené na potrubních mostech nebo na mostní konstrukci dílcové s podlahami s provozním zatížením tř. 2 přes 75 do 150 kg/m2, umístěné ve výšce přes 20 do 30 m demontáž | m2 | 50 |  | 0 | CS ÚRS 2024 01 |  | základní |  | 0 | 0 | 0 | 0 | 0 | 4 | K | 2 |  |  |  | ROZPOCET |  |  |  |  | 0 | 0 | 0 | 0 | 0 | 1 | 0 | 4 | -440205832
| Online PSC |  | https://podminky.urs.cz/item/CS_URS_2024_01/946221823 | [14 empty] | Online PSC | 2
| VV |  | 5*10 |  | 50 | [12 empty] | VV | 2 | 2 | True | 0 | ROZPOCET
| VV |  | Součet |  | 50 | [12 empty] | VV | 2 | 4 | True | 1 | ROZPOCET
11 | K | 985112111 | Odsekání degradovaného betonu stěn, tloušťky do 10 mm | m2 | 13.403 |  | 0 | CS ÚRS 2024 01 |  | základní |  | 0 | 0 | 0 | 0.022 | 0.29487 | 4 | K | 2 |  |  |  | ROZPOCET |  |  |  |  | 0 | 0 | 0 | 0 | 0 | 1 | 0 | 4 | -1658114229
| Online PSC |  | https://podminky.urs.cz/item/CS_URS_2024_01/985112111 | [14 empty] | Online PSC | 2
| VV |  | "plochy konzol - 50%"K*0,5 |  | 13.403 | [12 empty] | VV | 2 | 2 | True | 1 | ROZPOCET
| FIG |  | Rozpad figury: K | [15 empty] | 2
| FIG |  | "plochy konzol"(2,5*(0,7+0,95)*2+0,7*0,95)*2 |  | 17.83 | [13 empty] | 2
| FIG |  | "podhled+opěra"1,77*3,3+0,95*3,3 |  | 8.976 | [13 empty] | 2
| FIG |  | Součet |  | 26.806 | [13 empty] | 2
12 | K | 985113111 | Pemrlování povrchu betonu stěn | m2 | 26.806 |  | 0 | CS ÚRS 2024 01 |  | základní |  | 0 | 0 | 0 | 0.06 | 1.6084 | 4 | K | 2 |  |  |  | ROZPOCET |  |  |  |  | 0 | 0 | 0 | 0 | 0 | 1 | 0 | 4 | -934984663
| Online PSC |  | https://podminky.urs.cz/item/CS_URS_2024_01/985113111 | [14 empty] | Online PSC | 2
| VV |  | "plochy konzol"K |  | 26.806 | [12 empty] | VV | 2 | 2 | True | 1 | ROZPOCET
| FIG |  | Rozpad figury: K | [15 empty] | 2
| FIG |  | "plochy konzol"(2,5*(0,7+0,95)*2+0,7*0,95)*2 |  | 17.83 | [13 empty] | 2
| FIG |  | "podhled+opěra"1,77*3,3+0,95*3,3 |  | 8.976 | [13 empty] | 2
| FIG |  | Součet |  | 26.806 | [13 empty] | 2
13 | K | 985311311-1 | Reprofilace betonu sanačními maltami minerální certifikované na bázi pojiva s krystalickou reakcí obsahující pasivaci, reprofilaci a stěrku tl. do 10mm | m2 | 13.403 |  | 0 |  |  | základní |  | 0 | 0.01995 | 0.26739 | 0 | 0 | 4 | K | 2 |  |  |  | ROZPOCET |  |  |  |  | 0 | 0 | 0 | 0 | 0 | 1 | 0 | 4 | -859098563
| VV |  | "plochy povrchů konzol"K |  | 26.806 | [12 empty] | VV | 2 | 2 | True | 0 | ROZPOCET
| VV |  | Mezisoučet |  | 26.806 | [12 empty] | VV | 2 | 3 | True | 0 | ROZPOCET
| VV |  | K*0,5"50% z celkové plochy" |  | 13.403 | [12 empty] | VV | 2 | 2 | True | 1 | ROZPOCET
| FIG |  | Rozpad figury: K | [15 empty] | 2
| FIG |  | "plochy konzol"(2,5*(0,7+0,95)*2+0,7*0,95)*2 |  | 17.83 | [13 empty] | 2
| FIG |  | "podhled+opěra"1,77*3,3+0,95*3,3 |  | 8.976 | [13 empty] | 2
| FIG |  | Součet |  | 26.806 | [13 empty] | 2
14 | K | 985321211 | Ochranný nátěr betonářské výztuže 1 vrstva tloušťky 1 mm na epoxidové bázi stěn, líce kleneb a podhledů | m2 | 26.806 |  | 0 | CS ÚRS 2024 01 |  | základní |  | 0 | 0.00099 | 0.026538 | 0 | 0 | 4 | K | 2 |  |  |  | ROZPOCET |  |  |  |  | 0 | 0 | 0 | 0 | 0 | 1 | 0 | 4 | 1636230107
| Online PSC |  | https://podminky.urs.cz/item/CS_URS_2024_01/985321211 | [14 empty] | Online PSC | 2
| VV |  | "plochy konzol"K |  | 26.806 | [12 empty] | VV | 2 | 2 | True | 1 | ROZPOCET
| FIG |  | Rozpad figury: K | [15 empty] | 2
| FIG |  | "plochy konzol"(2,5*(0,7+0,95)*2+0,7*0,95)*2 |  | 17.83 | [13 empty] | 2
| FIG |  | "podhled+opěra"1,77*3,3+0,95*3,3 |  | 8.976 | [13 empty] | 2
| FIG |  | Součet |  | 26.806 | [13 empty] | 2
15 | K | 985324211-1 | Ochranný nátěr betonu s nízským odporem proti propustnosti vodních par - světle šedá barva | m2 | 26.806 |  | 0 |  |  | základní |  | 0 | 0.00116 | 0.031095 | 0 | 0 | 4 | K | 2 |  |  |  | ROZPOCET |  |  |  |  | 0 | 0 | 0 | 0 | 0 | 1 | 0 | 4 | -2007732783
| VV |  | K |  | 26.806 | [12 empty] | VV | 2 | 2 | True | 0 | ROZPOCET
| VV |  | Součet |  | 26.806 | [12 empty] | VV | 2 | 4 | True | 1 | ROZPOCET
| FIG |  | Rozpad figury: K | [15 empty] | 2
| FIG |  | "plochy konzol"(2,5*(0,7+0,95)*2+0,7*0,95)*2 |  | 17.83 | [13 empty] | 2
| FIG |  | "podhled+opěra"1,77*3,3+0,95*3,3 |  | 8.976 | [13 empty] | 2
| FIG |  | Součet |  | 26.806 | [13 empty] | 2
16 | K | R98-1 | Pojistné statické zajištění podložiskové oblasti (železobetonová konzola, ozub pod ložiskem) | kpl | 2 |  | 0 |  |  | základní |  | 0 | 0.115 | 0.23 | 0 | 0 | 4 | K | 2 |  |  |  | ROZPOCET |  |  |  |  | 0 | 0 | 0 | 0 | 0 | 1 | 0 | 4 | 32332070
| P |  | Poznámka k položce: převázání podložiskových oblastí s trhlinami pomocí svaření ?krabice" z L-profilů umístěných v hranách konzoly případně v kombinaci se stažením pomocí závitových tyčí včetně návrhu a statického posudku | [14 empty] | P | 2
| VV |  | 2 |  | 2 | [12 empty] | VV | 2 | 2 | True | 1 | ROZPOCET
17 | K | R9854-1 | Podbetonování levého ložistka | kus | 1 |  | 0 |  |  | základní |  | 0 | 0.02 | 0.02 | 0 | 0 | 4 | K | 2 |  |  |  | ROZPOCET |  |  |  |  | 0 | 0 | 0 | 0 | 0 | 1 | 0 | 4 | -1736768407
| VV |  | 1 |  | 1 | [12 empty] | VV | 2 | 2 | True | 1 | ROZPOCET
18 | K | 985422123 | Injektáž trhlin v betonových nebo železobetonových konstrukcích nízkotlaká do 0,6 MP s injektážními jehlami vloženými do vrtů včetně jejich vyvrtání epoxidovou injektážní hmotou šířka trhlin přes 0,5 do 1 mm tloušťka konstrukce přes 200 do 300 mm | m | 5.26 |  | 0 | CS ÚRS 2024 01 |  | základní |  | 0 | 0.00247 | 0.012992 | 0 | 0 | 4 | K | 2 |  |  |  | ROZPOCET |  |  |  |  | 0 | 0 | 0 | 0 | 0 | 1 | 0 | 4 | -2103862039
| Online PSC |  | https://podminky.urs.cz/item/CS_URS_2024_01/985422123 | [14 empty] | Online PSC | 2
| VV |  | "LK"3*0,42+3*0,42+4*0,42 |  | 4.2 | [12 empty] | VV | 2 | 2 | True | 0 | ROZPOCET
| VV |  | "PK"0,42+0,11*2+0,42 |  | 1.06 | [12 empty] | VV | 2 | 2 | True | 0 | ROZPOCET
| VV |  | Součet |  | 5.26 | [12 empty] | VV | 2 | 4 | True | 1 | ROZPOCET
| FIG |  | Rozpad figury: K | [15 empty] | 2
| FIG |  | "plochy konzol"(2,5*(0,7+0,95)*2+0,7*0,95)*2 |  | 17.83 | [13 empty] | 2
| FIG |  | "podhled+opěra"1,77*3,3+0,95*3,3 |  | 8.976 | [13 empty] | 2
| FIG |  | Součet |  | 26.806 | [13 empty] | 2
| D | 997 | Přesun sutě |  |  |  | 0 |  |  |  |  | 0 |  | 0 |  | 0 | 1 | D | 1 |  |  |  | ROZPOCET | [10 empty] | 0
19 | K | 997002611 | Nakládání suti a vybouraných hmot na dopravní prostředek pro vodorovné přemístění | t | 2.353 |  | 0 | CS ÚRS 2024 01 |  | základní |  | 0 | 0 | 0 | 0 | 0 | 4 | K | 2 |  |  |  | ROZPOCET |  |  |  |  | 0 | 0 | 0 | 0 | 0 | 1 | 0 | 4 | -504676906
| Online PSC |  | https://podminky.urs.cz/item/CS_URS_2024_01/997002611 | [14 empty] | Online PSC | 2
20 | K | 997013153 | Vnitrostaveništní doprava suti a vybouraných hmot vodorovně do 50 m s naložením s omezením mechanizace pro budovy a haly výšky přes 9 do 12 m | t | 2.353 |  | 0 | CS ÚRS 2024 01 |  | základní |  | 0 | 0 | 0 | 0 | 0 | 4 | K | 2 |  |  |  | ROZPOCET |  |  |  |  | 0 | 0 | 0 | 0 | 0 | 1 | 0 | 4 | 1595264825
| Online PSC |  | https://podminky.urs.cz/item/CS_URS_2024_01/997013153 | [14 empty] | Online PSC | 2
21 | K | 997013219 | Vnitrostaveništní doprava suti a vybouraných hmot vodorovně do 50 m s naložením Příplatek k cenám -3111 až -3217 za zvětšenou vodorovnou dopravu přes vymezenou dopravní vzdálenost za každých dalších započatých 10 m | t | 23.53 |  | 0 | CS ÚRS 2024 01 |  | základní |  | 0 | 0 | 0 | 0 | 0 | 4 | K | 2 |  |  |  | ROZPOCET |  |  |  |  | 0 | 0 | 0 | 0 | 0 | 1 | 0 | 4 | 812227520
| Online PSC |  | https://podminky.urs.cz/item/CS_URS_2024_01/997013219 | [14 empty] | Online PSC | 2
| VV |  | 2,353*10 'Přepočtené koeficientem množství |  | 23.53 | [12 empty] | VV | 2 | 2 | False | 1 | ROZPOCET
22 | K | 997013501 | Odvoz suti a vybouraných hmot na skládku nebo meziskládku se složením, na vzdálenost do 1 km | t | 2.353 |  | 0 | CS ÚRS 2024 01 |  | základní |  | 0 | 0 | 0 | 0 | 0 | 4 | K | 2 |  |  |  | ROZPOCET |  |  |  |  | 0 | 0 | 0 | 0 | 0 | 1 | 0 | 4 | 724410282
| Online PSC |  | https://podminky.urs.cz/item/CS_URS_2024_01/997013501 | [14 empty] | Online PSC | 2
23 | K | 997013509 | Odvoz suti a vybouraných hmot na skládku nebo meziskládku se složením, na vzdálenost Příplatek k ceně za každý další započatý 1 km přes 1 km | t | 21.177 |  | 0 | CS ÚRS 2024 01 |  | základní |  | 0 | 0 | 0 | 0 | 0 | 4 | K | 2 |  |  |  | ROZPOCET |  |  |  |  | 0 | 0 | 0 | 0 | 0 | 1 | 0 | 4 | 539984830
| Online PSC |  | https://podminky.urs.cz/item/CS_URS_2024_01/997013509 | [14 empty] | Online PSC | 2
| VV |  | 2,353*9 'Přepočtené koeficientem množství |  | 21.177 | [12 empty] | VV | 2 | 2 | False | 1 | ROZPOCET
24 | K | 997013871 | Poplatek za uložení stavebního odpadu na recyklační skládce (skládkovné) směsného stavebního a demoličního zatříděného do Katalogu odpadů pod kódem 17 09 04 | t | 2.353 |  | 0 | CS ÚRS 2024 01 |  | základní |  | 0 | 0 | 0 | 0 | 0 | 4 | K | 2 |  |  |  | ROZPOCET |  |  |  |  | 0 | 0 | 0 | 0 | 0 | 1 | 0 | 4 | 696497982
| Online PSC |  | https://podminky.urs.cz/item/CS_URS_2024_01/997013871 | [14 empty] | Online PSC | 2
| D | 998 | Přesun hmot |  |  |  | 0 |  |  |  |  | 0 |  | 0 |  | 0 | 1 | D | 1 |  |  |  | ROZPOCET | [10 empty] | 0
25 | K | 998212111 | Přesun hmot pro mosty zděné, betonové monolitické, spřažené ocelobetonové nebo kovové vodorovná dopravní vzdálenost do 100 m výška mostu do 20 m | t | 1.003 |  | 0 | CS ÚRS 2024 01 |  | základní |  | 0 | 0 | 0 | 0 | 0 | 4 | K | 2 |  |  |  | ROZPOCET |  |  |  |  | 0 | 0 | 0 | 0 | 0 | 1 | 0 | 4 | 1078715509
| Online PSC |  | https://podminky.urs.cz/item/CS_URS_2024_01/998212111 | [14 empty] | Online PSC | 2
26 | K | 998212191 | Přesun hmot pro mosty zděné, betonové monolitické, spřažené ocelobetonové nebo kovové Příplatek k cenám za zvětšený přesun přes přes vymezenou vodorovnou dopravní vzdálenost do 1000 m | t | 1.003 |  | 0 | CS ÚRS 2024 01 |  | základní |  | 0 | 0 | 0 | 0 | 0 | 4 | K | 2 |  |  |  | ROZPOCET |  |  |  |  | 0 | 0 | 0 | 0 | 0 | 1 | 0 | 4 | 1384432692
| Online PSC |  | https://podminky.urs.cz/item/CS_URS_2024_01/998212191 | [14 empty] | Online PSC | 2
| D | PSV | Práce a dodávky PSV |  |  |  | 0 |  |  |  |  | 0 |  | 0.24884 |  | 0 | 2 | D | 0 |  |  |  | ROZPOCET | [10 empty] | 0
| D | 711 | Izolace proti vodě, vlhkosti a plynům |  |  |  | 0 |  |  |  |  | 0 |  | 0.24884 |  | 0 | 2 | D | 1 |  |  |  | ROZPOCET | [10 empty] | 0
27 | K | 711381021 | Provedení izolace mostovek pryskyřicemi na železničních mostech nátěrem penetračním | m2 | 26.806 |  | 0 | CS ÚRS 2024 01 |  | základní |  | 0 | 0.0001 | 0.0026806 | 0 | 0 | 16 | K | 2 |  |  |  | ROZPOCET |  |  |  |  | 0 | 0 | 0 | 0 | 0 | 1 | 0 | 16 | 586410211
| Online PSC |  | https://podminky.urs.cz/item/CS_URS_2024_01/711381021 | [14 empty] | Online PSC | 2
| VV |  | "plocha povrchů konzol"K |  | 26.806 | [12 empty] | VV | 2 | 2 | True | 0 | ROZPOCET
| VV |  | Součet |  | 26.806 | [12 empty] | VV | 2 | 4 | True | 1 | ROZPOCET
| FIG |  | Rozpad figury: K | [15 empty] | 2
| FIG |  | "plochy konzol"(2,5*(0,7+0,95)*2+0,7*0,95)*2 |  | 17.83 | [13 empty] | 2
| FIG |  | "podhled+opěra"1,77*3,3+0,95*3,3 |  | 8.976 | [13 empty] | 2
| FIG |  | Součet |  | 26.806 | [13 empty] | 2
28 | M | 23521580 | pryskyřice epoxidová penetrační bezrozpouštědlová | kg | 2.437 |  | 0 | CS ÚRS 2024 01 |  | základní |  | 0 | 0.001 | 0.002437 | 0 | 0 | 32 | M | 2 |  |  |  | ROZPOCET |  |  |  |  | 0 | 0 | 0 | 0 | 0 | 1 | 0 | 16 | 1809288727
29 | K | 711381022 | Provedení izolace mostovek pryskyřicemi na železničních mostech plastbetonem tl. 10 mm | m2 | 53.612 |  | 0 | CS ÚRS 2024 01 |  | základní |  | 0 | 0.00091 | 0.048787 | 0 | 0 | 16 | K | 2 |  |  |  | ROZPOCET |  |  |  |  | 0 | 0 | 0 | 0 | 0 | 1 | 0 | 16 | 723855153
| Online PSC |  | https://podminky.urs.cz/item/CS_URS_2024_01/711381022 | [14 empty] | Online PSC | 2
| VV |  | k*2 |  | 53.612 | [12 empty] | VV | 2 | 2 | True | 1 | ROZPOCET
| FIG |  | Rozpad figury: K | [15 empty] | 2
| FIG |  | "plochy konzol"(2,5*(0,7+0,95)*2+0,7*0,95)*2 |  | 17.83 | [13 empty] | 2
| FIG |  | "podhled+opěra"1,77*3,3+0,95*3,3 |  | 8.976 | [13 empty] | 2
| FIG |  | Součet |  | 26.806 | [13 empty] | 2
30 | M | 23521231-1 | hydroizolační systém na bázi methyl-methakrylátové pryskyřice | kg | 194.934 |  | 0 |  |  | základní |  | 0 | 0.001 | 0.19493 | 0 | 0 | 32 | M | 2 |  |  |  | ROZPOCET |  |  |  |  | 0 | 0 | 0 | 0 | 0 | 1 | 0 | 16 | -1605637098
| P |  | Poznámka k položce: pevnost v tahu 11,8MPa tažnost (typická) 130% pevnost přetržení (typická) 70 N/mm2 | [14 empty] | P | 2
31 | K | 998711102 | Přesun hmot pro izolace proti vodě, vlhkosti a plynům stanovený z hmotnosti přesunovaného materiálu vodorovná dopravní vzdálenost do 50 m základní v objektech výšky přes 6 do 12 m | t | 0.249 |  | 0 | CS ÚRS 2024 01 |  | základní |  | 0 | 0 | 0 | 0 | 0 | 16 | K | 2 |  |  |  | ROZPOCET |  |  |  |  | 0 | 0 | 0 | 0 | 0 | 1 | 0 | 16 | -1006889379
| Online PSC |  | https://podminky.urs.cz/item/CS_URS_2024_01/998711102 | [14 empty] | Online PSC | 2

## Seznam figur
SEZNAM FIGUR
Kód: | 2024/03/06
Stavba: | VD Švihov - oprava nátěru přístupové lávky na SO
Datum: | 19. 3. 2024
Kód | Popis | MJ | Výměra
SO-03 | Sanace konzol
K | plocha konzol |  | 26.806
| "plochy konzol"(2,5*(0,7+0,95)*2+0,7*0,95)*2 |  | 17.83
| "podhled+opěra"1,77*3,3+0,95*3,3 |  | 8.976
K | Součet |  | 26.806
Použití figury:
113156203 | Bezprašné tryskání ocelovými broky vodovných ploch přes 300 m2 do 500 m2 | m2 | 26.806
711381021 | Provedení hydroizolace železničních mostovek pryskyřicemi nátěrem penetračním | m2 | 26.806
711381022 | Hydroizolace železničních mostovek pryskyřicemi plastbetonem tloušťky 10 mm | m2 | 53.612
985112111 | Odsekání degradovaného betonu stěn tl do 10 mm | m2 | 13.403
985113111 | Pemrlování povrchu betonu stěn | m2 | 26.806
985311311-1 | Reprofilace betonu sanačními maltami minerální certifikované na bázi pojiva s krystalickou reakcí obsahující pasivaci, reprofilaci a stěrku tl. do 10mm | m2 | 13.403
985321211 | Ochranný nátěr výztuže na epoxidové bázi stěn, líce kleneb a podhledů 1 vrstva tl 1 mm | m2 | 26.806
985324211-1 | Ochranný nátěr betonu s nízským odporem proti propustnosti vodních par | m2 | 26.806
23521231-1 | hydroizolační systém na bázi methyl-methakrylátové pryskyřice | kg | 194.934
23521580 | pryskyřice epoxidová penetrační bezrozpouštědlová | kg | 2.437

## Pokyny pro vyplnění
Struktura údajů, formát souboru a metodika pro zpracování
Struktura
Soubor je složen ze záložky Rekapitulace stavby a záložek s názvem soupisu prací pro jednotlivé objekty ve formátu XLSX. Každá ze záložek přitom obsahuje
ještě samostatné sestavy vymezené orámovaním a nadpisem sestavy.
Rekapitulace stavby obsahuje sestavu Rekapitulace stavby a Rekapitulace objektů stavby a soupisů prací.
V sestavě Rekapitulace stavby jsou uvedeny informace identifikující předmět veřejné zakázky na stavební práce, KSO, CC-CZ, CZ-CPV, CZ-CPA a rekapitulaci
celkové nabídkové ceny uchazeče.
Termínem "uchazeč" (resp. zhotovitel) se myslí "účastník zadávacího řízení" ve smyslu zákona o zadávání veřejných zakázek.
V sestavě Rekapitulace objektů stavby a soupisů prací je uvedena rekapitulace stavebních objektů, inženýrských objektů, provozních souborů,
vedlejších a ostatních nákladů a ostatních nákladů s rekapitulací nabídkové ceny za jednotlivé soupisy prací. Na základě údaje Typ je možné
identifikovat, zda se jedná o objekt nebo soupis prací pro daný objekt:
|  | STA | Stavební objekt pozemní
|  | ING | Stavební objekt inženýrský
|  | PRO | Provozní soubor
|  | VON | Vedlejší a ostatní náklady
|  | OST | Ostatní
|  | Soupis | Soupis prací pro daný typ objektu
Soupis prací pro jednotlivé objekty obsahuje sestavy Krycí list soupisu prací, Rekapitulace členění soupisu prací, Soupis prací. Za soupis prací může být považován
i objekt stavby v případě, že neobsahuje podřízenou zakázku.
Krycí list soupisu obsahuje rekapitulaci informací o předmětu veřejné zakázky ze sestavy Rekapitulace stavby, informaci o zařazení objektu do KSO,
CC-CZ, CZ-CPV, CZ-CPA a rekapitulaci celkové nabídkové ceny uchazeče za aktuální soupis prací.
Rekapitulace členění soupisu prací obsahuje rekapitulaci soupisu prací ve všech úrovních členění soupisu tak, jak byla tato členění použita (např.
stavební díly, funkční díly, případně jiné členění) s rekapitulací nabídkové ceny.
Soupis prací obsahuje položky veškerých stavebních nebo montážních prací, dodávek materiálů a služeb nezbytných pro zhotovení stavebního objektu,
inženýrského objektu, provozního souboru, vedlejších a ostatních nákladů.
Pro položky soupisu prací se zobrazují následující informace:
|  | PČ |  | Pořadové číslo položky v aktuálním soupisu
|  | TYP |  | Typ položky: K - konstrukce, M - materiál, PP - plný popis, PSC - poznámka k souboru cen, P - poznámka k položce, VV - výkaz výměr, FIG - rozpad figur
|  | Kód |  | Kód položky
|  | Popis |  | Zkrácený popis položky
|  | MJ |  | Měrná jednotka položky
|  | Množství |  | Množství v měrné jednotce
|  | J.cena |  | Jednotková cena položky. Zadaní může obsahovat namísto J.ceny sloupce J.materiál a J.montáž, jejichž součet definuje
J.cenu položky.
|  | Cena celkem |  | Celková cena položky daná jako součin množství a j.ceny
|  | Cenová soustava |  | Příslušnost položky do cenové soustavy
Ke každé položce soupisu prací se na samostatných řádcích může zobrazovat:
Plný popis položky
Poznámka k souboru cen a poznámka zadavatele
Výkaz výměr
Pokud je k řádku výkazu výměr evidovaný údaj ve sloupci Kód, jedná se o definovaný odkaz, na který se může odvolávat výkaz výměr z jiné položky.
Metodika pro zpracování
Jednotlivé sestavy jsou v souboru provázány. Editovatelné pole jsou zvýrazněny žlutým podbarvením, ostatní pole neslouží k editaci a nesmí být jakkoliv
modifikovány.
Uchazeč je pro podání nabídky povinen vyplnit žlutě podbarvená pole:
Pole Uchazeč v sestavě Rekapitulace stavby - zde uchazeč vyplní svůj název (název subjektu)
Pole IČ a DIČ v sestavě Rekapitulace stavby - zde uchazeč vyplní svoje IČ a DIČ
Datum v sestavě Rekapitulace stavby - zde uchazeč vyplní datum vytvoření nabídky
J.cena = jednotková cena v sestavě Soupis prací o maximálním počtu desetinných míst uvedených v poli
- pokud sestavy soupisů prací obsahují pole J.cena, měla by být všechna tato pole vyplněna nenulovými
Poznámka - nepovinný údaj pro položku soupisu
V případě, že sestavy soupisů prací neobsahují pole J.cena, potom ve všech soupisech prací obsahují pole:
- J.materiál - jednotková cena materiálu
- J.montáž - jednotková cena montáže
Uchazeč v tomto případě by měl vyplnit všechna pole J.materiál a pole J.montáž nenulovými kladnými číslicemi. V případech, kdy položka
neobsahuje žádný materiál je přípustné, aby pole J.materiál bylo vyplněno nulou. V případech, kdy položka neobsahuje žádnou montáž je přípustné,
aby pole J.montáž bylo vyplněno nulou. Obě pole - J.materiál, J.Montáž u jedné položky by však neměly být vyplněny nulou.
Rekapitulace stavby
Název |  |  | Povinný |  | Popis | Typ | Max. počet
atributu |  |  | (A/N) |  |  |  | znaků
Kód |  |  | A |  | Kód stavby | String | 20
Stavba |  |  | A |  | Název stavby | String | 120
Místo |  |  | N |  | Místo stavby | String | 50
Datum |  |  | A |  | Datum vykonaného exportu | Date
KSO |  |  | N |  | Klasifikace stavebního objektu | String | 15
CC-CZ |  |  | N |  | Klasifikace stavbeních děl | String | 15
CZ-CPV |  |  | N |  | Společný slovník pro veřejné zakázky | String | 20
CZ-CPA |  |  | N |  | Klasifikace produkce podle činností | String | 20
Zadavatel |  |  | N |  | Zadavatel zadaní | String | 50
IČ |  |  | N |  | IČ zadavatele zadaní | String | 20
DIČ |  |  | N |  | DIČ zadavatele zadaní | String | 20
Uchazeč |  |  | N |  | Uchazeč veřejné zakázky | String | 50
Projektant |  |  | N |  | Projektant | String | 50
Poznámka |  |  | N |  | Poznámka k zadání | String | 255
Sazba DPH |  |  | A |  | Rekapitulace sazeb DPH u položek soupisů | eGSazbaDph
Základna DPH |  |  | A |  | Základna DPH určena součtem celkové ceny z položek soupisů | Double
Hodnota DPH |  |  | A |  | Hodnota DPH | Double
Cena bez DPH |  |  | A |  | Celková cena bez DPH za celou stavbu. Sčítává se ze všech listů. | Double
Cena s DPH |  |  | A |  | Celková cena s DPH za celou stavbu | Double
Rekapitulace objektů stavby a soupisů prací
Název |  |  | Povinný |  | Popis | Typ | Max. počet
atributu |  |  | (A/N) |  |  |  | znaků
Kód |  |  | A |  | Přebírá se z Rekapitulace stavby | String | 20
Stavba |  |  | A |  | Přebírá se z Rekapitulace stavby | String | 120
Místo |  |  | N |  | Přebírá se z Rekapitulace stavby | String | 50
Datum |  |  | A |  | Přebírá se z Rekapitulace stavby | Date
Zadavatel |  |  | N |  | Přebírá se z Rekapitulace stavby | String | 50
Projektant |  |  | N |  | Přebírá se z Rekapitulace stavby | String | 50
Uchazeč |  |  | N |  | Přebírá se z Rekapitulace stavby | String | 50
Kód |  |  | A |  | Kód objektu | String | 20
Objektu, Soupis prací |  |  | A |  | Název objektu | String | 120
Cena bez DPH |  |  | A |  | Cena bez DPH za daný objekt | Double
Cena s DPH |  |  | A |  | Cena spolu s DPH za daný objekt | Double
Typ |  |  | A |  | Typ zakázky | eGTypZakazky
Krycí list soupisu
Název |  |  | Povinný |  | Popis | Typ | Max. počet
atributu |  |  | (A/N) |  |  |  | znaků
Stavba |  |  | A |  | Přebírá se z Rekapitulace stavby | String | 120
Objekt |  |  | A |  | Kód a název objektu | String | 20 + 120
Soupis |  |  | A |  | Kód a název soupisu | String | 20 + 120
KSO |  |  | N |  | Klasifikace stavebního objektu | String | 15
CC-CZ |  |  | N |  | Klasifikace stavbeních děl | String | 15
CZ-CPV |  |  | N |  | Společný slovník pro veřejné zakázky | String | 20
CZ-CPA |  |  | N |  | Klasifikace produkce podle činností | String | 20
Místo |  |  | N |  | Přebírá se z Rekapitulace stavby | String | 50
Zadavatel |  |  | N |  | Přebírá se z Rekapitulace stavby | String | 50
Uchazeč |  |  | N |  | Přebírá se z Rekapitulace stavby | String | 50
Projektant |  |  | N |  | Přebírá se z Rekapitulace stavby | String | 50
Poznámka |  |  | N |  | Poznámka k soupisu prací | String | 255
Sazba DPH |  |  | A |  | Rekapitulace sazeb DPH na položkách aktuálního soupisu | eGSazbaDph
Základna DPH |  |  | A |  | Základna DPH určena součtem celkové ceny z položek aktuálního soupisu | Double
Hodnota DPH |  |  | A |  | Hodnota DPH | Double
Cena bez DPH |  |  | A |  | Cena bez DPH za daný soupis | Double
Cena s DPH |  |  | A |  | Cena s DPH za daný soupis | Double
Rekapitulace členění soupisu prací
Název |  |  | Povinný |  | Popis | Typ | Max. počet
atributu |  |  | (A/N) |  |  |  | znaků
Stavba |  |  | A |  | Přebírá se z Rekapitulace stavby | String | 120
Objekt |  |  | A |  | Kód a název objektu, přebírá se z Krycího listu soupisu | String | 20 + 120
Soupis |  |  | A |  | Kód a název objektu, přebírá se z Krycího listu soupisu | String | 20 + 120
Místo |  |  | N |  | Přebírá se z Rekapitulace stavby | String | 50
Datum |  |  | A |  | Přebírá se z Rekapitulace stavby | Date
Zadavatel |  |  | N |  | Přebírá se z Rekapitulace stavby | String | 50
Projektant |  |  | N |  | Přebírá se z Rekapitulace stavby | String | 50
Uchazeč |  |  | N |  | Přebírá se z Rekapitulace stavby | String | 50
Kód dílu - Popis |  |  | A |  | Kód a název dílu ze soupisu | String | 20 + 100
Cena celkem |  |  | A |  | Cena celkem za díl ze soupisu | Double
Soupis prací
Název |  |  | Povinný |  | Popis | Typ | Max. počet
atributu |  |  | (A/N) |  |  |  | znaků
Stavba |  |  | A |  | Přebírá se z Rekapitulace stavby | String | 120
Objekt |  |  | A |  | Kód a název objektu | String | 20 + 120
Soupis |  |  | A |  | Přebírá se z Krycího listu soupisu | String | 20 + 120
Místo |  |  | N |  | Přebírá se z Krycího listu soupisu | String | 50
Datum |  |  | A |  | Přebírá se z Krycího listu soupisu | Date
Zadavatel |  |  | N |  | Přebírá se z Krycího listu soupisu | String | 50
Projektant |  |  | N |  | Přebírá se z Krycího listu soupisu | String | 50
Uchazeč |  |  | N |  | Přebírá se z Krycího listu soupisu | String | 50
PČ |  |  | A |  | Pořadové číslo položky soupisu | Long
Typ |  |  | A |  | Typ položky soupisu | eGTypPolozky | 1
Kód |  |  | A |  | Kód položky ze soupisu | String | 20
Popis |  |  | A |  | Popis položky ze soupisu | String | 255
MJ |  |  | A |  | Měrná jednotka položky | String | 10
Množství |  |  | A |  | Množství položky soupisu | Double
J.Cena |  |  | A |  | Jednotková cena položky | Double
Cena celkem |  |  | A |  | Cena celkem vyčíslena jako J.Cena * Množství | Double
Cenová soustava |  |  | N |  | Zařazení položky do cenové soustavy | String | 50
p |  |  | N |  | Poznámka položky ze soupisu | Memo
psc |  |  | N |  | Poznámka k souboru cen ze soupisu | Memo
pp |  |  | N |  | Plný popis položky ze soupisu | Memo
vv |  |  | N |  | Výkaz výměr (figura, výraz, výměra) ze soupisu | Text,Text,Double | 20, 150
fig |  |  | N |  | Rozpad figur | Text,Text,Double | 20, 150
DPH |  |  | A |  | Sazba DPH pro položku | eGSazbaDPH
Hmotnost |  |  | A |  | Hmotnost položky ze soupisu | Double
Suť |  |  | A |  | Suť položky ze soupisu | Double
Nh |  |  | N |  | Normohodiny položky ze soupisu | Double
Datová věta
Typ věty |  |  | Hodnota |  | Význam
eGSazbaDPH |  |  | základní |  | Základní sazba DPH
|  |  | snížená |  | Snížená sazba DPH
|  |  | nulová |  | Nulová sazba DPH
|  |  | zákl. přenesená |  | Základní sazba DPH přenesená
|  |  | sníž. přenesená |  | Snížená sazba DPH přenesená
eGTypZakazky |  |  | STA |  | Stavební objekt
|  |  | PRO |  | Provozní soubor
|  |  | ING |  | Inženýrský objekt
|  |  | VON |  | Vedlejší a ostatní náklady
|  |  | OST |  | Ostatní náklady
eGTypPolozky |  |  | 1 |  | Položka typu HSV
|  |  | 2 |  | Položka typu PSV
|  |  | 3 |  | Položka typu M
|  |  | 4 |  | Položka typu OST