## Rekapitulace stavby
2012 |  | List obsahuje: |  |  |  | 1) Souhrnný list stavby |  |  |  | 2) Rekapitulace objektů | [16 empty] | 2.0 |  |  |  |  | False | False
| optimalizováno pro tisk sestav ve formátu A4 - na výšku | [16 empty] | >> skryté sloupce << | [12 empty] | 0,01 | 21
[31 empty] | 0,01 | 15
| SOUHRNNÝ LIST STAVBY | [17 empty] | v --- níže se nacházejí doplnkové a pomocné údaje k sestavám --- v | [11 empty] | 0,001
|  | Kód: | [28 empty] | 0,01
|  | Stavba: |  |  |  | Oprava asfaltového povrchu mezi budovami D a K | [24 empty] | 0,1
|  | JKSO: | [12 empty] | CC-CZ: | [15 empty] | 1
|  | Místo: |  |  |  | Areál státní zkušebny strojů Třanovského 622/11, Praha-Řepy | [8 empty] | Datum: |  | 2026-11-23 | [13 empty] | 10
100
|  | Objednatel: |  |  |  | Státní zkušebna strojů Třanovského 622/1, Praha-Řepy | [8 empty] | IČ: | [15 empty] | 0,1
[15 empty] | DIČ: | [15 empty] | 0,1
0,1
|  | Zhotovitel: | [12 empty] | IČ: | [15 empty] | 0,1
[15 empty] | DIČ: | [15 empty] | 0,1
False
|  | Projektant: | [12 empty] | IČ: | [15 empty] | False
[15 empty] | DIČ: | [15 empty] | True
0,01
|  | Zpracovatel: | [12 empty] | IČ: | [15 empty] | 0,01
DIČ:
Poznámka:
|  | Náklady z rozpočtů | [12 empty] | 40000
Ostatní náklady ze souhrnného listu
|  | Cena bez DPH | [12 empty] | 40000
|  | DPH | základní |  |  |  | 21% |  | ze | 40000 |  |  |  |  | 8400
|  |  | snížená |  |  |  | 15% |  | ze | 0 |  |  |  |  | 0
|  |  | zákl. přenesená |  |  |  | 21% |  | ze | 0 |  |  |  |  | 0
|  |  | sníž. přenesená |  |  |  | 15% |  | ze | 0 |  |  |  |  | 0
|  |  | nulová |  |  |  | 0% |  | ze | 0 |  |  |  |  | 0
|  | Cena s DPH | [6 empty] | v |  | CZK |  |  |  | 48400
|  | Projektant | [9 empty] | Zpracovatel
|  | Datum a podpis: | [5 empty] | Razítko |  |  |  | Datum a podpis: |  |  |  | Razítko
|  | Objednavatel | [9 empty] | Zhotovitel
|  | Datum a podpis: | [5 empty] | Razítko |  |  |  | Datum a podpis: |  |  |  | Razítko
REKAPITULACE OBJEKTŮ STAVBY
Kód:
| Stavba: | [5 empty] | Oprava asfaltového povrchu mezi budovami D a K
| Místo: | [5 empty] | Areál státní zkušebny strojů Třanovského 622/11, Praha-Řepy | [6 empty] | Datum:
| Objednatel: | [12 empty] | Projektant: |  |  |  |  | Informatívní údaje z listů zakázek
| Zhotovitel: | [12 empty] | Zpracovatel:
| Kód |  |  | Objekt | [8 empty] | Cena bez DPH [CZK] |  |  |  | Cena s DPH [CZK] |  | z toho Ostat. náklady [CZK] | DPH [CZK] | Normohodiny [h] | DPH základní [CZK] | DPH snížená [CZK] | DPH základní přenesená [CZK] | DPH snížená přenesená [CZK] | Základna DPH základní | Základna DPH snížená | Základna DPH zákl. přenesená | Základna DPH sníž. přenesená | Základna DPH nulová
| 1) Náklady z rozpočtů | [11 empty] | 40000 |  |  |  | 48400 |  | 0 | 8400 | #REF! | 8400 | 0 | 0 | 0 | 40000 | 0 | 0 | 0 | 0 | D | 0 | ###NOIMPORT### | IMPORT | {d6fb2d49-54d8-4f81-bec0-70eda45f42b8} | {00000000-0000-0000-0000-000000000000}
/ |  |  |  |  | Opravy komunikací | [7 empty] | 40000 |  |  |  | 48400 |  | 0 | 8400 | #REF! | 8400 | 0 | 0 | 0 | 40000 | 0 | 0 | 0 | 0 |  | 1 |  | IMPORT | {90a1a6d6-4b5a-4a29-a861-5e92de3561fa} | {d6fb2d49-54d8-4f81-bec0-70eda45f42b8}
| Celkové náklady za stavbu 1) | [11 empty] | 40000 |  |  |  | 48400

## Komunikace
| List obsahuje: |  | 1) Krycí list rozpočtu |  | 2) Rekapitulace rozpočtu |  |  | 3) Rozpočet |  |  | Zpět na list: | Rekapitulace stavby
optimalizováno pro tisk sestav ve formátu A4 - na výšku | [11 empty] | >> skryté sloupce << | [9 empty] | {90a1a6d6-4b5a-4a29-a861-5e92de3561fa}
2
KRYCÍ LIST ROZPOČTU | [12 empty] | v --- níže se nacházejí doplnkové a pomocné údaje k sestavám --- v | [8 empty] | False
| Stavba: |  | Státní zkušebna strojů Praha-Řepy
| Objekt: |  | Oprava asfaltového povrchu mezi budovami D a K
| JKSO: | [7 empty] | CC-CZ:
| Místo: |  | Areál státní zkušebny strojů Třanovského 622/11, Praha-Řepy | [5 empty] | Datum: |  | 2025-11-23
| Objednatel: |  | Státní zkušebna strojů Třanovského 622/11,Praha-Řepy | [5 empty] | IČ:
DIČ:
| Zhotovitel: | [7 empty] | IČ:
DIČ:
| Projektant: | [7 empty] | IČ:
DIČ:
| Zpracovatel: | [7 empty] | IČ:
DIČ:
Poznámka:
| Náklady z rozpočtu | [7 empty] | 40000
Ostatní náklady
| Cena bez DPH | [7 empty] | 40000
| DPH | základní | 21% | ze | 40000 |  |  |  | 8400
|  | snížená | 15% | ze | 0 |  |  |  | 0
|  | zákl. přenesená | 21% | ze | 0 |  |  |  | 0
|  | sníž. přenesená | 15% | ze | 0 |  |  |  | 0
|  | nulová | 0% | ze | 0 |  |  |  | 0
| Cena s DPH |  |  | v | CZK |  |  | 48400
| Projektant |  |  |  |  | Zpracovatel
| Datum a podpis: |  |  | Razítko |  | Datum a podpis: |  |  |  | Razítko
| Objednavatel |  |  |  |  | Zhotovitel
| Datum a podpis: |  |  | Razítko |  | Datum a podpis: |  |  |  | Razítko
REKAPITULACE ROZPOČTU
Stavba: |  |  | Státní zkušebna strojů Praha-Řepy
Objekt: |  |  | Oprava asfaltového povrchu mezi budovami D a K
Místo: |  | Areál státní zkušebny strojů Třanovského 622/11, Praha-Řepy |  |  |  |  | Datum: |  | 2025-11-23
Objednatel: | [6 empty] | Projektant:
Zhotovitel: | [6 empty] | Zpracovatel:
Kód - Popis | [9 empty] | Cena celkem [CZK]
1) Náklady z rozpočtu | [9 empty] | 40000 | [12 empty] | -1
| HSV - Práce a dodávky HSV | [8 empty] | 40000
| 1 - Zemní práce | [8 empty] | 0
| 5 - Komunikace pozemní | [8 empty] | 40000
| 9 - Ostatní konstrukce a práce | [8 empty] | 0
| 997 - Přesun sutě | [8 empty] | 0
| 998 - Přesun hmot | [8 empty] | 0
| VRN - Vedlejší rozpočtové náklady | [8 empty] | 0
| VRN3 - Zařízení staveniště | [8 empty] | 0
Celkové náklady za stavbu | [7 empty] | 40000
ROZPOČET
Stavba: |  |  | Státní zkušebna strojů Praha-Řepy
Objekt: |  |  | Oprava asfaltového povrchu mezi budovami D a K
Místo: |  | Areál státní zkušebny strojů Třanovského 622/11, Praha-Řepy |  |  |  |  | Datum: |  | 2025-11-23
Objednatel: | [6 empty] | Projektant:
Zhotovitel: | [6 empty] | Zpracovatel:
PČ | Typ | Kód | Popis |  |  | MJ | Množství | J.cena [CZK] |  | Cena celkem [CZK] |  |  | Poznámka | DPH | J. Nh [h] | Nh celkem [h] | J. hmotnost [t] | Hmotnost celkem [t] | J. suť [t] | Suť Celkem [t]
Náklady z rozpočtu | [9 empty] | 40000 | [5 empty] | #REF! |  | #REF! |  | #REF! |  | D | -1 | [7 empty] | #REF!
| HSV - Práce a dodávky HSV | [8 empty] | 40000 | [5 empty] | #REF! |  | #REF! |  | #REF! | 1 | D | 0 | ROZPOCET | [6 empty] | #REF!
| 1 - Zemní práce | [8 empty] | 0 | [5 empty] | 183.508 |  | 0 |  | 185.26 | 1 | D | 1 | ROZPOCET | [6 empty] | 0
|  |  | Odkopávky a prokopávky nezapažené v hornině třídy těžitelnosti I skupiny 1 a 2 objem do 50 m3 strojně |  |  | m3 | 35 |  |  | 0
|  |  | Hloubení rýh nezapažených š do 800 mm v hornině třídy těžitelnosti I skupiny 1 a 2 objem do 20 m3 strojně |  |  | m3 | 1.5 |  |  | 0
|  |  | Nakládání výkopku z hornin třídy těžitelnosti I skupiny 1 až 3 do 100 m3 |  |  | m3 | 36.5 |  |  | 0
|  |  | Vodorovné přemístění přes 9 000 do 10000 m výkopku/sypaniny z horniny třídy těžitelnosti I skupiny 1 až 3 |  |  | m3 | 36.5 |  |  | 0
|  |  | Příplatek k vodorovnému přemístění výkopku/sypaniny z horniny třídy těžitelnosti I skupiny 1 až 3 ZKD 1000 m přes 10000 m |  |  | m3 | 547.5 |  |  | 0
|  |  | Poplatek za uložení na skládce (skládkovné) zeminy a kamení kód odpadu 17 05 04 |  |  | t | 65.7 |  |  | 0
|  |  | Bourání povrchů vozovek s živ.povrvhech do tl.100mm |  |  | m2 | 628 |  |  | 0 |  |  |  | základní | 0.021 | 13.188 | 0 | 0 | 0.295 | 185.26 | 4 | K | 2 | ROZPOCET | 0 | 0 | 0 | 0 | 0 | 1 | 0 | 4
|  |  | Bourání povrchů vozovek s betonovýn povrchem do tl. 200mm-odhad |  |  | m2 | 135 |  |  | 0 |  |  |  | základní | 0.368 | 49.68 | 0 | 0 | 0 | 0 | 4 | K | 2 | ROZPOCET | 0 | 0 | 0 | 0 | 0 | 1 | 0 | 4
|  |  | Úprava pláně se zhutněním |  |  | m2 | 695 |  |  | 0
|  |  | Zemní práce-ruční - dokopávky |  |  | m3 | 3 |  |  | 0 |  |  |  | základní | 2.32 | 6.96 | 0 | 0 | 0 | 0 | 4 | K | 2 | ROZPOCET | 0 | 0 | 0 | 0 | 0 | 1 | 0 | 4
|  |  | Rozprostření zeminy včetně osetí travním semenem. |  |  | m2 | 49 |  |  | 0 |  |  |  | základní | 2.32 | 113.68 | 0 | 0 | 0 | 0 | 4 | K | 2 | ROZPOCET | 0 | 0 | 0 | 0 | 0 | 1 | 0 | 4
| 5 - Komunikace pozemní | [8 empty] | 40000 | [5 empty] | 121.515 |  | 4.7889 |  | 0 | 1 | D | 1 | ROZPOCET | [6 empty] | 0
|  |  | Podklad z kameniva hrubého drceného vel. 0-32, mm tl.100mm se zhutněním |  |  | m2 | 695 |  |  | 0 |  |  |  | základní | 0.026 | 18.07 | 0 | 0 | 0 | 0 | 4 | K | 2 | ROZPOCET | 0 | 0 | 0 | 0 | 0 | 1 | 0 | 4
|  |  | Podklad z kameniva hrubého drceného vel. 0-63, mm tl.360 mm se zhutněním |  |  | m2 | 89 |  |  | 0
|  |  | Osazení obruby z betonové přídlažby bez boční opěry do lože z betonu prostého (u budovy D) |  |  | m | 45 |  |  | 0 |  |  |  | základní | 0.595 | 26.775 | 0.10362 | 4.6629 | 0 | 0 | 4 | K | 2 | ROZPOCET | 0 | 0 | 0 | 0 | 0 | 1 | 0 | 4
|  |  | krajník betonový silniční 500x250x80mm |  |  | m | 45 |  |  | 0
|  |  | Osazení silničního obrubníku betonového stojatého bez boční opěry do lože z betonu prostého |  |  | m | 54 |  |  | 0
|  |  | obrubník silniční betonový 1000x100x250mm |  |  | m | 54 |  |  | 0
|  |  | D+M bet.asf. ACl 16,(ABH), tl.60mm |  |  | m2 | 695 |  |  | 0 |  |  |  | základní | 0.108 | 75.06 | 0 | 0 | 0 | 0 | 4 | K | 2 | ROZPOCET | 0 | 0 | 0 | 0 | 0 | 1 | 0 | 4
|  |  | D+M bet.asf. ACO 11(ABS), tl.40mm |  |  | m2 | 695 |  |  | 0 | [20 empty] | 0
|  |  | Ošetření spar prořezem a asfalt.zálivkou |  |  | m | 35 |  |  | 0 |  |  |  | základní | 0.046 | 1.61 | 0.0036 | 0.126 | 0 | 0 | 4 | K | 2 | ROZPOCET | 0 | 0 | 0 | 0 | 0 | 1 | 0 | 4
|  |  | Spojovací postřik komeniva drceného asf.penetrací 0,3 kg/m2 |  |  | m2 | 695 |  |  | 0
|  |  | Výměna podloží ze šterkodrti fr.0/63 se zhutněním, tl, 300 mm - odhad |  |  | m2 | 105 |  |  | 0
|  |  | Výšková ůprava stávajícího litinového poklopu pr.600 mm |  |  | ks | 1 |  |  | 0
|  |  | Rozebrání a zpětná montáž stávající zámkové dlažby u vstupu budovy K vč. napojení přechodovým obrubníkem na komunikaci |  |  | m2 | 12 |  |  | 0 |  |  |  | základní | 4.198 | 50.376 | 0.3409 | 4.0908 | 0 | 0 | 4 | K | 2 | ROZPOCET | 0 | 0 | 0 | 0 | 0 | 1 | 0 | 4
|  |  | Rozpočtová rezerva investora na případnou stavební úpravu nefunkčního topného kanálu pod komunikací plochy č.5 (40.000,-Kč) |  |  | kpl | 1 | 40000 |  | 40000
| 9 - Ostatní konstrukce a práce | [8 empty] | 0 | [5 empty] | 17 |  | 0.0595 |  | 0 | 1 | D | 1 | ROZPOCET | [6 empty] | 0
|  |  | D+M lomových kamenu 800/500/500mm, volně položených |  |  | ks | 20 |  |  | 0
|  |  | Oprava keramického obkladu, budovy D, 200/100.šedá -odhad |  |  | m2 | 4 |  |  | 0
|  |  | Skládkovné asfaltového materiálu vč. naložení a odvozu |  |  | t | 144.4 |  |  | 0
|  |  | Skládkovné betonového materiálu vč. naložení a odvozu |  |  | t | 52 |  |  | 0
|  |  | Vodorovné dopravní značení bílé, parkovací stání. |  |  | m | 85 |  |  | 0 |  |  |  | základní | 0.2 | 17 | 0.0007 | 0.0595 | 0 | 0 | 4 | K | 2 | ROZPOCET | 0 | 0 | 0 | 0 | 0 | 1 | 0 | 4
|  |  | Hutnící zkoušky 2ks |  |  | kpl | 1 |  |  | 0
| 997 - Přesun sutě | [8 empty] | 0 | [5 empty] | 5.892 |  | 0 |  | 0 | 1 | D | 1 | ROZPOCET | [6 empty] | 0
|  |  | Vodorovná doprava suti do 1 km-v místě |  |  | t | 196.4 |  |  | 0 |  |  |  | základní | 0.03 | 5.892 | 0 | 0 | 0 | 0 | 4 | K | 2 | ROZPOCET | 0 | 0 | 0 | 0 | 0 | 1 | 0 | 4
| 998 - Přesun hmot | [8 empty] | 0 | [5 empty] | 138.156 |  | 0 |  | 0 | 1 | D | 1 | ROZPOCET | [6 empty] | 0
|  |  | Přesun hmot pro pozemní komunikace s krytem živičným |  |  | t | 348 |  |  | 0 |  |  |  | základní | 0.397 | 138.156 | 0 | 0 | 0 | 0 | 4 | K | 2 | ROZPOCET | 0 | 0 | 0 | 0 | 0 | 1 | 0 | 4
| VRN - Vedlejší rozpočtové náklady | [8 empty] | 0 | [5 empty] | 0 |  | 0 |  | 0 | 5 | D | 0 | ROZPOCET | [6 empty] | 0
| VRN3 - Zařízení staveniště | [8 empty] | 0 | [5 empty] | 0 |  | 0 |  | 0 | 5 | D | 1 | ROZPOCET | [6 empty] | 0
|  |  | Náklady na provoz a údržbu vybavení staveniště |  |  | měs | 1 |  |  | 0 |  |  |  | základní | 0 | 0 | 0 | 0 | 0 | 0 | 1024 | K | 2 | ROZPOCET | 0 | 0 | 0 | 0 | 0 | 1 | 0 | 1024
|  |  | Zabezpečení staveniště- BOZP |  |  | kpl | 1 |  |  | 0 |  |  |  | základní | 0 | 0 | 0 | 0 | 0 | 0 | 1024 | K | 2 | ROZPOCET | 0 | 0 | 0 | 0 | 0 | 1 | 0 | 1024
|  |  | Geodetické práce-zaměření plochy povrchů |  |  | kpl | 1 |  |  | 0 |  |  |  | základní | 0 | 0 | 0 | 0 | 0 | 0 | 1024 | K | 2 | ROZPOCET | 0 | 0 | 0 | 0 | 0 | 1 | 0 | 1024