## Cenová_nabídka
CENOVÁ NABÍDKA JEZDECKÉHO POVRCHU
Objednatel: NH Kladruby nad Labem Jízdárna 50,5x36,7m=1854m2 |  | Místo: Heřmanův Městec
Č.P. | Popis | MJ | Množství celkem | Cena jednotková (bez DPH) | Cena celkem
Zemní práce a příprava plochy
1 | Odstranění stávajícího krytu jízdárny strojně, tl. 150mm | m2 | 1854 | 0 | 0
2 | Vodorovovná doprava suti a vytěžených hmot s naložením a složením do 1km | t | 472 | 0 | 0
1854*0,15=278,1
278,1*1,7 (1700kg/m3)
3 | Příplatek k vodorovnému přemístění suti a vytěžených hmot ZKD 1km přes 1km | t | 2364 | 0 | 0
4 | Úprava pláně se zhutněním | m2 | 1854 | 0 | 0
Úprava pláně vyrovnáním výškových rozdílů v horníně 1-4 se zhutněním
Pokládka jezdeckého povrchu
5 | Pokládka jízdárenských rohoží na pláň | m2 | 1854 | 0 | 0
Montáž rohoží na zhutněnou pláň do roviny
6 | Dodávka jízdárenských rohoží | m2 | 1891 | 0 | 0
Dodávka jízdárenských rohoží, ztratné 2%, 1854*1,02
Rohož s bezpečnostními nopy, rozměr cca 120x80x3cm
materiál plast, rohože určené pro jízdárenské povrchy
7 | Dodávka směsi sekané geotextilie a polypropylenového vlákna | kpl | 1 | 0 | 0
směs v poměru 7:3 (geotextilie:vlákno)
8 | Písek sklářský křemičitý, zrnitost 0,1-0,63mm | t | 333.72 | 0 | 0
1854*0,12=222,48m3
222,48*1,5 (1500kg/m3) = 333,72
9 | Zhotovení povrchu jízdárny s rozprostřením do roviny, tl. 12cm | m2 | 1854 | 0 | 0
Urovnání jízdárenské směsi do roviny
10 | Příprava směsi pro jízdárenský povrch | t | 333.72 | 0 | 0
cena zahrnuje strojní mísení písku a směsi getoextilie s vláknem
11 | Přesun hmot | t | 333.72 | 0 | 0
Cena zahrnuje dopravu jízdárenské směsi z místa odběru do areálu v Heřmanově Městci, dopravu rohoží a dopravu do místa přípravy(mísení)
| CELKEM CENA BEZ DPH |  |  |  | 0
| DPH |  |  |  | 0
| CELKEM CENA VČETNĚ DPH |  |  |  | 0