## Rekapitulace stavby
Export Komplet | [24 empty] | VZ | 2.0 | ZAMOK |  |  |  |  | False | False | {ac0e695a-73c7-4c8c-8c3a-60a9883c50b5}
[31 empty] | 0,01 | 21
[31 empty] | 0,01 | 12
|  | REKAPITULACE STAVBY | [15 empty] | v --- níže se nacházejí doplnkové a pomocné údaje k sestavám --- v | [11 empty] | Návod na vyplnění | 0,001
|  | Kód: |  |  |  |  | 10/25 | [22 empty] | Měnit lze pouze buňky se žlutým podbarvením! 1) v Rekapitulaci stavby vyplňte údaje o Účastníkovi (přenesou se do ostatních sestav i v jiných listech) 2) na vybraných listech vyplňte v sestavě Soupis prací ceny u položek | 0,01
|  | Stavba: |  |  |  |  | VT Vidnávka, Velká Kraš, km 3,623 - 4,000, PŠ 09/2024 | [23 empty] | 0,01
|  | KSO: | [11 empty] | CC-CZ: | [16 empty] | 0,01
|  | Místo: |  |  |  |  | Velká Kraš | [6 empty] | Datum: |  | 29. 7. 2025 | [14 empty] | 0,01
0,01
|  | Zadavatel: | [11 empty] | IČ: | [16 empty] | 0,01
[14 empty] | DIČ: | [16 empty] | 0,01
0,01
|  | Účastník: | [11 empty] | IČ: |  | Vyplň údaj | [14 empty] | 0,01
|  |  | Vyplň údaj | [10 empty] | DIČ: |  | Vyplň údaj | [14 empty] | 0,01
False
|  | Projektant: | [11 empty] | IČ: | [16 empty] | False
|  |  | Ing. Samková | [10 empty] | DIČ: | [16 empty] | True
0,01
|  | Zpracovatel: | [11 empty] | IČ: | [16 empty] | 0,01
|  |  | Ing. Samková | [10 empty] | DIČ: | [16 empty] | False
Poznámka:
Soupis prací je sestaven s využitím Cenové soustavy ÚRS. Položky, které pochází z této cenové soustavy, jsou ve sloupci 'Cenová soustava' označeny popisem 'CS ÚRS' a úrovní příslušného kalendářního pololetí. Veškeré další informace vymezující popis a podmínky použití těchto položek z Cenové soustavy, které nejsou uvedeny přímo v soupisu prací, jsou neomezeně dálkově k dispozici na webu podminky.urs.cz.
|  | Cena bez DPH | [11 empty] | 0
[8 empty] | Sazba daně |  | Základ daně |  |  |  | Výše daně
|  | DPH |  | základní |  |  |  | 21% |  | 0 |  |  |  | 0
|  |  |  | snížená |  |  |  | 12% |  | 0 |  |  |  | 0
|  |  |  | zákl. přenesená |  |  |  | 21% |  | 0 |  |  |  | 0
|  |  |  | sníž. přenesená |  |  |  | 12% |  | 0 |  |  |  | 0
|  |  |  | nulová |  |  |  | 0% |  | 0 |  |  |  | 0
|  | Cena s DPH | [6 empty] | v |  | CZK |  |  | 0
REKAPITULACE OBJEKTŮ STAVBY A SOUPISŮ PRACÍ
| Kód: | [6 empty] | 10/25
| Stavba: | [6 empty] | VT Vidnávka, Velká Kraš, km 3,623 - 4,000, PŠ 09/2024
| Místo: | [6 empty] | Velká Kraš |  |  |  |  | Datum: |  | 29. 7. 2025
| Zadavatel: | [11 empty] | Projektant: |  | Ing. Samková |  |  | Informatívní údaje z listů zakázek
| Účastník: | [11 empty] | Zpracovatel: |  | Ing. Samková
| Kód |  |  |  | Popis | [6 empty] | Cena bez DPH [CZK] |  |  |  | Cena s DPH [CZK] | Typ | z toho Ostat. náklady [CZK] | DPH [CZK] | Normohodiny [h] | DPH základní [CZK] | DPH snížená [CZK] | DPH základní přenesená [CZK] | DPH snížená přenesená [CZK] | Základna DPH základní | Základna DPH snížená | Základna DPH zákl. přenesená | Základna DPH sníž. přenesená | Základna DPH nulová
| Náklady stavby celkem | [10 empty] | 0 |  |  |  | 0 |  | 0 | 0 | 0 | 0 | 0 | 0 | 0 | 0 | 0 | 0 | 0 | 0 |  | D | 0 | ###NOIMPORT### | IMPORT | {ac0e695a-73c7-4c8c-8c3a-60a9883c50b5} | {00000000-0000-0000-0000-000000000000}
/ |  | SO-01 |  |  |  | Obnova podélného opevnění | [5 empty] | 0 |  |  |  | 0 | STA | 0 | 0 | 0 | 0 | 0 | 0 | 0 | 0 | 0 | 0 | 0 | 0 |  |  | 1 |  | IMPORT | {87e7f897-423f-4cbc-8d96-6ad3e4e21694} | {ac0e695a-73c7-4c8c-8c3a-60a9883c50b5} | 2
/ |  | SO-02 |  |  |  | Obnova příčných objektů | [5 empty] | 0 |  |  |  | 0 | STA | 0 | 0 | 0 | 0 | 0 | 0 | 0 | 0 | 0 | 0 | 0 | 0 |  |  | 1 |  | IMPORT | {28dc7710-80e0-4dda-8052-317b639a7b49} | {ac0e695a-73c7-4c8c-8c3a-60a9883c50b5} | 2
/ |  | VON |  |  |  | Vedlejší a ostatní náklady | [5 empty] | 0 |  |  |  | 0 | VON | 0 | 0 | 0 | 0 | 0 | 0 | 0 | 0 | 0 | 0 | 0 | 0 |  |  | 1 |  | IMPORT | {5e6ceab6-1dd0-46e2-9068-f91657c0a1e7} | {ac0e695a-73c7-4c8c-8c3a-60a9883c50b5} | 2

## SO-01 - Obnova podélného ...
{87e7f897-423f-4cbc-8d96-6ad3e4e21694}
2
| KRYCÍ LIST SOUPISU PRACÍ | [7 empty] | v --- níže se nacházejí doplnkové a pomocné údaje k sestavám --- v | [8 empty] | False
Stavba:
VT Vidnávka, Velká Kraš, km 3,623 - 4,000, PŠ 09/2024
Objekt:
SO-01 - Obnova podélného opevnění
| KSO: |  |  |  |  | CC-CZ:
| Místo: |  | Velká Kraš |  |  | Datum: | 29. 7. 2025
| Zadavatel: |  |  |  |  | IČ:
DIČ:
| Účastník: |  |  |  |  | IČ: | Vyplň údaj
|  | Vyplň údaj |  |  |  | DIČ: | Vyplň údaj
| Projektant: |  |  |  |  | IČ:
|  | Ing. Samková |  |  |  | DIČ:
| Zpracovatel: |  |  |  |  | IČ:
|  | Ing. Samková |  |  |  | DIČ:
Poznámka:
| Cena bez DPH | [5 empty] | 0
|  |  | Základ daně |  |  | Sazba daně | Výše daně
| DPH | základní | 0 |  |  | 21% | 0
|  | snížená | 0 |  |  | 12% | 0
|  | zákl. přenesená | 0 |  |  | 21% | 0
|  | sníž. přenesená | 0 |  |  | 12% | 0
|  | nulová | 0 |  |  | 0% | 0
| Cena s DPH |  |  | v | CZK |  | 0
REKAPITULACE ČLENĚNÍ SOUPISU PRACÍ
Stavba:
VT Vidnávka, Velká Kraš, km 3,623 - 4,000, PŠ 09/2024
Objekt:
SO-01 - Obnova podélného opevnění
Místo: |  |  | Velká Kraš |  |  | Datum: | 29. 7. 2025
Zadavatel: | [5 empty] | Projektant: | Ing. Samková
Účastník: |  |  | Vyplň údaj |  |  | Zpracovatel: | Ing. Samková
Kód dílu - Popis | [6 empty] | Cena celkem [CZK]
Náklady stavby celkem | [6 empty] | 0 | [11 empty] | -1
| HSV - Práce a dodávky HSV | [5 empty] | 0
| 1 - Zemní práce | [5 empty] | 0
| 4 - Vodorovné konstrukce | [5 empty] | 0
| 998 - Přesun hmot | [5 empty] | 0
SOUPIS PRACÍ
Stavba:
VT Vidnávka, Velká Kraš, km 3,623 - 4,000, PŠ 09/2024
Objekt:
SO-01 - Obnova podélného opevnění
Místo: |  |  | Velká Kraš |  |  | Datum: | 29. 7. 2025
Zadavatel: | [5 empty] | Projektant: | Ing. Samková
Účastník: |  |  | Vyplň údaj |  |  | Zpracovatel: | Ing. Samková
PČ | Typ | Kód | Popis | MJ | Množství | J.cena [CZK] | Cena celkem [CZK] | Cenová soustava |  | DPH | J. Nh [h] | Nh celkem [h] | J. hmotnost [t] | Hmotnost celkem [t] | J. suť [t] | Suť Celkem [t]
Náklady soupisu celkem | [6 empty] | 0 |  |  |  |  | 0 |  | 649.9704 |  | 0 |  | D | -1 | [10 empty] | 0
| D | HSV | Práce a dodávky HSV |  |  |  | 0 |  |  |  |  | 0 |  | 649.9704 |  | 0 | 1 | D | 0 |  |  |  | ROZPOCET | [6 empty] | 0
| D | 1 | Zemní práce |  |  |  | 0 |  |  |  |  | 0 |  | 157.5245 |  | 0 | 1 | D | 1 |  |  |  | ROZPOCET | [6 empty] | 0
1 | K | 114203104 | Rozebrání dlažeb nebo záhozů s naložením na dopravní prostředek záhozů, rovnanin a soustřeďovacích staveb provedených na sucho | m3 | 388.9 |  | 0 | CS ÚRS 2025 02 |  | základní |  | 0 | 0 | 0 | 0 | 0 | 4 | K | 2 |  |  |  | ROZPOCET | 0 | 0 | 0 | 0 | 0 | 1 | 0 | 4 | 1927076249
| Online PSC |  | https://podminky.urs.cz/item/CS_URS_2025_02/114203104 | [14 empty] | Online PSC | 2
| P |  | Poznámka k položce: nevznikne suť, kámen bude znovu použit | [14 empty] | P | 2
| VV |  | "VZ1"58*(2+1,1) |  | 179.8 | [12 empty] | VV | 2 | 2 | True | 0 | ROZPOCET
| VV |  | "VZ3"123*(0,6+1,1) |  | 209.1 | [12 empty] | VV | 2 | 2 | True | 0 | ROZPOCET
| VV |  | Součet |  | 388.9 | [12 empty] | VV | 2 | 4 | True | 1 | ROZPOCET
2 | K | 114253301 | Třídění lomového kamene nebo betonových tvárnic strojně získaných při rozebrání dlažeb, záhozů, rovnanin a soustřeďovacích staveb podle druhu, velikosti nebo tvaru | m3 | 388.9 |  | 0 | CS ÚRS 2025 02 |  | základní |  | 0 | 0 | 0 | 0 | 0 | 4 | K | 2 |  |  |  | ROZPOCET | 0 | 0 | 0 | 0 | 0 | 1 | 0 | 4 | 1991594181
| Online PSC |  | https://podminky.urs.cz/item/CS_URS_2025_02/114253301 | [14 empty] | Online PSC | 2
| P |  | Poznámka k položce: Kámen pro provedení rovnanin z kamene původního opevnění | [14 empty] | P | 2
| VV |  | "VZ1"58*(2+1,1) |  | 179.8 | [12 empty] | VV | 2 | 2 | True | 0 | ROZPOCET
| VV |  | "VZ3"123*(0,6+1,1) |  | 209.1 | [12 empty] | VV | 2 | 2 | True | 0 | ROZPOCET
| VV |  | Součet |  | 388.9 | [12 empty] | VV | 2 | 4 | True | 1 | ROZPOCET
3 | K | 115101201 | Čerpání vody na dopravní výšku do 10 m s uvažovaným průměrným přítokem do 500 l/min | hod | 50 |  | 0 | CS ÚRS 2025 02 |  | základní |  | 0 | 3e-05 | 0.0015 | 0 | 0 | 4 | K | 2 |  |  |  | ROZPOCET | 0 | 0 | 0 | 0 | 0 | 1 | 0 | 4 | -1358619443
| Online PSC |  | https://podminky.urs.cz/item/CS_URS_2025_02/115101201 | [14 empty] | Online PSC | 2
| P |  | Poznámka k položce: čerpání u objektů VZ6 | [14 empty] | P | 2
| VV |  | 50 |  | 50 | [12 empty] | VV | 2 | 2 | True | 0 | ROZPOCET
| VV |  | Součet |  | 50 | [12 empty] | VV | 2 | 4 | True | 1 | ROZPOCET
4 | K | 115101301 | Pohotovost záložní čerpací soupravy pro dopravní výšku do 10 m s uvažovaným průměrným přítokem do 500 l/min | den | 5 |  | 0 | CS ÚRS 2025 02 |  | základní |  | 0 | 0 | 0 | 0 | 0 | 4 | K | 2 |  |  |  | ROZPOCET | 0 | 0 | 0 | 0 | 0 | 1 | 0 | 4 | 1754838937
| Online PSC |  | https://podminky.urs.cz/item/CS_URS_2025_02/115101301 | [14 empty] | Online PSC | 2
| P |  | Poznámka k položce: pro objekty VZ6 | [14 empty] | P | 2
| VV |  | 5 |  | 5 | [12 empty] | VV | 2 | 2 | True | 0 | ROZPOCET
| VV |  | Součet |  | 5 | [12 empty] | VV | 2 | 4 | True | 1 | ROZPOCET
5 | K | 122151404 | Vykopávky v zemnících na suchu strojně zapažených i nezapažených v hornině třídy těžitelnosti I skupiny 1 a 2 přes 100 do 500 m3 | m3 | 105 |  | 0 | CS ÚRS 2025 02 |  | základní |  | 0 | 0 | 0 | 0 | 0 | 4 | K | 2 |  |  |  | ROZPOCET | 0 | 0 | 0 | 0 | 0 | 1 | 0 | 4 | 85333373
| Online PSC |  | https://podminky.urs.cz/item/CS_URS_2025_02/122151404 | [14 empty] | Online PSC | 2
| P |  | Poznámka k položce: zemina pro ohumusování | [14 empty] | P | 2
| VV |  | 105 |  | 105 | [12 empty] | VV | 2 | 2 | True | 0 | ROZPOCET
| VV |  | Součet |  | 105 | [12 empty] | VV | 2 | 4 | True | 1 | ROZPOCET
6 | M | 10364101 | zemina pro terénní úpravy - ornice | t | 157.5 |  | 0 | CS ÚRS 2025 02 |  | základní |  | 0 | 1 | 157.5 | 0 | 0 | 8 | M | 2 |  |  |  | ROZPOCET | 0 | 0 | 0 | 0 | 0 | 1 | 0 | 4 | -1021009565
| VV |  | 105*1,5 |  | 157.5 | [12 empty] | VV | 2 | 2 | True | 0 | ROZPOCET
| VV |  | Součet |  | 157.5 | [12 empty] | VV | 2 | 4 | True | 1 | ROZPOCET
7 | K | 124153101 | Vykopávky pro koryta vodotečí strojně v hornině třídy těžitelnosti I skupiny 1 a 2 přes 100 do 1 000 m3 | m3 | 162.5 |  | 0 | CS ÚRS 2025 02 |  | základní |  | 0 | 0 | 0 | 0 | 0 | 4 | K | 2 |  |  |  | ROZPOCET | 0 | 0 | 0 | 0 | 0 | 1 | 0 | 4 | 911482001
| Online PSC |  | https://podminky.urs.cz/item/CS_URS_2025_02/124153101 | [14 empty] | Online PSC | 2
| P |  | Poznámka k položce: VZ4- dl.* plocha nánosu na svahu VZ5-dl*plocha materiálu na svahu VZ6-odtěžení nánosu+dlažba, dl*plocha cca 56 m3 odtěžené zeminy bude použito pro vytvoření čerpacích jímek pro stavbu kam. patek VZ6 zemina bude následně použita pro zásyp nátrže u VZ6 | [14 empty] | P | 2
| VV |  | "VZ4"19*1 |  | 19 | [12 empty] | VV | 2 | 2 | True | 0 | ROZPOCET
| VV |  | "VZ5"6*0,5 |  | 3 | [12 empty] | VV | 2 | 2 | True | 0 | ROZPOCET
| VV |  | "VZ6"25*4+45*0,9 |  | 140.5 | [12 empty] | VV | 2 | 2 | True | 0 | ROZPOCET
| VV |  | Součet |  | 162.5 | [12 empty] | VV | 2 | 4 | True | 1 | ROZPOCET
8 | K | 132151401 | Hloubení rýh pod vodou strojně v hloubce do 5 m pod projektem stanovenou pracovní hladinou vody, pro nábřežní zdi, patky, záhozy, prahy, podélné a příčné zpevnění atd. pod obrysem výkopu množství do 1 000 m3 v hornině třídy těžitelnosti I skupiny 1 a 2 | m3 | 232.85 |  | 0 | CS ÚRS 2025 02 |  | základní |  | 0 | 0 | 0 | 0 | 0 | 4 | K | 2 |  |  |  | ROZPOCET | 0 | 0 | 0 | 0 | 0 | 1 | 0 | 4 | 195882207
| Online PSC |  | https://podminky.urs.cz/item/CS_URS_2025_02/132151401 | [14 empty] | Online PSC | 2
| P |  | Poznámka k položce: patka(dl.* plocha) odtěžený materiál bude použit pro zásyp nátrží v řešeném úseku | [14 empty] | P | 2
| VV |  | "VZ1 patka"58*1,1 |  | 63.8 | [12 empty] | VV | 2 | 2 | True | 0 | ROZPOCET
| VV |  | "VZ3 patka"123*1,1 |  | 135.3 | [12 empty] | VV | 2 | 2 | True | 0 | ROZPOCET
| VV |  | "VZ6 patka"45*0,75 |  | 33.75 | [12 empty] | VV | 2 | 2 | True | 0 | ROZPOCET
| VV |  | Součet |  | 232.85 | [12 empty] | VV | 2 | 4 | True | 1 | ROZPOCET
9 | K | 162251101 | Vodorovné přemístění výkopku nebo sypaniny po suchu na obvyklém dopravním prostředku, bez naložení výkopku, avšak se složením bez rozhrnutí z horniny třídy těžitelnosti I skupiny 1 až 3 na vzdálenost do 20 m | m3 | 150 |  | 0 | CS ÚRS 2025 02 |  | základní |  | 0 | 0 | 0 | 0 | 0 | 4 | K | 2 |  |  |  | ROZPOCET | 0 | 0 | 0 | 0 | 0 | 1 | 0 | 4 | -490217504
| Online PSC |  | https://podminky.urs.cz/item/CS_URS_2025_02/162251101 | [14 empty] | Online PSC | 2
| P |  | Poznámka k položce: zásyp nátrže odtěženým materiálem | [14 empty] | P | 2
| VV |  | "VZ6"150 |  | 150 | [12 empty] | VV | 2 | 2 | True | 0 | ROZPOCET
| VV |  | Součet |  | 150 | [12 empty] | VV | 2 | 4 | True | 1 | ROZPOCET
10 | K | 162351103 | Vodorovné přemístění výkopku nebo sypaniny po suchu na obvyklém dopravním prostředku, bez naložení výkopku, avšak se složením bez rozhrnutí z horniny třídy těžitelnosti I skupiny 1 až 3 na vzdálenost přes 50 do 500 m | m3 | 5.9 |  | 0 | CS ÚRS 2025 02 |  | základní |  | 0 | 0 | 0 | 0 | 0 | 4 | K | 2 |  |  |  | ROZPOCET | 0 | 0 | 0 | 0 | 0 | 1 | 0 | 4 | 344795708
| Online PSC |  | https://podminky.urs.cz/item/CS_URS_2025_02/162351103 | [14 empty] | Online PSC | 2
| P |  | Poznámka k položce: zásyp nátrží odtěženým materiálem | [14 empty] | P | 2
| VV |  | "zásyp PB nátrže na soutoku s Černým potokem"5,9 |  | 5.9 | [12 empty] | VV | 2 | 2 | True | 0 | ROZPOCET
| VV |  | Součet |  | 5.9 | [12 empty] | VV | 2 | 4 | True | 1 | ROZPOCET
11 | K | 162751117 | Vodorovné přemístění výkopku nebo sypaniny po suchu na obvyklém dopravním prostředku, bez naložení výkopku, avšak se složením bez rozhrnutí z horniny třídy těžitelnosti I skupiny 1 až 3 na vzdálenost přes 9 000 do 10 000 m | m3 | 267.5 |  | 0 | CS ÚRS 2025 02 |  | základní |  | 0 | 0 | 0 | 0 | 0 | 4 | K | 2 |  |  |  | ROZPOCET | 0 | 0 | 0 | 0 | 0 | 1 | 0 | 4 | -897982323
| Online PSC |  | https://podminky.urs.cz/item/CS_URS_2025_02/162751117 | [14 empty] | Online PSC | 2
| P |  | Poznámka k položce: odvoz materiálu na pozemek p.č 1/3 v k.ú. Kobylá nad Vidnávkou ve vlastnictví Povodí Odry, státní podnik. | [14 empty] | P | 2
| VV |  | "dovoz zeminy pro ohumusování"105 |  | 105 | [12 empty] | VV | 2 | 2 | True | 0 | ROZPOCET
| VV |  | "odvoz přebytečného materiálu na mezideponii"162,5 |  | 162.5 | [12 empty] | VV | 2 | 2 | True | 0 | ROZPOCET
| VV |  | Součet |  | 267.5 | [12 empty] | VV | 2 | 4 | True | 1 | ROZPOCET
12 | K | 171151103 | Uložení sypanin do násypů strojně s rozprostřením sypaniny ve vrstvách a s hrubým urovnáním zhutněných z hornin soudržných jakékoliv třídy těžitelnosti | m3 | 56 |  | 0 | CS ÚRS 2025 02 |  | základní |  | 0 | 0 | 0 | 0 | 0 | 4 | K | 2 |  |  |  | ROZPOCET | 0 | 0 | 0 | 0 | 0 | 1 | 0 | 4 | -1172251740
| Online PSC |  | https://podminky.urs.cz/item/CS_URS_2025_02/171151103 | [14 empty] | Online PSC | 2
| VV |  | "hrázka čerpací jímky pro VZ6"56 |  | 56 | [12 empty] | VV | 2 | 2 | True | 0 | ROZPOCET
| VV |  | Součet |  | 56 | [12 empty] | VV | 2 | 4 | True | 1 | ROZPOCET
13 | K | 181351003 | Rozprostření a urovnání ornice v rovině nebo ve svahu sklonu do 1:5 strojně při souvislé ploše do 100 m2, tl. vrstvy do 200 mm | m2 | 450 |  | 0 | CS ÚRS 2025 02 |  | základní |  | 0 | 0 | 0 | 0 | 0 | 4 | K | 2 |  |  |  | ROZPOCET | 0 | 0 | 0 | 0 | 0 | 1 | 0 | 4 | 1023427979
| Online PSC |  | https://podminky.urs.cz/item/CS_URS_2025_02/181351003 | [14 empty] | Online PSC | 2
| VV |  | 450 |  | 450 | [12 empty] | VV | 2 | 2 | True | 0 | ROZPOCET
| VV |  | Součet |  | 450 | [12 empty] | VV | 2 | 4 | True | 1 | ROZPOCET
14 | K | 181411123 | Založení trávníku na půdě předem připravené plochy do 1000 m2 výsevem včetně utažení lučního na svahu přes 1:2 do 1:1 | m2 | 250 |  | 0 | CS ÚRS 2025 02 |  | základní |  | 0 | 0 | 0 | 0 | 0 | 4 | K | 2 |  |  |  | ROZPOCET | 0 | 0 | 0 | 0 | 0 | 1 | 0 | 4 | -1710292715
| Online PSC |  | https://podminky.urs.cz/item/CS_URS_2025_02/181411123 | [14 empty] | Online PSC | 2
| VV |  | 250 |  | 250 | [12 empty] | VV | 2 | 2 | True | 0 | ROZPOCET
| VV |  | Součet |  | 250 | [12 empty] | VV | 2 | 4 | True | 1 | ROZPOCET
15 | M | 00572474 | osivo směs travní krajinná-svahová | kg | 14 |  | 0 | CS ÚRS 2025 02 |  | základní |  | 0 | 0.001 | 0.014 | 0 | 0 | 8 | M | 2 |  |  |  | ROZPOCET | 0 | 0 | 0 | 0 | 0 | 1 | 0 | 4 | 1551178046
| VV |  | 700*0,02 'Přepočtené koeficientem množství |  | 14 | [12 empty] | VV | 2 | 2 | False | 1 | ROZPOCET
16 | K | 181451121 | Založení trávníku na půdě předem připravené plochy přes 1000 m2 výsevem včetně utažení lučního v rovině nebo na svahu do 1:5 | m2 | 450 |  | 0 | CS ÚRS 2025 02 |  | základní |  | 0 | 0 | 0 | 0 | 0 | 4 | K | 2 |  |  |  | ROZPOCET | 0 | 0 | 0 | 0 | 0 | 1 | 0 | 4 | 1188214215
| Online PSC |  | https://podminky.urs.cz/item/CS_URS_2025_02/181451121 | [14 empty] | Online PSC | 2
| VV |  | 450 |  | 450 | [12 empty] | VV | 2 | 2 | True | 0 | ROZPOCET
| VV |  | Součet |  | 450 | [12 empty] | VV | 2 | 4 | True | 1 | ROZPOCET
17 | M | 00572472 | osivo směs travní krajinná-rovinná | kg | 9 |  | 0 | CS ÚRS 2025 02 |  | základní |  | 0 | 0.001 | 0.009 | 0 | 0 | 8 | M | 2 |  |  |  | ROZPOCET | 0 | 0 | 0 | 0 | 0 | 1 | 0 | 4 | -1685822595
| VV |  | 450*0,02 'Přepočtené koeficientem množství |  | 9 | [12 empty] | VV | 2 | 2 | False | 1 | ROZPOCET
18 | K | 182351023 | Rozprostření a urovnání ornice ve svahu sklonu přes 1:5 strojně při souvislé ploše do 100 m2, tl. vrstvy do 200 mm | m2 | 250 |  | 0 | CS ÚRS 2025 02 |  | základní |  | 0 | 0 | 0 | 0 | 0 | 4 | K | 2 |  |  |  | ROZPOCET | 0 | 0 | 0 | 0 | 0 | 1 | 0 | 4 | 1794852778
| Online PSC |  | https://podminky.urs.cz/item/CS_URS_2025_02/182351023 | [14 empty] | Online PSC | 2
| VV |  | 250 |  | 250 | [12 empty] | VV | 2 | 2 | True | 0 | ROZPOCET
| VV |  | Součet |  | 250 | [12 empty] | VV | 2 | 4 | True | 1 | ROZPOCET
| D | 4 | Vodorovné konstrukce |  |  |  | 0 |  |  |  |  | 0 |  | 492.4459 |  | 0 | 1 | D | 1 |  |  |  | ROZPOCET | [6 empty] | 0
19 | K | 451311111 | Podklad pod dlažbu z betonu prostého bez zvýšených nároků na prostředí tř. C 20/25 tl. do 100 mm | m2 | 125.75 |  | 0 | CS ÚRS 2025 02 |  | základní |  | 0 | 0.2429 | 30.5447 | 0 | 0 | 4 | K | 2 |  |  |  | ROZPOCET | 0 | 0 | 0 | 0 | 0 | 1 | 0 | 4 | -812783864
| Online PSC |  | https://podminky.urs.cz/item/CS_URS_2025_02/451311111 | [14 empty] | Online PSC | 2
| P |  | Poznámka k položce: tl. vrstvy betonu 100 mm | [14 empty] | P | 2
| VV |  | "VZ4"0,8*19 |  | 15.2 | [12 empty] | VV | 2 | 2 | True | 0 | ROZPOCET
| VV |  | "VZ5"0,8*6 |  | 4.8 | [12 empty] | VV | 2 | 2 | True | 0 | ROZPOCET
| VV |  | "VZ6"2,35*45 |  | 105.75 | [12 empty] | VV | 2 | 2 | True | 0 | ROZPOCET
| VV |  | Součet |  | 125.75 | [12 empty] | VV | 2 | 4 | True | 1 | ROZPOCET
20 | K | 451312111 | Podklad pod dlažbu z betonu prostého bez zvýšených nároků na prostředí tř. C 20/25 tl. přes 100 do 150 mm | m2 | 66 |  | 0 | CS ÚRS 2025 02 |  | základní |  | 0 | 0.36435 | 24.0471 | 0 | 0 | 4 | K | 2 |  |  |  | ROZPOCET | 0 | 0 | 0 | 0 | 0 | 1 | 0 | 4 | -2051878646
| Online PSC |  | https://podminky.urs.cz/item/CS_URS_2025_02/451312111 | [14 empty] | Online PSC | 2
| P |  | Poznámka k položce: š*dl +dobetonování patky | [14 empty] | P | 2
| VV |  | "VZ6"0,8*45 |  | 36 | [12 empty] | VV | 2 | 2 | True | 0 | ROZPOCET
| VV |  | "dobetonování"30 |  | 30 | [12 empty] | VV | 2 | 2 | True | 0 | ROZPOCET
| VV |  | Součet |  | 66 | [12 empty] | VV | 2 | 4 | True | 1 | ROZPOCET
21 | K | 451571411 | Podklad pod dlažbu z kameniva tl. do 100 mm | m2 | 148.25 |  | 0 | CS ÚRS 2025 02 |  | základní |  | 0 | 0.2004 | 29.7093 | 0 | 0 | 4 | K | 2 |  |  |  | ROZPOCET | 0 | 0 | 0 | 0 | 0 | 1 | 0 | 4 | -958379294
| Online PSC |  | https://podminky.urs.cz/item/CS_URS_2025_02/451571411 | [14 empty] | Online PSC | 2
| P |  | Poznámka k položce: tl. vrstvy kameniva 100 mm | [14 empty] | P | 2
| VV |  | "VZ4"0,8*19 |  | 15.2 | [12 empty] | VV | 2 | 2 | True | 0 | ROZPOCET
| VV |  | "VZ5"0,8*6 |  | 4.8 | [12 empty] | VV | 2 | 2 | True | 0 | ROZPOCET
| VV |  | "VZ6"2,35*45+0,5*45 |  | 128.25 | [12 empty] | VV | 2 | 2 | True | 0 | ROZPOCET
| VV |  | Součet |  | 148.25 | [12 empty] | VV | 2 | 4 | True | 1 | ROZPOCET
22 | K | 463212111 | Rovnanina z lomového kamene upraveného, tříděného jakékoliv tloušťky rovnaniny s vyklínováním spár a dutin úlomky kamene | m3 | 155.56 |  | 0 | CS ÚRS 2025 02 |  | základní |  | 0 | 1.9968 | 310.6222 | 0 | 0 | 4 | K | 2 |  |  |  | ROZPOCET | 0 | 0 | 0 | 0 | 0 | 1 | 0 | 4 | 988403264
| Online PSC |  | https://podminky.urs.cz/item/CS_URS_2025_02/463212111 | [14 empty] | Online PSC | 2
| P |  | Poznámka k položce: plocha v řezu*délka úseku | [14 empty] | P | 2
| VV |  | "VZ1"58*(2+1,1)*0,4 |  | 71.92 | [12 empty] | VV | 2 | 2 | True | 0 | ROZPOCET
| VV |  | "VZ3"123*(0,6+1,1)*0,4 |  | 83.64 | [12 empty] | VV | 2 | 2 | True | 0 | ROZPOCET
| VV |  | Součet |  | 155.56 | [12 empty] | VV | 2 | 4 | True | 1 | ROZPOCET
23 | K | 463212111_R | Rovnanina z lomového kamene upraveného, tříděného jakékoliv tloušťky rovnaniny s vyklínováním spár a dutin úlomky kamene-s použitím původního kamene | m3 | 233.34 |  | 0 |  |  | základní |  | 0 | 0 | 0 | 0 | 0 | 4 | K | 2 |  |  |  | ROZPOCET | 0 | 0 | 0 | 0 | 0 | 1 | 0 | 4 | 2032078644
| P |  | Poznámka k položce: plocha v řezu*délka úseku*60% původního kamene | [14 empty] | P | 2
| VV |  | "VZ1"58*(2+1,1)*0,6 |  | 107.88 | [12 empty] | VV | 2 | 2 | True | 0 | ROZPOCET
| VV |  | "VZ3"123*(0,6+1,1)*0,6 |  | 125.46 | [12 empty] | VV | 2 | 2 | True | 0 | ROZPOCET
| VV |  | Součet |  | 233.34 | [12 empty] | VV | 2 | 4 | True | 1 | ROZPOCET
24 | K | 463212191 | Rovnanina z lomového kamene upraveného, tříděného Příplatek k cenám za vypracování líce | m2 | 511.4 |  | 0 | CS ÚRS 2025 02 |  | základní |  | 0 | 0 | 0 | 0 | 0 | 4 | K | 2 |  |  |  | ROZPOCET | 0 | 0 | 0 | 0 | 0 | 1 | 0 | 4 | -2069538319
| Online PSC |  | https://podminky.urs.cz/item/CS_URS_2025_02/463212191 | [14 empty] | Online PSC | 2
| VV |  | "VZ1"58*5,0 |  | 290 | [12 empty] | VV | 2 | 2 | True | 0 | ROZPOCET
| VV |  | "VZ3"123*1,8 |  | 221.4 | [12 empty] | VV | 2 | 2 | True | 0 | ROZPOCET
| VV |  | Součet |  | 511.4 | [12 empty] | VV | 2 | 4 | True | 1 | ROZPOCET
25 | K | 465511115 | Dlažba z lomového kamene upraveného vodorovná nebo plocha ve sklonu do 1:2 s dodáním hmot na sucho, bez výplně spár v ploše do 20 m2, tl. 500 mm | m2 | 22.5 |  | 0 | CS ÚRS 2025 02 |  | základní |  | 0 | 0.96 | 21.6 | 0 | 0 | 4 | K | 2 |  |  |  | ROZPOCET | 0 | 0 | 0 | 0 | 0 | 1 | 0 | 4 | 257528082
| Online PSC |  | https://podminky.urs.cz/item/CS_URS_2025_02/465511115 | [14 empty] | Online PSC | 2
| P |  | Poznámka k položce: kamenná patka-š*dl | [14 empty] | P | 2
| VV |  | "VZ6"0,5*45 |  | 22.5 | [12 empty] | VV | 2 | 2 | True | 0 | ROZPOCET
| VV |  | Součet |  | 22.5 | [12 empty] | VV | 2 | 4 | True | 1 | ROZPOCET
26 | K | 465511317 | Oprava dlažeb z lomového kamene lomařsky upraveného pro dlažbu o ploše opravovaných míst do 20 m2 jednotlivě včetně dodání kamene na sucho s vyklínováním kamenem, s vyplněním spár těženým kamenivem, drnem nebo ornicí s osetím, tl. kamene 300 mm | m2 | 20 |  | 0 | CS ÚRS 2025 02 |  | základní |  | 0 | 0.61808 | 12.3616 | 0 | 0 | 4 | K | 2 |  |  |  | ROZPOCET | 0 | 0 | 0 | 0 | 0 | 1 | 0 | 4 | 1220663929
| Online PSC |  | https://podminky.urs.cz/item/CS_URS_2025_02/465511317 | [14 empty] | Online PSC | 2
| VV |  | "VZ4"0,8*19 |  | 15.2 | [12 empty] | VV | 2 | 2 | True | 0 | ROZPOCET
| VV |  | "VZ5"0,8*6 |  | 4.8 | [12 empty] | VV | 2 | 2 | True | 0 | ROZPOCET
| VV |  | Součet |  | 20 | [12 empty] | VV | 2 | 4 | True | 1 | ROZPOCET
27 | K | 465511327 | Dlažba z lomového kamene lomařsky upraveného na sucho s vyklínováním kamenem, s vyplněním spár těženým kamenivem, drnem nebo ornicí s osetím, tl. kamene 300 mm | m2 | 105.75 |  | 0 | CS ÚRS 2025 02 |  | základní |  | 0 | 0.60105 | 63.561 | 0 | 0 | 4 | K | 2 |  |  |  | ROZPOCET | 0 | 0 | 0 | 0 | 0 | 1 | 0 | 4 | 663334215
| Online PSC |  | https://podminky.urs.cz/item/CS_URS_2025_02/465511327 | [14 empty] | Online PSC | 2
| P |  | Poznámka k položce: dl.*š. | [14 empty] | P | 2
| VV |  | "VZ6"45*2,35 |  | 105.75 | [12 empty] | VV | 2 | 2 | True | 0 | ROZPOCET
| VV |  | Součet |  | 105.75 | [12 empty] | VV | 2 | 4 | True | 1 | ROZPOCET
| D | 998 | Přesun hmot |  |  |  | 0 |  |  |  |  | 0 |  | 0 |  | 0 | 1 | D | 1 |  |  |  | ROZPOCET | [6 empty] | 0
28 | K | 998332011 | Přesun hmot pro úpravy vodních toků a kanály, hráze rybníků apod. dopravní vzdálenost do 500 m | t | 649.97 |  | 0 | CS ÚRS 2025 02 |  | základní |  | 0 | 0 | 0 | 0 | 0 | 4 | K | 2 |  |  |  | ROZPOCET | 0 | 0 | 0 | 0 | 0 | 1 | 0 | 4 | 840671849
| Online PSC |  | https://podminky.urs.cz/item/CS_URS_2025_02/998332011 | [14 empty] | Online PSC | 2

## SO-02 - Obnova příčných o...
{28dc7710-80e0-4dda-8052-317b639a7b49}
2
| KRYCÍ LIST SOUPISU PRACÍ | [7 empty] | v --- níže se nacházejí doplnkové a pomocné údaje k sestavám --- v | [8 empty] | False
Stavba:
VT Vidnávka, Velká Kraš, km 3,623 - 4,000, PŠ 09/2024
Objekt:
SO-02 - Obnova příčných objektů
| KSO: |  |  |  |  | CC-CZ:
| Místo: |  | Velká Kraš |  |  | Datum: | 29. 7. 2025
| Zadavatel: |  |  |  |  | IČ:
DIČ:
| Účastník: |  |  |  |  | IČ: | Vyplň údaj
|  | Vyplň údaj |  |  |  | DIČ: | Vyplň údaj
| Projektant: |  |  |  |  | IČ:
|  | Ing. Samková |  |  |  | DIČ:
| Zpracovatel: |  |  |  |  | IČ:
|  | Ing. Samková |  |  |  | DIČ:
Poznámka:
| Cena bez DPH | [5 empty] | 0
|  |  | Základ daně |  |  | Sazba daně | Výše daně
| DPH | základní | 0 |  |  | 21% | 0
|  | snížená | 0 |  |  | 12% | 0
|  | zákl. přenesená | 0 |  |  | 21% | 0
|  | sníž. přenesená | 0 |  |  | 12% | 0
|  | nulová | 0 |  |  | 0% | 0
| Cena s DPH |  |  | v | CZK |  | 0
REKAPITULACE ČLENĚNÍ SOUPISU PRACÍ
Stavba:
VT Vidnávka, Velká Kraš, km 3,623 - 4,000, PŠ 09/2024
Objekt:
SO-02 - Obnova příčných objektů
Místo: |  |  | Velká Kraš |  |  | Datum: | 29. 7. 2025
Zadavatel: | [5 empty] | Projektant: | Ing. Samková
Účastník: |  |  | Vyplň údaj |  |  | Zpracovatel: | Ing. Samková
Kód dílu - Popis | [6 empty] | Cena celkem [CZK]
Náklady stavby celkem | [6 empty] | 0 | [11 empty] | -1
| HSV - Práce a dodávky HSV | [5 empty] | 0
| 1 - Zemní práce | [5 empty] | 0
| 4 - Vodorovné konstrukce | [5 empty] | 0
| 998 - Přesun hmot | [5 empty] | 0
SOUPIS PRACÍ
Stavba:
VT Vidnávka, Velká Kraš, km 3,623 - 4,000, PŠ 09/2024
Objekt:
SO-02 - Obnova příčných objektů
Místo: |  |  | Velká Kraš |  |  | Datum: | 29. 7. 2025
Zadavatel: | [5 empty] | Projektant: | Ing. Samková
Účastník: |  |  | Vyplň údaj |  |  | Zpracovatel: | Ing. Samková
PČ | Typ | Kód | Popis | MJ | Množství | J.cena [CZK] | Cena celkem [CZK] | Cenová soustava |  | DPH | J. Nh [h] | Nh celkem [h] | J. hmotnost [t] | Hmotnost celkem [t] | J. suť [t] | Suť Celkem [t]
Náklady soupisu celkem | [6 empty] | 0 |  |  |  |  | 0 |  | 926.7508 |  | 0 |  | D | -1 | [10 empty] | 0
| D | HSV | Práce a dodávky HSV |  |  |  | 0 |  |  |  |  | 0 |  | 926.7508 |  | 0 | 1 | D | 0 |  |  |  | ROZPOCET | [6 empty] | 0
| D | 1 | Zemní práce |  |  |  | 0 |  |  |  |  | 0 |  | 0 |  | 0 | 1 | D | 1 |  |  |  | ROZPOCET | [6 empty] | 0
1 | K | 127751111 | Vykopávky pod vodou strojně na hloubku do 5 m pod projektem stanovenou hladinou vody v horninách třídy těžitelnosti I a II skupiny 1 až 4, průměrné tloušťky projektované vrstvy přes 0,50 m do 1 000 m3 | m3 | 464.118 |  | 0 | CS ÚRS 2025 02 |  | základní |  | 0 | 0 | 0 | 0 | 0 | 4 | K | 2 |  |  |  | ROZPOCET | 0 | 0 | 0 | 0 | 0 | 1 | 0 | 4 | 2006974431
| Online PSC |  | https://podminky.urs.cz/item/CS_URS_2025_02/127751111 | [14 empty] | Online PSC | 2
| VV |  | "brod"0,8*3*17 |  | 40.8 | [12 empty] | VV | 2 | 2 | True | 0 | ROZPOCET
| VV |  | "bal.pás km 3,644"(0,8*1+0,65*1,5+0,65*5)*14,6 |  | 73.365 | [12 empty] | VV | 2 | 2 | True | 0 | ROZPOCET
| VV |  | "bal.pás km 3,674"(0,8*1+0,65*1,5+0,65*5)*14,6 |  | 73.365 | [12 empty] | VV | 2 | 2 | True | 0 | ROZPOCET
| VV |  | "bal.pás km 3,829"(0,8*1+0,65*1,5+0,65*4)*13,7 |  | 59.938 | [12 empty] | VV | 2 | 2 | True | 0 | ROZPOCET
| VV |  | "bal.pás km 3,900"(0,8*1+0,65*1,5+0,65*4)*14,0 |  | 61.25 | [12 empty] | VV | 2 | 2 | True | 0 | ROZPOCET
| VV |  | "stab. stupeň km 3,709"0,8*3*14,8 |  | 35.52 | [12 empty] | VV | 2 | 2 | True | 0 | ROZPOCET
| VV |  | "stab. práh km 3,935"1*3,5*6 |  | 21 | [12 empty] | VV | 2 | 2 | True | 0 | ROZPOCET
| VV |  | "stab. práh km 3,975"0,8*11,7*(3+3+2) |  | 74.88 | [12 empty] | VV | 2 | 2 | True | 0 | ROZPOCET
| VV |  | "stab. práh km 3,994"0,8*3*10,0 |  | 24 | [12 empty] | VV | 2 | 2 | True | 0 | ROZPOCET
| VV |  | Součet |  | 464.118 | [12 empty] | VV | 2 | 4 | True | 1 | ROZPOCET
2 | K | 162351103 | Vodorovné přemístění výkopku nebo sypaniny po suchu na obvyklém dopravním prostředku, bez naložení výkopku, avšak se složením bez rozhrnutí z horniny třídy těžitelnosti I skupiny 1 až 3 na vzdálenost přes 50 do 500 m | m3 | 138 |  | 0 | CS ÚRS 2025 02 |  | základní |  | 0 | 0 | 0 | 0 | 0 | 4 | K | 2 |  |  |  | ROZPOCET | 0 | 0 | 0 | 0 | 0 | 1 | 0 | 4 | 1785919209
| Online PSC |  | https://podminky.urs.cz/item/CS_URS_2025_02/162351103 | [14 empty] | Online PSC | 2
| VV |  | "zásypy nátrží SO-01"46*3 |  | 138 | [12 empty] | VV | 2 | 2 | True | 0 | ROZPOCET
| VV |  | Součet |  | 138 | [12 empty] | VV | 2 | 4 | True | 1 | ROZPOCET
3 | K | 162751117 | Vodorovné přemístění výkopku nebo sypaniny po suchu na obvyklém dopravním prostředku, bez naložení výkopku, avšak se složením bez rozhrnutí z horniny třídy těžitelnosti I skupiny 1 až 3 na vzdálenost přes 9 000 do 10 000 m | m3 | 326.118 |  | 0 | CS ÚRS 2025 02 |  | základní |  | 0 | 0 | 0 | 0 | 0 | 4 | K | 2 |  |  |  | ROZPOCET | 0 | 0 | 0 | 0 | 0 | 1 | 0 | 4 | -1485623733
| Online PSC |  | https://podminky.urs.cz/item/CS_URS_2025_02/162751117 | [14 empty] | Online PSC | 2
| P |  | Poznámka k položce: odvoz materiálu na pozemek p.č 1/3 v k.ú. Kobylá nad Vidnávkou ve vlastnictví Povodí Odry, státní podnik. (část materiálu použita pro zásyp nátrže v místě stavby) | [14 empty] | P | 2
| VV |  | "brod"0,8*3*17 |  | 40.8 | [12 empty] | VV | 2 | 2 | True | 0 | ROZPOCET
| VV |  | "bal.pás km 3,644"(0,8*1+0,65*1,5+0,65*5)*14,6 |  | 73.365 | [12 empty] | VV | 2 | 2 | True | 0 | ROZPOCET
| VV |  | "bal.pás km 3,674"(0,8*1+0,65*1,5+0,65*5)*14,6 |  | 73.365 | [12 empty] | VV | 2 | 2 | True | 0 | ROZPOCET
| VV |  | "bal.pás km 3,829"(0,8*1+0,65*1,5+0,65*4)*13,7 |  | 59.938 | [12 empty] | VV | 2 | 2 | True | 0 | ROZPOCET
| VV |  | "bal.pás km 3,900"(0,8*1+0,65*1,5+0,65*4)*14,0 |  | 61.25 | [12 empty] | VV | 2 | 2 | True | 0 | ROZPOCET
| VV |  | "stab. stupeň km 3,709"0,8*3*14,8 |  | 35.52 | [12 empty] | VV | 2 | 2 | True | 0 | ROZPOCET
| VV |  | "stab. práh km 3,935"1*3,5*6 |  | 21 | [12 empty] | VV | 2 | 2 | True | 0 | ROZPOCET
| VV |  | "stab. práh km 3,975"0,8*11,7*(3+3+2) |  | 74.88 | [12 empty] | VV | 2 | 2 | True | 0 | ROZPOCET
| VV |  | "stab. práh km 3,994"0,8*3*10,0 |  | 24 | [12 empty] | VV | 2 | 2 | True | 0 | ROZPOCET
| VV |  | "SO-01-VZ2 LB zásyp nátrže km 3,766 - 3,812"-46*3 |  | -138 | [12 empty] | VV | 2 | 2 | True | 0 | ROZPOCET
| VV |  | Součet |  | 326.118 | [12 empty] | VV | 2 | 4 | True | 1 | ROZPOCET
4 | K | 171151103 | Uložení sypanin do násypů strojně s rozprostřením sypaniny ve vrstvách a s hrubým urovnáním zhutněných z hornin soudržných jakékoliv třídy těžitelnosti | m3 | 138 |  | 0 | CS ÚRS 2025 02 |  | základní |  | 0 | 0 | 0 | 0 | 0 | 4 | K | 2 |  |  |  | ROZPOCET | 0 | 0 | 0 | 0 | 0 | 1 | 0 | 4 | 1145397063
| Online PSC |  | https://podminky.urs.cz/item/CS_URS_2025_02/171151103 | [14 empty] | Online PSC | 2
| P |  | Poznámka k položce: uloženo v místě stavby SO-01-VZ2 LB zásyp nátrže km 3,766 - 3,812 | [14 empty] | P | 2
| VV |  | "SO-01-VZ2 LB zásyp nátrže km 3,766 - 3,812"46*3 |  | 138 | [12 empty] | VV | 2 | 2 | True | 0 | ROZPOCET
| VV |  | Součet |  | 138 | [12 empty] | VV | 2 | 4 | True | 1 | ROZPOCET
5 | K | 171251201 | Uložení sypaniny na skládky nebo meziskládky bez hutnění s upravením uložené sypaniny do předepsaného tvaru | m3 | 326.118 |  | 0 | CS ÚRS 2025 02 |  | základní |  | 0 | 0 | 0 | 0 | 0 | 4 | K | 2 |  |  |  | ROZPOCET | 0 | 0 | 0 | 0 | 0 | 1 | 0 | 4 | 894754098
| Online PSC |  | https://podminky.urs.cz/item/CS_URS_2025_02/171251201 | [14 empty] | Online PSC | 2
| P |  | Poznámka k položce: 138 m3 uloženo v místě stavby SO-01-VZ2 LB zásyp nátrže km 3,766 - 3,812 | [14 empty] | P | 2
| VV |  | "brod"0,8*3*17 |  | 40.8 | [12 empty] | VV | 2 | 2 | True | 0 | ROZPOCET
| VV |  | "bal.pás km 3,644"(0,8*1+0,65*1,5+0,65*5)*14,6 |  | 73.365 | [12 empty] | VV | 2 | 2 | True | 0 | ROZPOCET
| VV |  | "bal.pás km 3,674"(0,8*1+0,65*1,5+0,65*5)*14,6 |  | 73.365 | [12 empty] | VV | 2 | 2 | True | 0 | ROZPOCET
| VV |  | "bal.pás km 3,829"(0,8*1+0,65*1,5+0,65*4)*13,7 |  | 59.938 | [12 empty] | VV | 2 | 2 | True | 0 | ROZPOCET
| VV |  | "bal.pás km 3,900"(0,8*1+0,65*1,5+0,65*4)*14,0 |  | 61.25 | [12 empty] | VV | 2 | 2 | True | 0 | ROZPOCET
| VV |  | "stab. stupeň km 3,709"0,8*3*14,8 |  | 35.52 | [12 empty] | VV | 2 | 2 | True | 0 | ROZPOCET
| VV |  | "stab. práh km 3,935"1*3,5*6 |  | 21 | [12 empty] | VV | 2 | 2 | True | 0 | ROZPOCET
| VV |  | "stab. práh km 3,975"0,8*11,7*(3+3+2) |  | 74.88 | [12 empty] | VV | 2 | 2 | True | 0 | ROZPOCET
| VV |  | "stab. práh km 3,994"0,8*3*10,0 |  | 24 | [12 empty] | VV | 2 | 2 | True | 0 | ROZPOCET
| VV |  | "SO-01-VZ2 LB zásyp nátrže km 3,766 - 3,812"-46*3 |  | -138 | [12 empty] | VV | 2 | 2 | True | 0 | ROZPOCET
| VV |  | Součet |  | 326.118 | [12 empty] | VV | 2 | 4 | True | 1 | ROZPOCET
| D | 4 | Vodorovné konstrukce |  |  |  | 0 |  |  |  |  | 0 |  | 926.7508 |  | 0 | 1 | D | 1 |  |  |  | ROZPOCET | [6 empty] | 0
6 | K | 463212111 | Rovnanina z lomového kamene upraveného, tříděného jakékoliv tloušťky rovnaniny s vyklínováním spár a dutin úlomky kamene | m3 | 464.118 |  | 0 | CS ÚRS 2025 02 |  | základní |  | 0 | 1.9968 | 926.7508 | 0 | 0 | 4 | K | 2 |  |  |  | ROZPOCET | 0 | 0 | 0 | 0 | 0 | 1 | 0 | 4 | -1603336738
| Online PSC |  | https://podminky.urs.cz/item/CS_URS_2025_02/463212111 | [14 empty] | Online PSC | 2
| P |  | Poznámka k položce: plocha*tl. rovnaniny | [14 empty] | P | 2
| VV |  | "brod"0,8*3*17 |  | 40.8 | [12 empty] | VV | 2 | 2 | True | 0 | ROZPOCET
| VV |  | "bal.pás km 3,644"(0,8*1+0,65*1,5+0,65*5)*14,6 |  | 73.365 | [12 empty] | VV | 2 | 2 | True | 0 | ROZPOCET
| VV |  | "bal.pás km 3,674"(0,8*1+0,65*1,5+0,65*5)*14,6 |  | 73.365 | [12 empty] | VV | 2 | 2 | True | 0 | ROZPOCET
| VV |  | "bal.pás km 3,829"(0,8*1+0,65*1,5+0,65*4)*13,7 |  | 59.938 | [12 empty] | VV | 2 | 2 | True | 0 | ROZPOCET
| VV |  | "bal.pás km 3,900"(0,8*1+0,65*1,5+0,65*4)*14,0 |  | 61.25 | [12 empty] | VV | 2 | 2 | True | 0 | ROZPOCET
| VV |  | "stab. stupeň km 3,709"0,8*3*14,8 |  | 35.52 | [12 empty] | VV | 2 | 2 | True | 0 | ROZPOCET
| VV |  | "stab. práh km 3,935"1*3,5*6 |  | 21 | [12 empty] | VV | 2 | 2 | True | 0 | ROZPOCET
| VV |  | "stab. práh km 3,975"0,8*11,7*(3+3+2) |  | 74.88 | [12 empty] | VV | 2 | 2 | True | 0 | ROZPOCET
| VV |  | "stab. práh km 3,994"0,8*3*10,0 |  | 24 | [12 empty] | VV | 2 | 2 | True | 0 | ROZPOCET
| VV |  | Součet |  | 464.118 | [12 empty] | VV | 2 | 4 | True | 1 | ROZPOCET
| D | 998 | Přesun hmot |  |  |  | 0 |  |  |  |  | 0 |  | 0 |  | 0 | 1 | D | 1 |  |  |  | ROZPOCET | [6 empty] | 0
11 | K | 998332011 | Přesun hmot pro úpravy vodních toků a kanály, hráze rybníků apod. dopravní vzdálenost do 500 m | t | 926.751 |  | 0 | CS ÚRS 2025 02 |  | základní |  | 0 | 0 | 0 | 0 | 0 | 4 | K | 2 |  |  |  | ROZPOCET | 0 | 0 | 0 | 0 | 0 | 1 | 0 | 4 | -1870654469
| Online PSC |  | https://podminky.urs.cz/item/CS_URS_2025_02/998332011 | [14 empty] | Online PSC | 2

## VON - Vedlejší a ostatní ...
{5e6ceab6-1dd0-46e2-9068-f91657c0a1e7}
2
| KRYCÍ LIST SOUPISU PRACÍ | [7 empty] | v --- níže se nacházejí doplnkové a pomocné údaje k sestavám --- v | [8 empty] | False
Stavba:
VT Vidnávka, Velká Kraš, km 3,623 - 4,000, PŠ 09/2024
Objekt:
VON - Vedlejší a ostatní náklady
| KSO: |  |  |  |  | CC-CZ:
| Místo: |  | Velká Kraš |  |  | Datum: | 29. 7. 2025
| Zadavatel: |  |  |  |  | IČ:
DIČ:
| Účastník: |  |  |  |  | IČ: | Vyplň údaj
|  | Vyplň údaj |  |  |  | DIČ: | Vyplň údaj
| Projektant: |  |  |  |  | IČ:
|  | Ing. Samková |  |  |  | DIČ:
| Zpracovatel: |  |  |  |  | IČ:
|  | Ing. Samková |  |  |  | DIČ:
Poznámka:
| Cena bez DPH | [5 empty] | 0
|  |  | Základ daně |  |  | Sazba daně | Výše daně
| DPH | základní | 0 |  |  | 21% | 0
|  | snížená | 0 |  |  | 12% | 0
|  | zákl. přenesená | 0 |  |  | 21% | 0
|  | sníž. přenesená | 0 |  |  | 12% | 0
|  | nulová | 0 |  |  | 0% | 0
| Cena s DPH |  |  | v | CZK |  | 0
REKAPITULACE ČLENĚNÍ SOUPISU PRACÍ
Stavba:
VT Vidnávka, Velká Kraš, km 3,623 - 4,000, PŠ 09/2024
Objekt:
VON - Vedlejší a ostatní náklady
Místo: |  |  | Velká Kraš |  |  | Datum: | 29. 7. 2025
Zadavatel: | [5 empty] | Projektant: | Ing. Samková
Účastník: |  |  | Vyplň údaj |  |  | Zpracovatel: | Ing. Samková
Kód dílu - Popis | [6 empty] | Cena celkem [CZK]
Náklady stavby celkem | [6 empty] | 0 | [11 empty] | -1
| VRN - Vedlejší rozpočtové náklady | [5 empty] | 0
| VRN1 - Průzkumné, zeměměřičské a projektové práce | [5 empty] | 0
| VRN2 - Příprava staveniště | [5 empty] | 0
| VRN3 - Zařízení staveniště | [5 empty] | 0
| VRN9 - Ostatní náklady | [5 empty] | 0
SOUPIS PRACÍ
Stavba:
VT Vidnávka, Velká Kraš, km 3,623 - 4,000, PŠ 09/2024
Objekt:
VON - Vedlejší a ostatní náklady
Místo: |  |  | Velká Kraš |  |  | Datum: | 29. 7. 2025
Zadavatel: | [5 empty] | Projektant: | Ing. Samková
Účastník: |  |  | Vyplň údaj |  |  | Zpracovatel: | Ing. Samková
PČ | Typ | Kód | Popis | MJ | Množství | J.cena [CZK] | Cena celkem [CZK] | Cenová soustava |  | DPH | J. Nh [h] | Nh celkem [h] | J. hmotnost [t] | Hmotnost celkem [t] | J. suť [t] | Suť Celkem [t]
Náklady soupisu celkem | [6 empty] | 0 |  |  |  |  | 0 |  | 0 |  | 0 |  | D | -1 | [7 empty] | 0
| D | VRN | Vedlejší rozpočtové náklady |  |  |  | 0 |  |  |  |  | 0 |  | 0 |  | 0 | 5 | D | 0 | ROZPOCET | [6 empty] | 0
| D | VRN1 | Průzkumné, zeměměřičské a projektové práce |  |  |  | 0 |  |  |  |  | 0 |  | 0 |  | 0 | 5 | D | 1 | ROZPOCET | [6 empty] | 0
1 | K | 012344000 | Vytyčovací práce | kpl | 1 |  | 0 | CS ÚRS 2025 02 |  | základní |  | 0 | 0 | 0 | 0 | 0 | 1024 | K | 2 | ROZPOCET | 0 | 0 | 0 | 0 | 0 | 1 | 0 | 1024 | 31379791
| Online PSC |  | https://podminky.urs.cz/item/CS_URS_2025_02/012344000 | [14 empty] | Online PSC | 2
2 | K | 012444000 | Geodetické měření skutečného provedení stavby | kpl | 1 |  | 0 | CS ÚRS 2025 02 |  | základní |  | 0 | 0 | 0 | 0 | 0 | 1024 | K | 2 | ROZPOCET | 0 | 0 | 0 | 0 | 0 | 1 | 0 | 1024 | 1601149331
| Online PSC |  | https://podminky.urs.cz/item/CS_URS_2025_02/012444000 | [14 empty] | Online PSC | 2
3 | K | 013254000 | Dokumentace skutečného provedení stavby | kpl | 1 |  | 0 | CS ÚRS 2025 02 |  | základní |  | 0 | 0 | 0 | 0 | 0 | 1024 | K | 2 | ROZPOCET | 0 | 0 | 0 | 0 | 0 | 1 | 0 | 1024 | 2142884013
| Online PSC |  | https://podminky.urs.cz/item/CS_URS_2025_02/013254000 | [14 empty] | Online PSC | 2
| D | VRN2 | Příprava staveniště |  |  |  | 0 |  |  |  |  | 0 |  | 0 |  | 0 | 5 | D | 1 | ROZPOCET | [6 empty] | 0
4 | K | 021203000 | Stěhování přírodních hodnot | kpl | 1 |  | 0 | CS ÚRS 2025 02 |  | základní |  | 0 | 0 | 0 | 0 | 0 | 1024 | K | 2 | ROZPOCET | 0 | 0 | 0 | 0 | 0 | 1 | 0 | 1024 | 993907397
| Online PSC |  | https://podminky.urs.cz/item/CS_URS_2025_02/021203000 | [14 empty] | Online PSC | 2
| P |  | Poznámka k položce: slovení rybí osádky | [14 empty] | P | 2
| D | VRN3 | Zařízení staveniště |  |  |  | 0 |  |  |  |  | 0 |  | 0 |  | 0 | 5 | D | 1 | ROZPOCET | [6 empty] | 0
5 | K | 032803000 | Ostatní vybavení staveniště | kpl | 1 |  | 0 | CS ÚRS 2025 02 |  | základní |  | 0 | 0 | 0 | 0 | 0 | 1024 | K | 2 | ROZPOCET | 0 | 0 | 0 | 0 | 0 | 1 | 0 | 1024 | -1013354798
| Online PSC |  | https://podminky.urs.cz/item/CS_URS_2025_02/032803000 | [14 empty] | Online PSC | 2
| D | VRN9 | Ostatní náklady |  |  |  | 0 |  |  |  |  | 0 |  | 0 |  | 0 | 5 | D | 1 | ROZPOCET | [6 empty] | 0
6 | K | 094002000 | Ostatní náklady související s výstavbou | kpl | 1 |  | 0 | CS ÚRS 2025 02 |  | základní |  | 0 | 0 | 0 | 0 | 0 | 1024 | K | 2 | ROZPOCET | 0 | 0 | 0 | 0 | 0 | 1 | 0 | 1024 | -1119105854
| Online PSC |  | https://podminky.urs.cz/item/CS_URS_2025_02/094002000 | [14 empty] | Online PSC | 2
| P |  | Poznámka k položce: čištění komunikací, projednání a zajištění dopravního značení, pasport komunikací a okolních objektů před zahájením prací a po skončení prací, pronájmy ploch, havarijní a povodňový plán | [14 empty] | P | 2

## Pokyny pro vyplnění
Struktura údajů, formát souboru a metodika pro zpracování
Struktura
Soubor je složen ze záložky Rekapitulace stavby a záložek s názvem soupisu prací pro jednotlivé objekty ve formátu XLSX. Každá ze záložek přitom obsahuje
ještě samostatné sestavy vymezené orámovaním a nadpisem sestavy.
Rekapitulace stavby obsahuje sestavu Rekapitulace stavby a Rekapitulace objektů stavby a soupisů prací.
V sestavě Rekapitulace stavby jsou uvedeny informace identifikující předmět veřejné zakázky na stavební práce, KSO, CC-CZ, CZ-CPV, CZ-CPA a rekapitulaci
celkové nabídkové ceny účastníka.
Termínem "učastník" (resp. zhotovitel) se myslí "účastník zadávacího řízení" ve smyslu zákona o zadávání veřejných zakázek.
V sestavě Rekapitulace objektů stavby a soupisů prací je uvedena rekapitulace stavebních objektů, inženýrských objektů, provozních souborů,
vedlejších a ostatních nákladů a ostatních nákladů s rekapitulací nabídkové ceny za jednotlivé soupisy prací. Na základě údaje Typ je možné
identifikovat, zda se jedná o objekt nebo soupis prací pro daný objekt:
|  | STA | Stavební objekt pozemní
|  | ING | Stavební objekt inženýrský
|  | PRO | Provozní soubor
|  | VON | Vedlejší a ostatní náklady
|  | OST | Ostatní
|  | Soupis | Soupis prací pro daný typ objektu
Soupis prací pro jednotlivé objekty obsahuje sestavy Krycí list soupisu prací, Rekapitulace členění soupisu prací, Soupis prací. Za soupis prací může být považován
i objekt stavby v případě, že neobsahuje podřízenou zakázku.
Krycí list soupisu obsahuje rekapitulaci informací o předmětu veřejné zakázky ze sestavy Rekapitulace stavby, informaci o zařazení objektu do KSO,
CC-CZ, CZ-CPV, CZ-CPA a rekapitulaci celkové nabídkové ceny účastníka za aktuální soupis prací.
Rekapitulace členění soupisu prací obsahuje rekapitulaci soupisu prací ve všech úrovních členění soupisu tak, jak byla tato členění použita (např.
stavební díly, funkční díly, případně jiné členění) s rekapitulací nabídkové ceny.
Soupis prací obsahuje položky veškerých stavebních nebo montážních prací, dodávek materiálů a služeb nezbytných pro zhotovení stavebního objektu,
inženýrského objektu, provozního souboru, vedlejších a ostatních nákladů.
Pro položky soupisu prací se zobrazují následující informace:
|  | PČ |  | Pořadové číslo položky v aktuálním soupisu
|  | TYP |  | Typ položky: K - konstrukce, M - materiál, PP - plný popis, PSC - poznámka k souboru cen, P - poznámka k položce, VV - výkaz výměr, FIG - rozpad figur
|  | Kód |  | Kód položky
|  | Popis |  | Zkrácený popis položky
|  | MJ |  | Měrná jednotka položky
|  | Množství |  | Množství v měrné jednotce
|  | J.cena |  | Jednotková cena položky. Zadaní může obsahovat namísto J.ceny sloupce J.materiál a J.montáž, jejichž součet definuje
J.cenu položky.
|  | Cena celkem |  | Celková cena položky daná jako součin množství a j.ceny
|  | Cenová soustava |  | Příslušnost položky do cenové soustavy
Ke každé položce soupisu prací se na samostatných řádcích může zobrazovat:
Plný popis položky
Poznámka k souboru cen a poznámka zadavatele
Výkaz výměr
Pokud je k řádku výkazu výměr evidovaný údaj ve sloupci Kód, jedná se o definovaný odkaz, na který se může odvolávat výkaz výměr z jiné položky.
Metodika pro zpracování
Jednotlivé sestavy jsou v souboru provázány. Editovatelné pole jsou zvýrazněny žlutým podbarvením, ostatní pole neslouží k editaci a nesmí být jakkoliv
modifikovány.
Účastník je pro podání nabídky povinen vyplnit žlutě podbarvená pole:
Pole Účastník v sestavě Rekapitulace stavby - zde účastník vyplní svůj název (název subjektu)
Pole IČ a DIČ v sestavě Rekapitulace stavby - zde účastník vyplní svoje IČ a DIČ
Datum v sestavě Rekapitulace stavby - zde účastník vyplní datum vytvoření nabídky
J.cena = jednotková cena v sestavě Soupis prací o maximálním počtu desetinných míst uvedených v poli
- pokud sestavy soupisů prací obsahují pole J.cena, měla by být všechna tato pole vyplněna nenulovými
Poznámka - nepovinný údaj pro položku soupisu
V případě, že sestavy soupisů prací neobsahují pole J.cena, potom ve všech soupisech prací obsahují pole:
- J.materiál - jednotková cena materiálu
- J.montáž - jednotková cena montáže
Účastník v tomto případě by měl vyplnit všechna pole J.materiál a pole J.montáž nenulovými kladnými číslicemi. V případech, kdy položka
neobsahuje žádný materiál je přípustné, aby pole J.materiál bylo vyplněno nulou. V případech, kdy položka neobsahuje žádnou montáž je přípustné,
aby pole J.montáž bylo vyplněno nulou. Obě pole - J.materiál, J.Montáž u jedné položky by však neměly být vyplněny nulou.
Rekapitulace stavby
Název |  |  | Povinný |  | Popis | Typ | Max. počet
atributu |  |  | (A/N) |  |  |  | znaků
Kód |  |  | A |  | Kód stavby | String | 20
Stavba |  |  | A |  | Název stavby | String | 120
Místo |  |  | N |  | Místo stavby | String | 50
Datum |  |  | A |  | Datum vykonaného exportu | Date
KSO |  |  | N |  | Klasifikace stavebního objektu | String | 15
CC-CZ |  |  | N |  | Klasifikace stavbeních děl | String | 15
CZ-CPV |  |  | N |  | Společný slovník pro veřejné zakázky | String | 20
CZ-CPA |  |  | N |  | Klasifikace produkce podle činností | String | 20
Zadavatel |  |  | N |  | Zadavatel zadaní | String | 50
IČ |  |  | N |  | IČ zadavatele zadaní | String | 20
DIČ |  |  | N |  | DIČ zadavatele zadaní | String | 20
Účastník |  |  | N |  | Účastník veřejné zakázky | String | 50
Projektant |  |  | N |  | Projektant | String | 50
Poznámka |  |  | N |  | Poznámka k zadání | String | 255
Sazba DPH |  |  | A |  | Rekapitulace sazeb DPH u položek soupisů | eGSazbaDph
Základna DPH |  |  | A |  | Základna DPH určena součtem celkové ceny z položek soupisů | Double
Hodnota DPH |  |  | A |  | Hodnota DPH | Double
Cena bez DPH |  |  | A |  | Celková cena bez DPH za celou stavbu. Sčítává se ze všech listů. | Double
Cena s DPH |  |  | A |  | Celková cena s DPH za celou stavbu | Double
Rekapitulace objektů stavby a soupisů prací
Název |  |  | Povinný |  | Popis | Typ | Max. počet
atributu |  |  | (A/N) |  |  |  | znaků
Kód |  |  | A |  | Přebírá se z Rekapitulace stavby | String | 20
Stavba |  |  | A |  | Přebírá se z Rekapitulace stavby | String | 120
Místo |  |  | N |  | Přebírá se z Rekapitulace stavby | String | 50
Datum |  |  | A |  | Přebírá se z Rekapitulace stavby | Date
Zadavatel |  |  | N |  | Přebírá se z Rekapitulace stavby | String | 50
Projektant |  |  | N |  | Přebírá se z Rekapitulace stavby | String | 50
Účastník |  |  | N |  | Přebírá se z Rekapitulace stavby | String | 50
Kód |  |  | A |  | Kód objektu | String | 20
Objektu, Soupis prací |  |  | A |  | Název objektu | String | 120
Cena bez DPH |  |  | A |  | Cena bez DPH za daný objekt | Double
Cena s DPH |  |  | A |  | Cena spolu s DPH za daný objekt | Double
Typ |  |  | A |  | Typ zakázky | eGTypZakazky
Krycí list soupisu
Název |  |  | Povinný |  | Popis | Typ | Max. počet
atributu |  |  | (A/N) |  |  |  | znaků
Stavba |  |  | A |  | Přebírá se z Rekapitulace stavby | String | 120
Objekt |  |  | A |  | Kód a název objektu | String | 20 + 120
Soupis |  |  | A |  | Kód a název soupisu | String | 20 + 120
KSO |  |  | N |  | Klasifikace stavebního objektu | String | 15
CC-CZ |  |  | N |  | Klasifikace stavbeních děl | String | 15
CZ-CPV |  |  | N |  | Společný slovník pro veřejné zakázky | String | 20
CZ-CPA |  |  | N |  | Klasifikace produkce podle činností | String | 20
Místo |  |  | N |  | Přebírá se z Rekapitulace stavby | String | 50
Zadavatel |  |  | N |  | Přebírá se z Rekapitulace stavby | String | 50
Účastník |  |  | N |  | Přebírá se z Rekapitulace stavby | String | 50
Projektant |  |  | N |  | Přebírá se z Rekapitulace stavby | String | 50
Poznámka |  |  | N |  | Poznámka k soupisu prací | String | 255
Sazba DPH |  |  | A |  | Rekapitulace sazeb DPH na položkách aktuálního soupisu | eGSazbaDph
Základna DPH |  |  | A |  | Základna DPH určena součtem celkové ceny z položek aktuálního soupisu | Double
Hodnota DPH |  |  | A |  | Hodnota DPH | Double
Cena bez DPH |  |  | A |  | Cena bez DPH za daný soupis | Double
Cena s DPH |  |  | A |  | Cena s DPH za daný soupis | Double
Rekapitulace členění soupisu prací
Název |  |  | Povinný |  | Popis | Typ | Max. počet
atributu |  |  | (A/N) |  |  |  | znaků
Stavba |  |  | A |  | Přebírá se z Rekapitulace stavby | String | 120
Objekt |  |  | A |  | Kód a název objektu, přebírá se z Krycího listu soupisu | String | 20 + 120
Soupis |  |  | A |  | Kód a název objektu, přebírá se z Krycího listu soupisu | String | 20 + 120
Místo |  |  | N |  | Přebírá se z Rekapitulace stavby | String | 50
Datum |  |  | A |  | Přebírá se z Rekapitulace stavby | Date
Zadavatel |  |  | N |  | Přebírá se z Rekapitulace stavby | String | 50
Projektant |  |  | N |  | Přebírá se z Rekapitulace stavby | String | 50
Účastník |  |  | N |  | Přebírá se z Rekapitulace stavby | String | 50
Kód dílu - Popis |  |  | A |  | Kód a název dílu ze soupisu | String | 20 + 100
Cena celkem |  |  | A |  | Cena celkem za díl ze soupisu | Double
Soupis prací
Název |  |  | Povinný |  | Popis | Typ | Max. počet
atributu |  |  | (A/N) |  |  |  | znaků
Stavba |  |  | A |  | Přebírá se z Rekapitulace stavby | String | 120
Objekt |  |  | A |  | Kód a název objektu | String | 20 + 120
Soupis |  |  | A |  | Přebírá se z Krycího listu soupisu | String | 20 + 120
Místo |  |  | N |  | Přebírá se z Krycího listu soupisu | String | 50
Datum |  |  | A |  | Přebírá se z Krycího listu soupisu | Date
Zadavatel |  |  | N |  | Přebírá se z Krycího listu soupisu | String | 50
Projektant |  |  | N |  | Přebírá se z Krycího listu soupisu | String | 50
Účastník |  |  | N |  | Přebírá se z Krycího listu soupisu | String | 50
PČ |  |  | A |  | Pořadové číslo položky soupisu | Long
Typ |  |  | A |  | Typ položky soupisu | eGTypPolozky | 1
Kód |  |  | A |  | Kód položky ze soupisu | String | 20
Popis |  |  | A |  | Popis položky ze soupisu | String | 255
MJ |  |  | A |  | Měrná jednotka položky | String | 10
Množství |  |  | A |  | Množství položky soupisu | Double
J.Cena |  |  | A |  | Jednotková cena položky | Double
Cena celkem |  |  | A |  | Cena celkem vyčíslena jako J.Cena * Množství | Double
Cenová soustava |  |  | N |  | Zařazení položky do cenové soustavy | String | 50
p |  |  | N |  | Poznámka položky ze soupisu | Memo
psc |  |  | N |  | Poznámka k souboru cen ze soupisu | Memo
pp |  |  | N |  | Plný popis položky ze soupisu | Memo
vv |  |  | N |  | Výkaz výměr (figura, výraz, výměra) ze soupisu | Text,Text,Double | 20, 150
fig |  |  | N |  | Rozpad figur | Text,Text,Double | 20, 150
DPH |  |  | A |  | Sazba DPH pro položku | eGSazbaDPH
Hmotnost |  |  | A |  | Hmotnost položky ze soupisu | Double
Suť |  |  | A |  | Suť položky ze soupisu | Double
Nh |  |  | N |  | Normohodiny položky ze soupisu | Double
Datová věta
Typ věty |  |  | Hodnota |  | Význam
eGSazbaDPH |  |  | základní |  | Základní sazba DPH
|  |  | snížená |  | Snížená sazba DPH
|  |  | nulová |  | Nulová sazba DPH
|  |  | zákl. přenesená |  | Základní sazba DPH přenesená
|  |  | sníž. přenesená |  | Snížená sazba DPH přenesená
eGTypZakazky |  |  | STA |  | Stavební objekt
|  |  | PRO |  | Provozní soubor
|  |  | ING |  | Inženýrský objekt
|  |  | VON |  | Vedlejší a ostatní náklady
|  |  | OST |  | Ostatní náklady
eGTypPolozky |  |  | 1 |  | Položka typu HSV
|  |  | 2 |  | Položka typu PSV
|  |  | 3 |  | Položka typu M
|  |  | 4 |  | Položka typu OST