## Titul
F. Soupis prací a dodávek
stavba: | VD Seč, oprava zakrytí ovládání tabulových uzávěrů
VD: | Seč
F.1. | Rekapitulace soupisu prací
F.2. | Položkový soupis prací a dodávek
F.3. | Vedlejší a ostatní náklady (VON)

## Rekapitulace
F. Soupis prací a dodávek
F.1. | Rekapitulace soupisu prací
stavba: | VD Seč, oprava zakrytí ovládání tabulových uzávěrů
VD: | Seč
položka | Dílčí název | Cena za jednotku |  | Cena celkem
|  | počet ks | cena
Oprava | Oprava zakrytí ovládání | 2 | 0 | 0
zakrytí | Úpravy ve strojovně MVE | 1 | 0 | 0
| celkem |  |  | 0
VON | Vedlejší a ostatní náklady | 1 | 0 | 0
| celkem |  |  | 0
CELKEM bez DPH |  |  |  | 0

## PolozRozp
F.2. | Položkový soupis prací a dodávek
akce: | VD Seč, oprava zakrytí ovládání tabulových uzávěrů
VD: | Seč
č.pol. | Popis |  |  |  |  | Cena celkem | poznámky
|  | výměra | jednotky | díly | cena
|  |  |  | [ks] | (Kč)
Oprava zakrytí ovládání pohonu (jeden pohon)
| .-demontáže, bourání a pomocné práce |  |  |  |  | 0
1 | .- Demontáž krytu ovládání tabulového uzávěru - postupná demontáž/rozebírání zakrytí na hrázi VD - včetně manipulace v rámci VD | 96 | hod | 1 | 0 | 0
2 | .- Demontáž provizorního zakrytí ovládání tabulového uzávěru - je uvažováno s opakovaným použitím - nosná konstrukce (lešení) a opláštění (plachta, tkanina) | 24 | hod | 1 | 0 | 0
3 | .- Demontáž ložisek ručního pohonu - vnější ložiska budou opatrně demontována pro revizi (2ks) | 8 | hod | 1 | 0 | 0
| .-opravné a úpravné práce na stavbě |  |  |  |  | 0
4 | .- Povrchová oprava betonového soklu ovládání tabulového uzávěru (15 m2) - očištění stěn soklu od nečistot, příprava pro opravu - oprava drobných vad povrchu (sanační malta) - nátěr soklu ochranným nátěrem na beton 2x | 16 | hod | 1 | 0 | 0
5 | .- Očištění, revize a promazání mechanizmu ovládání tabulového uzávěru - očištění konstrukce od starých maziv a nečistot - prohlídka funkčních prvků - stav, funkce, opotřebení - doplnění maziv, promazání a konzervace dílů | 24 | hod | 1 | 0 | 0
| .-opravné a úpravné práce v dílnách zhotovitele |  |  |  |  | 0
6 | .- Dílenské rozebrání dílců (poklopů) zakrytí - spojovací lišty, dveře - panty a zámky | 48 | hod | 1 | 0 | 0
7 | .- Revize a drobné opravy dílců zakrytí - vyrovnání deformací, opravy vnitřních výztuh (dovaření) - oprava otvorů pro spojovací materiál - oprava uzavírání, pantů a úchytů - obnova znaku "ŠKODA", zpětná montáž - úprava hran pod aplikaci nové PKO | 32 | hod | 1 | 0 | 0
8 | .- Sestavení dílců zaktytí (kontrolní) v dílnách zhotovitele - za účasti provozovatele VD | 24 | hod | 1 | 0 | 0
| .-montáže |  |  |  |  | 0
9 | .- Montáž provizorního zakrytí ovládání tabulového uzávěru - nosná konstrukce např. lešení - opláštění (plachta, geotextílie, …) kotvená k nosné konstrukci | 48 | hod | 1 | 0 | 0
10 | .- Montáž upraveného zakrytí ovládání tabulového uzávěru - sestavení na VD a osazení na betonový sokl - použito bude nového spojovacího materiálu - spoje dílů budou při montáži těsněny vhodným materiálem (tmelem) - opěrné linie budou na soklu vyrovnány (podmazány) | 72 | hod | 1 | 0 | 0
| .-protikorozní ochrana OK: |  |  |  |  | 0
11 | .- Příprava povrchů OK- otryskání dílů zakrytí základní (u zhotovitele) - odstranění starých nátěrů a korozních zplodin z povrchu OK, odmaštění | 84.2 | m2 | 1 | 0 | 0
| .- rozebrané díly zakrytí (kapoty) | 84 | m2
| .- ložiska ručního pohonu | 0.2 | m2
12 | .- Příprava povrchů OK- otryskání dílů před nátěrem - Sa2.5 (u zhotovitele) - odstranění starých nátěrů a příprava povrchu pro nátěr | 84.2 | m2 | 1 | 0 | 0
13 | .- Příprava povrchů OK- mechanické očištění - St2.0 (na stavbě) - hřídele ručnícho ovládání. | 0.1 | m2 | 1 | 0 | 0
14 | .- Protikorozní povrchová ochrana povlaková (ČSN EN 12944) - C3, A/II, H, NDFT 260 mm | 84.3 | m2 | 1 | 0 | 0
| .-materiál, dodávka, výroba: |  |  |  |  | 0
15 | .- spojovací materiál nerezový (A2/A4) | 20 | kg | 1 | 0 | 0
16 | .- sanačni ochranný nátěr na beton |  | ks | 1 | 0 | 0
17 | .- odmašťovadla, maziva a konzervační prostředky |  | ks | 1 | 0 | 0
18 | .- těsnění do spár mezi poklopy - pryž 1-3 mm, tmel |  | ks | 1 | 0 | 0
19 | .- pomocný a drobný materiál (hadry, balící mat., nádoby, apod.) |  | ks | 1 | 0 | 0
| Celkem jeden objekt zakrytí |  |  |  |  | 0
Úpravy ve strojovně MVE
| .-demontáže, bourání a pomocné práce |  |  |  |  | 0
1 | .- Demontáž dveří do strojovny MVE včetně rámu - včetně dočasného uzavření/otevření nezabezpečené strojovny - včetně manipulace s vybouranými díly v rámci VD | 16 | hod | 1 | 0 | 0
.-opravné a úpravné práce na stavbě
.-opravné a úpravné práce v dílnách zhotovitele
| .-montáže |  |  |  |  | 0
2 | .- Montáž zárubně a dveří do vstupního otvoru strojovny MVE - rozměr 800x1970, pravé - montáž ocelové zárubně i dveří - včetně dočasného uzavření/otevření nezabezpečené strojovny - včetně manipulace s materiálem v rámci VD | 32 | hod | 1 | 0 | 0
.-protikorozní ochrana OK:
| .-materiál, dodávka, výroba: |  |  |  |  | 0
3 | .- Materiál pro provizorní uzavření strojovny MVE při osazování dveří |  | kpl | 1 | 0 | 0
4 | .- Ocelové dveře se zárubní - 800x1970 - rozměr |  | kpl | 1 | 0 | 0
| Celkem |  |  |  |  | 0

## VON
F.3. | Vedlejší a ostatní náklady (VON)
akce: | VD Seč, oprava zakrytí ovládání tabulových uzávěrů
VD | Seč
č.pol. | Popis | Cena za jednotku |  |  | Cena celkem
|  | výměra | jednotky | cena
(Kč)
.-průzkumné, projektové a inženýrské práce:
1 | .- Inženýrská příprava - plán BOZP, rizika - havarijní a povodňový plán - zajištění dopravního značení | 1 | kpl | 0 | 0
2 | .- dokumentace skutečného provedení prací, doklady | 1 | kpl | 0 | 0
3 | .- elektrorevize pro elektrovýstroj pohonů | 2 | kpl | 0 | 0
4 | .-zařízení staveniště: | 1 | kpl | 0 | 0
- kompetní zařízení staveniště včetně BOZP a havarijního vybavení - zajištění bezpečnosti při montáži, manipulacích a přesunech - průběžný úklid staveniště/pracoviště, bezpečnost pohybu - připojení na zdroj EE provozovatele VD (dle dohody) - dopravní značení - práce na komunikaci
.-ostatní náklady:
5 | .- přesuny pracovníků, materiálu a techniky mimostaveništní - upravována bude vždy jen jedna spodní výpust | 1 | kpl | 0 | 0
| Vedlejší a ostatní náklady celkem |  |  |  | 0