## Plán sečení 2026-2028
Plán sečení |  | Přítoky Novohradky, sečení upravených částí VT | [16 empty] | Příloha č.1
| Evidenční číslo smlouvy objednatele: |  | doplní objednatel |  |  | Orientační termíny zahájení a dokončení sečí v každém kalendářním roce: |  |  |  |  | datum zahájení | datum ukončení
| Evidenční číslo smlouvy zhotovitele: |  | doplní zhotovitel | [6 empty] | 1.seč | 1.6. | 30.6.
| Číslo akce objednatele: |  | 7222600115 | [6 empty] | 2.seč | 1.9. | 30.9.
3.seč
č. | Lokalita | k.ú. | VT | ř.km. |  | LB/PB | CK | MJ | množství MJ | Kč/MJ | 1 seč | 2 seč | 3 seč | počet sečí za rok | 2026 | 2027 | 2028 | Celkem Kč (max) | poznámka pro plán sečení
|  |  |  | od | do | [9 empty] | Kč | Kč | Kč
1 | Krouna dolní | Krouna | Krounka | 17.2 | 18.7 | LB + PB + dno | PBP206 | m2 | 13500 |  | 1 | 0 | 0 | 1 | 0 | 0 | 0 | 0
2 | Krouna horní | Krouna | Krounka | 18.75 | 20.4 | dno | PBP206 | m2 | 8250 |  | 1 | 0 | 0 | 1 | 0 | 0 | 0 | 0 | obtížně přístupné
3 | Bítovany | Bítovany | Ležák | 12.68 | 13.41 | LB + PB + dno | PBP206 | m2 | 7300 |  | 1 | 1 | 0 | 2 | 0 | 0 | 0 | 0
4 | Bítovany | Bítovany | Ležák | 13.41 | 13.645 | LB + PB | PBP200 | m2 | 940 |  | 1 | 1 | 0 | 2 | 0 | 0 | 0 | 0
5 | Mokrýšov - Mrákotín | Prosetín u Hlinska, Mrákotín u Skutče | bezejmenný IDVT 10174016 | 1.575 | 2.662 | LB + PB | PBP202 | m2 | 4400 |  | 1 | 1 | 0 | 2 | 0 | 0 | 0 | 0
| Celkem | [7 empty] | 34390 | [5 empty] | 0 | 0 | 0 | 0
Ceník výkonů sečení | [10 empty] | Ostatní podmínky:
Ceníkový kód (CK) |  | Výkon | [5 empty] | MJ | Kč/MJ |  | 1. | Sečením se rozumí, ruční nebo mechanické (bez rozdílu použitého prostředku – křovinořez, sekačka, mulčovač….) setnutí porostu nacházejícího se na hrázi, v korytě (na břehu, na svahu koryta, bermách, na dně nebo na vodní hladině) nebo na jiných určených pozemcícch. Sečením bude dosaženo max 10 cm výšky porostu po provedení výkonu.
PBP200 |  | Sečení travního porostu s ponecháním na místě v rovině a ve svahu do 1:1 | [5 empty] | m2
PBP201 |  | Sečení travního porostu s odvozem v rovině a ve svahu do 1:1 | [5 empty] | m2
PBP202 |  | Sečení travního porostu s ponecháním na místě ve svahu přes 1:1 | [5 empty] | m2 |  |  | 2. | Ceníková položka "Sečení vodního rostlinstva" zahrnuje i výkon sečení ruderálních porostů navazujícího břehového porostu.
PBP203 |  | Sečení travního porostu s odvozem ve svahu přes 1:1 | [5 empty] | m2
PBP204 |  | Sečení vodního rostlinstva s ponecháním na místě v rovině a ve svahu do 1:1 | [5 empty] | m2 |  |  | 3. | Náklady na odvoz a poplatek za uložení posečeného materiálu jsou nákladem zhotovitele.
PBP205 |  | Sečení vodního rostlinstva s vyhrnutím za břeh. hranu v rovině a ve svahu do 1:1 | [5 empty] | m2
PBP206 |  | Sečení vodního rostlinstva s odvozem v rovině a ve svahu do 1:1 | [5 empty] | m2 |  |  | 4. | U výkonů obsahujících ponechání posečeného materiálu na místě je požadováno, aby tento materiál byl v podobě mulče, tj. pokrácen nebo podrcen na menší části.
PBP207 |  | Sečení vodního rostlinstva s ponecháním na místě ve svahu přes 1:1 | [5 empty] | m2
PBP208 |  | Sečení vodního rostlinstva s vyhrnutím za břeh. hranu ve svahu přes 1:1 | [5 empty] | m2 |  |  | 5. | Sečením se rozumí celoplošné sečení, při kterém nesmí být poškozeny v ploše rostoucí dřeviny (výsadby, soliterní stromy, cílové keře apod.).
PBP209 |  | Sečení vodního rostlinstva s odvozem ve svahu přes 1:1 | [5 empty] | m2
[11 empty] | 6. | V případě, že je v rámci jedné ceníkové položky prováděn i jiný výkon prací do 10% z plochy, jedná se stále o stejnou ceníkovou položku.

## List1
Plán sečení | [18 empty] | Příloha č.1
| Evidenční číslo smlouvy objednatele: |  | doplní objednatel |  |  | Orientační termíny zahájení a dokončení sečí v každém kalendářním roce: |  |  |  |  | datum zahájení | datum ukončení
| Evidenční číslo smlouvy zhotovitele: |  | doplní zhotovitel | [6 empty] | 1.seč | 1.6. | 30.6.
| Číslo akce objednatele: |  | 7222600115 | [6 empty] | 2.seč | 1.9. | 30.9.
| Název akce objednatele: |  | Přítoky Novohradky, sečení upravených částí VT | [6 empty] | 3.seč | x | x
č. | Lokalita | k.ú. | VT | ř.km. |  | LB/PB | CK | MJ | množství MJ | Kč/MJ | 1 seč | 2 seč | 3 seč | počet sečí za rok | 2026 | 2027 | 2028 | Celkem Kč (max) | poznámka pro plán sečení
|  |  |  | od | do | [9 empty] | Kč | Kč | Kč
1 | Krouna dolní | Krouna | Krounka | 17.2 | 18.7 | LB + PB + dno | PBP206 | m2 | 13500 | 0 | 1 | 0 | 0 | 1 | 0 | 0 | 0 | 0
2 | Krouna horní | Krouna | Krounka | 18.75 | 20.4 | dno | PBP206 | m2 | 8250 | 0 | 1 | 0 | 0 | 1 | 0 | 0 | 0 | 0 | obtížně přístupné
3 | Bítovany | Bítovany | Ležák | 12.68 | 13.41 | LB + PB + dno | PBP206 | m2 | 7300 | 0 | 1 | 1 | 0 | 2 | 0 | 0 | 0 | 0
4 | Bítovany | Bítovany | Ležák | 13.41 | 13.645 | LB + PB | PBP200 | m2 | 940 | 0 | 1 | 1 | 0 | 2 | 0 | 0 | 0 | 0
5 | Mokrýšov - Mrákotín | Prosetín u Hlinska, Mrákotín u Skutče | bezejmenný IDVT 10174016 | 1.575 | 2.662 | LB + PB | PBP202 | m2 | 4400 | 0 | 1 | 1 | 0 | 2 | 0 | 0 | 0 | 0
| Celkem | [7 empty] | 34390 | [5 empty] | 0 | 0 | 0 | 0
Ceník výkonů sečení | [10 empty] | Ostatní podmínky:
Ceníkový kód (CK) |  | Výkon | [5 empty] | MJ | Kč/MJ |  | 1. | Sečením se rozumí, ruční nebo mechanické (bez rozdílu použitého prostředku – křovinořez, sekačka, mulčovač….) setnutí porostu nacházejícího se na hrázi, v korytě (na břehu, na svahu koryta, bermách, na dně nebo na vodní hladině) nebo na jiných určených pozemcícch. Sečením bude dosaženo max 10 cm výšky porostu po provedení výkonu.
PBP200 |  | Sečení travního porostu s ponecháním na místě v rovině a ve svahu do 1:1 | [5 empty] | m2
PBP201 |  | Sečení travního porostu s odvozem v rovině a ve svahu do 1:1 | [5 empty] | m2
PBP202 |  | Sečení travního porostu s ponecháním na místě ve svahu přes 1:1 | [5 empty] | m2 |  |  | 2. | Ceníková položka "Sečení vodního rostlinstva" zahrnuje i výkon sečení ruderálních porostů navazujícího břehového porostu.
PBP203 |  | Sečení travního porostu s odvozem ve svahu přes 1:1 | [5 empty] | m2
PBP204 |  | Sečení vodního rostlinstva s ponecháním na místě v rovině a ve svahu do 1:1 | [5 empty] | m2 |  |  | 3. | Náklady na odvoz a poplatek za uložení posečeného materiálu jsou nákladem zhotovitele.
PBP205 |  | Sečení vodního rostlinstva s vyhrnutím za břeh. hranu v rovině a ve svahu do 1:1 | [5 empty] | m2
PBP206 |  | Sečení vodního rostlinstva s odvozem v rovině a ve svahu do 1:1 | [5 empty] | m2 |  |  | 4. | U výkonů obsahujících ponechání posečeného materiálu na místě je požadováno, aby tento materiál byl v podobě mulče, tj. pokrácen nebo podrcen na menší části.
PBP207 |  | Sečení vodního rostlinstva s ponecháním na místě ve svahu přes 1:1 | [5 empty] | m2
PBP208 |  | Sečení vodního rostlinstva s vyhrnutím za břeh. hranu ve svahu přes 1:1 | [5 empty] | m2 |  |  | 5. | Sečením se rozumí celoplošné sečení, při kterém nesmí být poškozeny v ploše rostoucí dřeviny (výsadby, soliterní stromy, cílové keře apod.).
PBP209 |  | Sečení vodního rostlinstva s odvozem ve svahu přes 1:1 | [5 empty] | m2
[11 empty] | 6. | V případě, že je v rámci jedné ceníkové položky prováděn i jiný výkon prací do 10% z plochy, jedná se stále o stejnou ceníkovou položku.