## tab VV
Konstrukce | Měrná jednotka | Výměra
Kotvící bod pro práci v závěsu, včetně kotvení a tahových zkoušek | ks | 3 | 15100
Profrézování dilatační spáry a ruční dočištění (v. 24,60 x š. 0,03 x dl. 0,10 m) | m | 24.6
Očištění dilatační spáry tlakovou vodou (v. 24,60 x 0,8 m) | m2 | 19.68
Pomocná výplň PE spáry PE provazec Ø 30 mm | m | 24.6
Uzavírací trvale pružný tmel (v. 24,60 x š. 0,03 x dl.0,10 m) | m | 24.6
Realizace vrtů dl. 0,13 m Ø 14 mm(šikmo k dilatační spáře, šikmo směrem dolů pod úhlem 15° ) | ks | 98.4 | 55.92
Injektážní pakry Ø 14 mm | ks | 98.4
Injektáž nízkotlaká metakrylátovým gelem - utěsňující trvale pružná výplň dilatační spáry v místě drážky (0,003 m2 x 24,6 m ) | l | 84.87
Injektáž nízkotlaká metakrylátovým gelem - utěsňující trvale pružná výplň v místě poruchy korálku (0,024 m2 x 4 m ) | l | 110.4
Množství materiálu (metalkrylátový gel) | kg | 214.797
výška spáry | 24.6 | m