## List1
LEGENDA :
Položka | Staničení v km (cca) | Popis položky | Pozn
1b |  | Rozhrnutí hromady zeminy (cca 7 m2, H = cca 3 m) do plochy 1a (cca 20 m3)
7a |  | Odvoz hromady zeminy cca 15 m3
7b |  | Odvoz hromady zeminy cca 11 x 8 m, H = 2 m (cca 150 m3)
7c |  | Odvoz hromady zeminy cca 17 x 14 m, H = 1 m (cca 200 m3)
7d |  | Odvoz hromady zeminy cca 2 x 2 m, H = 1.5 m (cca 3 m3)
9b | 34.936 | Úprava svahu PB hráze na ploše cca 20 m2 | Pravý břeh
10 |  | Obnovení provozní komunikace (řešeno jiným investorem samostatnou dokumentací) | Pravý břeh
16 | 35.253 | Obnovení kamenné rovnaniny tl. min. 30 cm, celková plocha 25 m2 | Pravý břeh
21a | 35.415 | Oprava prav. břehu u limnigrafu (řešeno jiným investorem samostatnou dokumentací) | Pravý břeh
21b | 35.415 | Srovnání plochy berny (cca 30 m2), materiál bude použit na opravu břehů | Pravý břeh
35 | 36.484 | Obnovení kamenné dlažby do betonu bude řešeno v rámci opravy mostu | Pravý břeh
39 | 36.897 | Doplnění PB sjezdu na bermu, plocha 12 x 4 m, tl. 0.10 m | Pravý břeh
42 | 36.85 | Oprava opevnění PB výústi, cca 1.50 x 5.00 m, kam. dlažba do betonu | Pravý břeh
43 | 37.427 | Obnovení kamenné dlažby do betonu | Pravý břeh
44 | 37.005 | Odtěžení štěrkových nánosů ze dna toku na ploše 10 x 4 m, tl. 0.30 m | Pravý břeh
45 | 37.015 | Oprava horní části LB patky na délce cca 10 m (kam. dlažba) | Levý břeh
51 | 37.74 | Odvoz zeminy, cca 25 m3 | Pravý břeh
53 | 37.8 | Oprava břehu (odkopání a odvoz materiálu, svahování), plocha cca 10 x 8 m | Levý břeh
55 | 37.895 | Oprava svahu sjezdu (položka již byla zrealizována) | Pravý břeh
57 | 38.175 | Oprava horní části patky (kam. dlažba) na dl. cca 10 m, cca 10 m2 | Levý břeh
62 | 38.573 | Oprava vyústění : cca 10 m2 kamenné rovnaniny u vyústního objektu | Pravý břeh
63 | 38.817 | Oprava vyústění Velké (Jaktařky) : cca 10 m2 kamenné rovnaniny | Pravý břeh