## SO01
SO 01
ř.km | X | Y | Hladina Labe při vodní stavu 200cm na vodočtu Ústí nad Labem [m n. m. Bpv] | Úroveň dna prohrábek [m n. m. Bpv] | PS | Lokalita
732 | 745501.164 | 957848.504 | 118.12 | 116.12
731.96 |  |  | 118.108 | 116.108 | PS 01 | Hřensko - Přívoz
731.9 | 745523.704 | 957751.170 | 118.09 | 116.09 | - | Hřensko - Přívoz
731.85 |  |  | 118.05 | 116.05 | PS 12 | Hřensko - Přívoz
731.8 | 745537.190 | 957652.143 | 118.01 | 116.01
731.4 | 745591.899 | 957259.303 | 117.97 | 115.97
731.34 |  |  | 117.946 | 115.946 | PS 01 | Hřensko - Na Rybníkách
731.3 | 745570.658 | 957161.693 | 117.93 | 115.93 | - | Hřensko - Na Rybníkách
731.2 | 745539.389 | 957066.734 | 117.92 | 115.92 | - | Hřensko - Na Rybníkách
731.1 | 745500.881 | 956974.530 | 117.88 | 115.88 | - | Hřensko - Na Rybníkách
731 | 745449.680 | 956888.683 | 117.86 | 115.86 | - | Hřensko - Na Rybníkách
730.9 | 745397.940 | 956803.117 | 117.84 | 115.84 | - | Hřensko - Na Rybníkách
730.8 | 745344.272 | 956718.744 | 117.8 | 115.8 | - | Hřensko - Na Rybníkách
730.7 | 745287.782 | 956636.257 | 117.77 | 115.77 | - | Hřensko - Na Rybníkách
730.6 | 745230.464 | 956554.314 | 117.74 | 115.74 | - | Hřensko - Na Rybníkách
730.5 | 745170.883 | 956474.002 | 117.73 | 115.73 | PS 84 | Hřensko - Na Rybníkách
730.4 | 745113.305 | 956392.268 | 117.73 | 115.73

## SO02
SO 02
ř.km | X | Y | Hladina Labe při vodní stavu 200cm na vodočtu Ústí nad Labem [m n. m. Bpv] | Úroveň dna prohrábek [m n. m. Bpv] | PS | Lokalita
737.6 | 744919.891 | 962960.508 | 120.77 | 118.77
737.54 |  |  | 120.728 | 118.728 | PS 01 | Prostřední Žleb - levý břeh
737.5 | 744896.717 | 962863.243 | 120.7 | 118.7 | - | Prostřední Žleb - levý břeh
737.4 | 744878.500 | 962764.925 | 120.61 | 118.61 | - | Prostřední Žleb - levý břeh
737.35 |  |  | 120.555 | 118.555 | PS 20 | Prostřední Žleb - levý břeh
737.3 | 744864.621 | 962665.904 | 120.5 | 118.5
737.5 | 744896.717 | 962863.243 | 120.7 | 118.7
737.46 |  |  | 120.664 | 118.664 | PS 01 | Prostřední Žleb - PS Děčín
737.4 | 744878.500 | 962764.925 | 120.61 | 118.61 | - | Prostřední Žleb - PS Děčín
737.3 | 744864.621 | 962665.904 | 120.5 | 118.5 | - | Prostřední Žleb - PS Děčín
737.2 | 744854.554 | 962566.419 | 120.43 | 118.43 | - | Prostřední Žleb - PS Děčín
737.1 | 744849.650 | 962466.564 | 120.39 | 118.39 | - | Prostřední Žleb - PS Děčín
737 | 744855.139 | 962366.770 | 120.31 | 118.31 | - | Prostřední Žleb - PS Děčín
736.8 | 744876.036 | 962168.364 | 120.19 | 118.19 | - | Prostřední Žleb - PS Děčín
736.75 |  |  | 120.155 | 118.155 | PS 72 | Prostřední Žleb - PS Děčín
736.7 | 744900.401 | 962071.415 | 120.12 | 118.12
735.6 | 745503.472 | 961158.346 | 119.52 | 117.52
735.51 |  |  | 119.475 | 117.475 | PS 01 | Prostřední Žleb - Loubí
735.5 | 745542.046 | 961066.111 | 119.47 | 117.47 | - | Prostřední Žleb - Loubí
735.4 | 745576.726 | 960972.428 | 119.39 | 117.39 | - | Prostřední Žleb - Loubí
735.3 | 745593.394 | 960874.051 | 119.35 | 117.35 | - | Prostřední Žleb - Loubí
735.2 | 745598.518 | 960774.268 | 119.27 | 117.27 | - | Prostřední Žleb - Loubí
735.1 | 745594.724 | 960674.371 | 119.2 | 117.2 |  | Prostřední Žleb - Loubí
735 | 745585.637 | 960574.796 | 119.17 | 117.17 | PS 51 | Prostřední Žleb - Loubí
734.9 | 745573.922 | 960475.487 | 119.1 | 117.1
735 | 745585.637 | 960574.796 | 119.17 | 117.17
734.94 |  |  | 119.128 | 117.128 | PS 01 | Čertova Voda
734.9 | 745573.922 | 960475.487 | 119.1 | 117.1 | - | Čertova Voda
734.8 | 745555.801 | 960377.323 | 119.03 | 117.03 | - | Čertova Voda
734.7 | 745527.285 | 960281.499 | 118.97 | 116.97 | - | Čertova Voda
734.69 |  |  | 118.963 | 116.963 | PS 26 | Čertova Voda
734.6 | 745491.806 | 960188.025 | 118.9 | 116.9

## SO03
SO 03
ř.km | X | Y | Hladina Labe při vodní stavu 200cm na vodočtu Ústí nad Labem [m n. m. Bpv] | Úroveň dna prohrábek [m n. m. Bpv] | PS | Lokalita
751 | 749047.578 | 973428.941 | 126.59 | 124.59
750.97 |  |  | 126.581 | 124.581 | PS01 | Dobkovice
750.9 | 749059.353 | 973329.658 | 126.56 | 124.56 | - | Dobkovice
750.8 | 749082.886 | 973232.564 | 126.53 | 124.53 | - | Dobkovice
750.79 |  |  | 126.527 | 124.527 | PS 18 | Dobkovice
750.7 | 749123.128 | 973141.109 | 126.5 | 124.5

## SO04
SO 04
ř.km | X | Y | Hladina Labe při VD Střekov 140,40 m n. m. Bpv, a odpovídajícímu hydrodynamickému vzdutí při průtoku 150 m³/s [m n. m. Bpv] | Úroveň dna prohrábek [m n. m. Bpv] | PS | Lokalita
783.88 |  |  | 140.56 | 138.26 | PS 01 - PS 32 | Velké Žernosreky - vjezd do jezera