## Rekapitulace stavby
Export Komplet | [24 empty] | VZ | 2.0 | ZAMOK |  |  |  |  | False | False | {50e3bf3c-2661-4d37-aeda-2bca6a49b54d}
[31 empty] | 0,01 | 21
[31 empty] | 0,01 | 12
|  | REKAPITULACE STAVBY | [15 empty] | v --- níže se nacházejí doplnkové a pomocné údaje k sestavám --- v | [11 empty] | Návod na vyplnění | 0,001
|  | Kód: |  |  |  |  | Rana_Mrak_I | [22 empty] | Měnit lze pouze buňky se žlutým podbarvením! 1) v Rekapitulaci stavby vyplňte údaje o Účastníkovi (přenesou se do ostatních sestav i v jiných listech) 2) na vybraných listech vyplňte v sestavě Soupis prací ceny u položek | 0,01
|  | Stavba: |  |  |  |  | Raná, Vojtěchov, Mrákotínský potok, odstranění povodňových škod | [23 empty] | 0,01
|  | KSO: | [11 empty] | CC-CZ: | [16 empty] | 0,01
|  | Místo: |  |  |  |  | Pardubický kraj | [6 empty] | Datum: |  | 3.3.2026 | [14 empty] | 0,01
0,01
|  | Zadavatel: | [11 empty] | IČ: |  | 70890005 | [14 empty] | 0,01
|  |  | Povodí Labe, státní podnik | [10 empty] | DIČ: | [16 empty] | 0,01
0,01
|  | Účastník: | [11 empty] | IČ: |  | Vyplň údaj | [14 empty] | 0,01
|  |  | Vyplň údaj | [10 empty] | DIČ: |  | Vyplň údaj | [14 empty] | 0,01
False
|  | Projektant: | [11 empty] | IČ: | [16 empty] | False
[14 empty] | DIČ: | [16 empty] | True
0,01
|  | Zpracovatel: | [11 empty] | IČ: | [16 empty] | 0,01
[14 empty] | DIČ: | [16 empty] | True
Poznámka:
Soupis prací je sestaven s využitím Cenové soustavy ÚRS. Položky, které pochází z této cenové soustavy, jsou ve sloupci 'Cenová soustava' označeny popisem 'CS ÚRS' a úrovní příslušného kalendářního pololetí. Veškeré další informace vymezující popis a podmínky použití těchto položek z Cenové soustavy, které nejsou uvedeny přímo v soupisu prací, jsou neomezeně dálkově k dispozici na webu podminky.urs.cz.
|  | Cena bez DPH | [11 empty] | 0
[8 empty] | Sazba daně |  | Základ daně |  |  |  | Výše daně
|  | DPH |  | základní |  |  |  | 21% |  | 0 |  |  |  | 0
|  |  |  | snížená |  |  |  | 12% |  | 0 |  |  |  | 0
|  | DPH |  | zákl. přenesená |  |  |  | 21% |  | 0 |  |  |  | 0
|  |  |  | sníž. přenesená |  |  |  | 12% |  | 0 |  |  |  | 0
|  |  |  | nulová |  |  |  | 0% |  | 0 |  |  |  | 0
|  | Cena s DPH | [6 empty] | v |  | CZK |  |  | 0
REKAPITULACE OBJEKTŮ STAVBY A SOUPISŮ PRACÍ
| Kód: | [6 empty] | Rana_Mrak_I
| Stavba: | [6 empty] | Raná, Vojtěchov, Mrákotínský potok, odstranění povodňových škod
| Místo: | [6 empty] | Pardubický kraj |  |  |  |  | Datum: |  | 3.3.2026
| Zadavatel: | [6 empty] | Povodí Labe, státní podnik |  |  |  |  | Projektant: |  |  |  |  | Informatívní údaje z listů zakázek
| Účastník: | [11 empty] | Zpracovatel:
| Kód |  |  |  | Popis | [6 empty] | Cena bez DPH [CZK] |  |  |  | Cena s DPH [CZK] | Typ | z toho Ostat. náklady [CZK] | DPH [CZK] | Normohodiny [h] | DPH základní [CZK] | DPH snížená [CZK] | DPH základní přenesená [CZK] | DPH snížená přenesená [CZK] | Základna DPH základní | Základna DPH snížená | Základna DPH zákl. přenesená | Základna DPH sníž. přenesená | Základna DPH nulová
| Náklady stavby celkem | [10 empty] | 0 |  |  |  | 0 |  | 0 | 0 | 0 | 0 | 0 | 0 | 0 | 0 | 0 | 0 | 0 | 0 |  | D | 0 | ###NOIMPORT### | IMPORT | {50e3bf3c-2661-4d37-aeda-2bca6a49b54d} | {00000000-0000-0000-0000-000000000000}
|  | 129251011 |  |  |  | Mrákotínský potok, Prosetín - Mrákotín, obnova koryta, ř.km 2,200 - 4,750 | [5 empty] | 0 |  |  |  | 0 | STA | 0 | 0 | 0 | 0 | 0 | 0 | 0 | 0 | 0 | 0 | 0 | 0 |  | D | 1 | ###NOIMPORT### | IMPORT | {413a4607-5099-499d-a4cb-6e1fb0756873} | {50e3bf3c-2661-4d37-aeda-2bca6a49b54d} | 2
/ |  |  | SO 01 |  |  |  | Prosetín |  |  |  |  | 0 |  |  |  | 0 | Soupis | 0 | 0 | 0 | 0 | 0 | 0 | 0 | 0 | 0 | 0 | 0 | 0 |  |  | 2 |  | IMPORT | {745e9447-3741-4ce9-87fa-6769ef0a8795} | {413a4607-5099-499d-a4cb-6e1fb0756873}
/ |  |  | SO 02 |  |  |  | Mrákotín |  |  |  |  | 0 |  |  |  | 0 | Soupis | 0 | 0 | 0 | 0 | 0 | 0 | 0 | 0 | 0 | 0 | 0 | 0 |  |  | 2 |  | IMPORT | {7d10bece-b823-4407-9c70-c163e26a024d} | {413a4607-5099-499d-a4cb-6e1fb0756873}
/ |  |  | 03 |  |  |  | Vedlejší a ostatní náklady |  |  |  |  | 0 |  |  |  | 0 | Soupis | 0 | 0 | 0 | 0 | 0 | 0 | 0 | 0 | 0 | 0 | 0 | 0 |  |  | 2 |  | IMPORT | {3361cf75-dc1a-481e-a481-d4fd34447490} | {413a4607-5099-499d-a4cb-6e1fb0756873}
|  | 129251009 |  |  |  | Raná, Vojtěchov, obnova koryta, ř.km 5,200 - 5,400 | [5 empty] | 0 |  |  |  | 0 | STA | 0 | 0 | 0 | 0 | 0 | 0 | 0 | 0 | 0 | 0 | 0 | 0 |  | D | 1 | ###NOIMPORT### | IMPORT | {3fe24c90-ae94-4a86-8eb9-eb64f5012826} | {50e3bf3c-2661-4d37-aeda-2bca6a49b54d} | 2
/ |  |  | SO 01 |  |  |  | Odstranění poškození příčných a stabilizačních objektů v korytech vodních toků |  |  |  |  | 0 |  |  |  | 0 | Soupis | 0 | 0 | 0 | 0 | 0 | 0 | 0 | 0 | 0 | 0 | 0 | 0 |  |  | 2 |  | IMPORT | {be7378ff-056e-4d5f-a4a3-468d4e5d9446} | {3fe24c90-ae94-4a86-8eb9-eb64f5012826}
/ |  |  | SO 02 |  |  |  | Odstranění poruch opevnění koryt vodních toků |  |  |  |  | 0 |  |  |  | 0 | Soupis | 0 | 0 | 0 | 0 | 0 | 0 | 0 | 0 | 0 | 0 | 0 | 0 |  |  | 2 |  | IMPORT | {ebfdcbea-8c84-482d-9485-5f472a8bae4b} | {3fe24c90-ae94-4a86-8eb9-eb64f5012826}
/ |  |  | VRN |  |  |  | Ostatní a vedlejší náklady |  |  |  |  | 0 |  |  |  | 0 | Soupis | 0 | 0 | 0 | 0 | 0 | 0 | 0 | 0 | 0 | 0 | 0 | 0 |  |  | 2 |  | IMPORT | {c3ab8b86-6dfb-4064-86b8-284269522e22} | {3fe24c90-ae94-4a86-8eb9-eb64f5012826}

## SO 01 - Prosetín
{745e9447-3741-4ce9-87fa-6769ef0a8795}
2
| KRYCÍ LIST SOUPISU PRACÍ | [7 empty] | v --- níže se nacházejí doplnkové a pomocné údaje k sestavám --- v | [8 empty] | True
Stavba:
Raná, Vojtěchov, Mrákotínský potok, odstranění povodňových škod
Objekt:
129251011 - Mrákotínský potok, Prosetín - Mrákotín, obnova koryta, ř.km 2,200 - 4,750
Soupis:
SO 01 - Prosetín
| KSO: |  |  |  |  | CC-CZ:
| Místo: |  | Pardubický kraj |  |  | Datum: | 3.3.2026
| Zadavatel: |  |  |  |  | IČ: | 70890005
|  | Povodí Labe, státní podnik |  |  |  | DIČ:
| Účastník: |  |  |  |  | IČ: | Vyplň údaj
|  | Vyplň údaj |  |  |  | DIČ: | Vyplň údaj
| Projektant: |  |  |  |  | IČ: | 25963864
|  | STATING s.r.o. |  |  |  | DIČ: | CZ25963864
| Zpracovatel: |  |  |  |  | IČ:
|  | Aleš Hejtman |  |  |  | DIČ:
Poznámka:
| Cena bez DPH | [5 empty] | 0
|  |  | Základ daně |  |  | Sazba daně | Výše daně
| DPH | základní | 0 |  |  | 21% | 0
|  | snížená | 0 |  |  | 12% | 0
| DPH | zákl. přenesená | 0 |  |  | 21% | 0
|  | sníž. přenesená | 0 |  |  | 12% | 0
|  | nulová | 0 |  |  | 0% | 0
| Cena s DPH |  |  | v | CZK |  | 0
REKAPITULACE ČLENĚNÍ SOUPISU PRACÍ
Stavba:
Raná, Vojtěchov, Mrákotínský potok, odstranění povodňových škod
Objekt:
129251011 - Mrákotínský potok, Prosetín - Mrákotín, obnova koryta, ř.km 2,200 - 4,750
Soupis:
SO 01 - Prosetín
Místo: |  |  | Pardubický kraj |  |  | Datum: | 3.3.2026
Zadavatel: |  |  | Povodí Labe, státní podnik |  |  | Projektant: | STATING s.r.o.
Účastník: |  |  | Vyplň údaj |  |  | Zpracovatel: | Aleš Hejtman
Kód dílu - Popis | [6 empty] | Cena celkem [CZK]
Náklady stavby celkem | [6 empty] | 0 | [11 empty] | -1
| HSV - Práce a dodávky HSV | [5 empty] | 0
| 1 - Zemní práce | [5 empty] | 0
| 3 - Svislé a kompletní konstrukce | [5 empty] | 0
| 4 - Vodorovné konstrukce | [5 empty] | 0
| 6 - Úpravy povrchů, podlahy a osazování výplní | [5 empty] | 0
| 9 - Ostatní konstrukce a práce, bourání | [5 empty] | 0
| 997 - Doprava suti a vybouraných hmot | [5 empty] | 0
| 998 - Přesun hmot | [5 empty] | 0
| OST - Ostatní | [5 empty] | 0
SOUPIS PRACÍ
Stavba:
Raná, Vojtěchov, Mrákotínský potok, odstranění povodňových škod
Objekt:
129251011 - Mrákotínský potok, Prosetín - Mrákotín, obnova koryta, ř.km 2,200 - 4,750
Soupis:
SO 01 - Prosetín
Místo: |  |  | Pardubický kraj |  |  | Datum: | 3.3.2026
Zadavatel: |  |  | Povodí Labe, státní podnik |  |  | Projektant: | STATING s.r.o.
Účastník: |  |  | Vyplň údaj |  |  | Zpracovatel: | Aleš Hejtman
PČ | Typ | Kód | Popis | MJ | Množství | J.cena [CZK] | Cena celkem [CZK] | Cenová soustava |  | DPH | J. Nh [h] | Nh celkem [h] | J. hmotnost [t] | Hmotnost celkem [t] | J. suť [t] | Suť Celkem [t]
Náklady soupisu celkem | [6 empty] | 0 |  |  |  |  | 0 |  | 226.6481 |  | 33.8708 |  | D | -1 | [10 empty] | 0
| D | HSV | Práce a dodávky HSV |  |  |  | 0 |  |  |  |  | 0 |  | 226.6481 |  | 33.8708 | 1 | D | 0 |  |  |  | ROZPOCET | [6 empty] | 0
| D | 1 | Zemní práce |  |  |  | 0 |  |  |  |  | 0 |  | 0.071322 |  | 17.328 | 1 | D | 1 |  |  |  | ROZPOCET | [6 empty] | 0
1 | K | 111151103-R | Odstranění travin z celkové plochy přes 500 m2 strojně | m2 | 1500 |  | 0 |  |  | zákl. přenesená |  | 0 | 0 | 0 | 0 | 0 | 4 | K | 2 |  |  |  | ROZPOCET | 0 | 0 | 0 | 0 | 0 | 4 | 0 | 4 | 2042052132
| PP |  | Odstranění travin a rákosu strojně travin, při celkové ploše přes 500 m2, naložení, odvoz a likvidace v souladu s platnou legislativou o dopadech | [14 empty] | PP | 2
| VV |  | dle TZ | [14 empty] | VV | 2 | 1 | True | 0 | ROZPOCET
| VV |  | 1500,0 |  | 1500 | [12 empty] | VV | 2 | 2 | True | 1 | ROZPOCET
2 | K | 111301111 | Sejmutí drnu tl do 100 mm s přemístěním do 50 m nebo naložením na dopravní prostředek | m2 | 403.5 |  | 0 | CS ÚRS 2025 02 |  | zákl. přenesená |  | 0 | 0 | 0 | 0 | 0 | 4 | K | 2 |  |  |  | ROZPOCET | 0 | 0 | 0 | 0 | 0 | 4 | 0 | 4 | 1083339035
| PP |  | Sejmutí drnu tl. do 100 mm, v jakékoliv ploše | [14 empty] | PP | 2
| Online PSC |  | https://podminky.urs.cz/item/CS_URS_2025_02/111301111 | [14 empty] | Online PSC | 2
| VV |  | dle TZ | [14 empty] | VV | 2 | 1 | True | 0 | ROZPOCET
| VV |  | 807,0*0,5 |  | 403.5 | [12 empty] | VV | 2 | 2 | True | 1 | ROZPOCET
3 | K | 181411121 | Založení lučního trávníku výsevem pl do 1000 m2 v rovině a ve svahu do 1:5 | m2 | 5.6 |  | 0 | CS ÚRS 2025 02 |  | zákl. přenesená |  | 0 | 0 | 0 | 0 | 0 | 4 | K | 2 |  |  |  | ROZPOCET | 0 | 0 | 0 | 0 | 0 | 4 | 0 | 4 | 1527028015
| PP |  | Založení trávníku na půdě předem připravené plochy do 1000 m2 výsevem včetně utažení lučního v rovině nebo na svahu do 1:5 | [14 empty] | PP | 2
| Online PSC |  | https://podminky.urs.cz/item/CS_URS_2025_02/181411121 | [14 empty] | Online PSC | 2
4 | M | 00572470 | osivo směs travní univerzál | kg | 0.112 |  | 0 | CS ÚRS 2025 02 |  | zákl. přenesená |  | 0 | 0.001 | 0.000112 | 0 | 0 | 8 | M | 2 |  |  |  | ROZPOCET | 0 | 0 | 0 | 0 | 0 | 4 | 0 | 4 | -2122427522
| PP |  | osivo směs travní univerzál | [14 empty] | PP | 2
| VV |  | 5,6 * 0,02 " Přepočtené koeficientem množství |  | 0.112 | [12 empty] | VV | 2 | 2 | True | 1 | ROZPOCET
5 | K | R002 | Převedení vody dle zvolené technologie po dobu výstavby | soubor | 1 |  | 0 |  |  | zákl. přenesená |  | 0 | 0.01721 | 0.01721 | 0 | 0 | 4 | K | 2 |  |  |  | ROZPOCET | 0 | 0 | 0 | 0 | 0 | 4 | 0 | 4 | 803754526
| PP |  | Převedení vody dle zvolené technologie po dobu výstavby | [14 empty] | PP | 2
| VV |  | dle TZ, hrazení dle možnosti zhotovitele | [14 empty] | VV | 2 | 1 | True | 0 | ROZPOCET
| VV |  | 1 |  | 1 | [12 empty] | VV | 2 | 2 | True | 1 | ROZPOCET
6 | K | 114203103 | Rozebrání dlažeb z lomového kamene nebo betonových tvárnic do cementové malty | m3 | 4.56 |  | 0 | CS ÚRS 2025 02 |  | zákl. přenesená |  | 0 | 0 | 0 | 1.9 | 8.664 | 4 | K | 2 |  |  |  | ROZPOCET | 0 | 0 | 0 | 0 | 0 | 4 | 0 | 4 | -1857392564
| PP |  | Rozebrání dlažeb nebo záhozů s naložením na dopravní prostředek dlažeb z lomového kamene nebo betonových tvárnic do cementové malty se spárami zalitými cementovou maltou | [14 empty] | PP | 2
| Online PSC |  | https://podminky.urs.cz/item/CS_URS_2025_02/114203103 | [14 empty] | Online PSC | 2
| VV |  | dle TZ | [14 empty] | VV | 2 | 1 | True | 0 | ROZPOCET
| VV |  | 7,2*0,3 |  | 2.16 | [12 empty] | VV | 2 | 2 | True | 0 | ROZPOCET
| VV |  | 2,4 |  | 2.4 | [12 empty] | VV | 2 | 2 | True | 0 | ROZPOCET
| VV |  | Součet |  | 4.56 | [12 empty] | VV | 2 | 4 | True | 1 | ROZPOCET
7 | K | 114203103-R | Příplatek za stísněné podmínky k rozebrání dlažeb z lomového kamene nebo betonových tvárnic do cementové malty | m3 | 4.56 |  | 0 |  |  | zákl. přenesená |  | 0 | 0 | 0 | 1.9 | 8.664 | 4 | K | 2 |  |  |  | ROZPOCET | 0 | 0 | 0 | 0 | 0 | 4 | 0 | 4 | -1693002499
| PP |  | Příplatek za stísněné podmínky k rozebrání dlažeb nebo záhozů s naložením na dopravní prostředek dlažeb z lomového kamene nebo betonových tvárnic do cementové malty se spárami zalitými cementovou maltou | [14 empty] | PP | 2
| VV |  | 4,56 |  | 4.56 | [12 empty] | VV | 2 | 2 | True | 1 | ROZPOCET
8 | K | 114203202 | Očištění lomového kamene nebo betonových tvárnic od malty | m3 | 15.045 |  | 0 | CS ÚRS 2025 02 |  | zákl. přenesená |  | 0 | 0 | 0 | 0 | 0 | 4 | K | 2 |  |  |  | ROZPOCET | 0 | 0 | 0 | 0 | 0 | 4 | 0 | 4 | 1514830711
| PP |  | Očištění lomového kamene nebo betonových tvárnic získaných při rozebrání dlažeb, záhozů, rovnanin a soustřeďovacích staveb od malty | [14 empty] | PP | 2
| Online PSC |  | https://podminky.urs.cz/item/CS_URS_2025_02/114203202 | [14 empty] | Online PSC | 2
| VV |  | 4,56+10,485 |  | 15.045 | [12 empty] | VV | 2 | 2 | True | 1 | ROZPOCET
9 | K | 114253301 | Třídění lomového kamene nebo betonových tvárnic podle druhu, velikosti nebo tvaru - strojně | m3 | 15.045 |  | 0 | CS ÚRS 2025 02 |  | zákl. přenesená |  | 0 | 0 | 0 | 0 | 0 | 4 | K | 2 |  |  |  | ROZPOCET | 0 | 0 | 0 | 0 | 0 | 4 | 0 | 4 | -1456017433
| PP |  | Třídění lomového kamene nebo betonových tvárnic strojně získaných při rozebrání dlažeb, záhozů, rovnanin a soustřeďovacích staveb podle druhu, velikosti nebo tvaru | [14 empty] | PP | 2
| Online PSC |  | https://podminky.urs.cz/item/CS_URS_2025_02/114253301 | [14 empty] | Online PSC | 2
10 | K | 124253100 | Vykopávky pro koryta vodotečí v hornině třídy těžitelnosti I skupiny 3 objem do 100 m3 strojně | m3 | 3.78 |  | 0 | CS ÚRS 2025 02 |  | zákl. přenesená |  | 0 | 0 | 0 | 0 | 0 | 4 | K | 2 |  |  |  | ROZPOCET | 0 | 0 | 0 | 0 | 0 | 4 | 0 | 4 | 1073916802
| PP |  | Vykopávky pro koryta vodotečí strojně v hornině třídy těžitelnosti I skupiny 3 do 100 m3 | [14 empty] | PP | 2
| Online PSC |  | https://podminky.urs.cz/item/CS_URS_2025_02/124253100 | [14 empty] | Online PSC | 2
| VV |  | dle TZ | [14 empty] | VV | 2 | 1 | True | 0 | ROZPOCET
| VV |  | 3,78 |  | 3.78 | [12 empty] | VV | 2 | 2 | True | 1 | ROZPOCET
11 | K | 129253101 | Čištění otevřených koryt vodotečí šíře dna do 5 m hl do 2,5 m v hornině třídy těžitelnosti I skupiny 3 strojně | m3 | 55 |  | 0 | CS ÚRS 2025 02 |  | zákl. přenesená |  | 0 | 0 | 0 | 0 | 0 | 4 | K | 2 |  |  |  | ROZPOCET | 0 | 0 | 0 | 0 | 0 | 4 | 0 | 4 | 1386947992
| PP |  | Čištění otevřených koryt vodotečí strojně s přehozením rozpojeného nánosu do 3 m nebo s naložením na dopravní prostředek při šířce původního dna do 5 m a hloubce koryta do 2,5 m v hornině třídy těžitelnosti I skupiny 3 | [14 empty] | PP | 2
| Online PSC |  | https://podminky.urs.cz/item/CS_URS_2025_02/129253101 | [14 empty] | Online PSC | 2
| VV |  | dle TZ | [14 empty] | VV | 2 | 1 | True | 0 | ROZPOCET
| VV |  | 55,0 |  | 55 | [12 empty] | VV | 2 | 2 | True | 1 | ROZPOCET
12 | K | 1623-01R3 | Odklizení a uložení inertní zeminy odpovídajícím zákonným způsobem | m3 | 33 |  | 0 |  |  | zákl. přenesená |  | 0 | 0 | 0 | 0 | 0 | 4 | K | 2 |  |  |  | ROZPOCET | 0 | 0 | 0 | 0 | 0 | 4 | 0 | 4 | -1272669398
| PP |  | Odklizení a uložení přebytku inertní zeminy zeminy odpovídajícím zákonným způsobem. Položka zahrnuje naložení, kompletní odvoz a uložení (vč. poplatku) dle možností zhotovitele | [14 empty] | PP | 2
| P |  | Poznámka k položce: Objem kubatury je v rostlém stavu. | [14 empty] | P | 2
| VV |  | dle TZ | [14 empty] | VV | 2 | 1 | True | 0 | ROZPOCET
| VV |  | 33,0 |  | 33 | [12 empty] | VV | 2 | 2 | True | 1 | ROZPOCET
13 | K | 162351103 | Vodorovné přemístění přes 50 do 500 m výkopku/sypaniny z horniny třídy těžitelnosti I skupiny 1 až 3 | m3 | 51.56 |  | 0 | CS ÚRS 2025 02 |  | zákl. přenesená |  | 0 | 0 | 0 | 0 | 0 | 4 | K | 2 |  |  |  | ROZPOCET | 0 | 0 | 0 | 0 | 0 | 4 | 0 | 4 | -992382687
| PP |  | Vodorovné přemístění výkopku nebo sypaniny po suchu na obvyklém dopravním prostředku, bez naložení výkopku, avšak se složením bez rozhrnutí z horniny třídy těžitelnosti I skupiny 1 až 3 na vzdálenost přes 50 do 500 m | [14 empty] | PP | 2
| Online PSC |  | https://podminky.urs.cz/item/CS_URS_2025_02/162351103 | [14 empty] | Online PSC | 2
| VV |  | na mezideponii a zpět | [14 empty] | VV | 2 | 1 | True | 0 | ROZPOCET
| VV |  | dle TZ | [14 empty] | VV | 2 | 1 | True | 0 | ROZPOCET
| VV |  | 22,0*2 "zasypání dna koryta větší frakcí |  | 44 | [12 empty] | VV | 2 | 2 | True | 0 | ROZPOCET
| VV |  | 3,78*2 "zasypání výkopu při opravě č.2 |  | 7.56 | [12 empty] | VV | 2 | 2 | True | 0 | ROZPOCET
| VV |  | Součet |  | 51.56 | [12 empty] | VV | 2 | 4 | True | 1 | ROZPOCET
14 | K | 167151101 | Nakládání výkopku z hornin třídy těžitelnosti I skupiny 1 až 3 do 100 m3 | m3 | 25.78 |  | 0 | CS ÚRS 2025 02 |  | zákl. přenesená |  | 0 | 0 | 0 | 0 | 0 | 4 | K | 2 |  |  |  | ROZPOCET | 0 | 0 | 0 | 0 | 0 | 4 | 0 | 4 | 1389629078
| PP |  | Nakládání, skládání a překládání neulehlého výkopku nebo sypaniny strojně nakládání, množství do 100 m3, z horniny třídy těžitelnosti I, skupiny 1 až 3 | [14 empty] | PP | 2
| Online PSC |  | https://podminky.urs.cz/item/CS_URS_2025_02/167151101 | [14 empty] | Online PSC | 2
| VV |  | z mezideponie | [14 empty] | VV | 2 | 1 | True | 0 | ROZPOCET
| VV |  | 22,0 "zasypání dna koryta větší frakcí |  | 22 | [12 empty] | VV | 2 | 2 | True | 0 | ROZPOCET
| VV |  | 3,78 "zasypání výkopu při opravě č.2 |  | 3.78 | [12 empty] | VV | 2 | 2 | True | 0 | ROZPOCET
| VV |  | Součet |  | 25.78 | [12 empty] | VV | 2 | 4 | True | 1 | ROZPOCET
15 | K | 171151211-R | Zajištění stability svahu pro potřeby provádění prací po dobu realizace stavby | kpl | 1 |  | 0 | CS ÚRS 2025 02 |  | zákl. přenesená |  | 0 | 0.054 | 0.054 | 0 | 0 | 4 | K | 2 |  |  |  | ROZPOCET | 0 | 0 | 0 | 0 | 0 | 4 | 0 | 4 | -1154355636
| PP |  | Zajištění stability svahu pro potřeby provádění prací po dobu realizace stavby | [14 empty] | PP | 2
| Online PSC |  | https://podminky.urs.cz/item/CS_URS_2025_02/171151211-R | [14 empty] | Online PSC | 2
| VV |  | Orpava č.2 - předpoklad svahovaného výkopu. Práce provádět za dohledu přizvaného geotechnika | [14 empty] | VV | 2 | 1 | True | 0 | ROZPOCET
| VV |  | 1 |  | 1 | [12 empty] | VV | 2 | 2 | True | 1 | ROZPOCET
16 | K | 174151102 | Zásyp v prostoru s omezeným pohybem stroje sypaninou se zhutněním | m3 | 25.78 |  | 0 | CS ÚRS 2025 02 |  | zákl. přenesená |  | 0 | 0 | 0 | 0 | 0 | 4 | K | 2 |  |  |  | ROZPOCET | 0 | 0 | 0 | 0 | 0 | 4 | 0 | 4 | 2100063920
| PP |  | Zásyp sypaninou z jakékoliv horniny strojně s uložením výkopku ve vrstvách se zhutněním v prostorách s omezeným pohybem stroje s urovnáním povrchu zásypu | [14 empty] | PP | 2
| Online PSC |  | https://podminky.urs.cz/item/CS_URS_2025_02/174151102 | [14 empty] | Online PSC | 2
| VV |  | dle TZ | [14 empty] | VV | 2 | 1 | True | 0 | ROZPOCET
| VV |  | 22,0 "zasypání dna koryta větší frakcí |  | 22 | [12 empty] | VV | 2 | 2 | True | 0 | ROZPOCET
| VV |  | 3,78 "zasypání výkopu při opravě č.2 |  | 3.78 | [12 empty] | VV | 2 | 2 | True | 0 | ROZPOCET
| VV |  | Součet |  | 25.78 | [12 empty] | VV | 2 | 4 | True | 1 | ROZPOCET
17 | K | 174251109 | Příplatek k ceně za prohození sypaniny strojně | m3 | 55 |  | 0 | CS ÚRS 2025 02 |  | zákl. přenesená |  | 0 | 0 | 0 | 0 | 0 | 4 | K | 2 |  |  |  | ROZPOCET | 0 | 0 | 0 | 0 | 0 | 4 | 0 | 4 | 674675712
| PP |  | Zásyp sypaninou z jakékoliv horniny strojně Příplatek k ceně za prohození sypaniny | [14 empty] | PP | 2
| Online PSC |  | https://podminky.urs.cz/item/CS_URS_2025_02/174251109 | [14 empty] | Online PSC | 2
18 | K | 181951111 | Úprava pláně v hornině třídy těžitelnosti I skupiny 1 až 3 bez zhutnění strojně | m2 | 151 |  | 0 | CS ÚRS 2025 02 |  | zákl. přenesená |  | 0 | 0 | 0 | 0 | 0 | 4 | K | 2 |  |  |  | ROZPOCET | 0 | 0 | 0 | 0 | 0 | 4 | 0 | 4 | -267979549
| PP |  | Úprava pláně vyrovnáním výškových rozdílů strojně v hornině třídy těžitelnosti I, skupiny 1 až 3 bez zhutnění | [14 empty] | PP | 2
| Online PSC |  | https://podminky.urs.cz/item/CS_URS_2025_02/181951111 | [14 empty] | Online PSC | 2
| VV |  | dle TZ | [14 empty] | VV | 2 | 1 | True | 0 | ROZPOCET
| VV |  | 151,0 |  | 151 | [12 empty] | VV | 2 | 2 | True | 1 | ROZPOCET
| D | 3 | Svislé a kompletní konstrukce |  |  |  | 0 |  |  |  |  | 0 |  | 150.7996 |  | 0 | 1 | D | 1 |  |  |  | ROZPOCET | [6 empty] | 0
19 | K | 321212845 | Oprava zdiva vodních staveb do 3 m3 z lomového kamene kyklopského bez jeho dodání | m3 | 10.485 |  | 0 | CS ÚRS 2025 02 |  | zákl. přenesená |  | 0 | 1.1011 | 11.5452 | 0 | 0 | 4 | K | 2 |  |  |  | ROZPOCET | 0 | 0 | 0 | 0 | 0 | 4 | 0 | 4 | 1711850258
| PP |  | Oprava zdiva nadzákladového z lomového kamene vodních staveb přehrad, jezů a plavebních komor, spodní stavby vodních elektráren, jader přehrad, odběrných věží a výpustných zařízení, opěrných zdí, šachet, šachtic a ostatních konstrukcí objemu opravovaných míst do 3 m3 jednotlivě, na maltu cementovou bez dodání kamene z kamene lomařsky upraveného s vyspárováním cementovou maltou, zdiva kyklopského | [14 empty] | PP | 2
| Online PSC |  | https://podminky.urs.cz/item/CS_URS_2025_02/321212845 | [14 empty] | Online PSC | 2
| VV |  | dle TZ | [14 empty] | VV | 2 | 1 | True | 0 | ROZPOCET
| VV |  | 10,485 |  | 10.485 | [12 empty] | VV | 2 | 2 | True | 1 | ROZPOCET
20 | M | 58380750 | kámen lomový regulační | t | 10.066 |  | 0 | CS ÚRS 2025 02 |  | zákl. přenesená |  | 0 | 1 | 10.066 | 0 | 0 | 8 | M | 2 |  |  |  | ROZPOCET | 0 | 0 | 0 | 0 | 0 | 4 | 0 | 4 | -2126815211
| PP |  | kámen lomový regulační | [14 empty] | PP | 2
| VV |  | předpoklad nákupu kamene 40% | [14 empty] | VV | 2 | 1 | True | 0 | ROZPOCET
| VV |  | 10,485*0,4*2.4 |  | 10.066 | [12 empty] | VV | 2 | 2 | True | 1 | ROZPOCET
21 | K | 321212845-R | Příplatek za stísněné podmínky k opravě zdiva vodních staveb do 3 m3 z lomového kamene kyklopského bez jeho dodání | m3 | 0.48 |  | 0 |  |  | zákl. přenesená |  | 0 | 1.1011 | 0.52854 | 0 | 0 | 4 | K | 2 |  |  |  | ROZPOCET | 0 | 0 | 0 | 0 | 0 | 4 | 0 | 4 | 412429011
| PP |  | Příplatek za stísněné podmínky k opravě zdiva nadzákladového z lomového kamene vodních staveb přehrad, jezů a plavebních komor, spodní stavby vodních elektráren, jader přehrad, odběrných věží a výpustných zařízení, opěrných zdí, šachet, šachtic a ostatníc | [14 empty] | PP | 2
| VV |  | dle TZ | [14 empty] | VV | 2 | 1 | True | 0 | ROZPOCET
| VV |  | 0,48 |  | 0.48 | [12 empty] | VV | 2 | 2 | True | 1 | ROZPOCET
22 | K | 321213234 | Zdivo nadzákladové z lomového kamene vodních staveb rubové se zatřením na maltu MC 25 | m3 | 33.12 |  | 0 | CS ÚRS 2025 02 |  | zákl. přenesená |  | 0 | 2.8968 | 95.942 | 0 | 0 | 4 | K | 2 |  |  |  | ROZPOCET | 0 | 0 | 0 | 0 | 0 | 4 | 0 | 4 | 2044170921
| PP |  | Zdivo nadzákladové z lomového kamene vodních staveb přehrad, jezů a plavebních komor, spodní stavby vodních elektráren, odběrných věží a výpustných zařízení, opěrných zdí, šachet, šachtic a ostatních konstrukcí rubové z lomového kamene lomařsky upraveného se zatřením spár, na maltu cementovou MC 25 | [14 empty] | PP | 2
| Online PSC |  | https://podminky.urs.cz/item/CS_URS_2025_02/321213234 | [14 empty] | Online PSC | 2
| VV |  | dle TZ | [14 empty] | VV | 2 | 1 | True | 0 | ROZPOCET
| VV |  | 33,12 |  | 33.12 | [12 empty] | VV | 2 | 2 | True | 1 | ROZPOCET
23 | M | 58380750 | kámen lomový regulační | t | 31.795 |  | 0 | CS ÚRS 2025 02 |  | zákl. přenesená |  | 0 | 1 | 31.795 | 0 | 0 | 8 | M | 2 |  |  |  | ROZPOCET | 0 | 0 | 0 | 0 | 0 | 4 | 0 | 4 | -1539551585
| PP |  | kámen lomový regulační | [14 empty] | PP | 2
| VV |  | předpoklad nákupu kamene 40% | [14 empty] | VV | 2 | 1 | True | 0 | ROZPOCET
| VV |  | 33,12*0,4*2,4 |  | 31.795 | [12 empty] | VV | 2 | 2 | True | 1 | ROZPOCET
24 | K | 321213234-R | Příplatek za stísněné podmínky ke zdivu nadzákladovému z lomového kamene vodních staveb rubové se zatřením na maltu MC 25 | m3 | 10.575 |  | 0 |  |  | zákl. přenesená |  | 0 | 0 | 0 | 0 | 0 | 4 | K | 2 |  |  |  | ROZPOCET | 0 | 0 | 0 | 0 | 0 | 4 | 0 | 4 | 690470229
| PP |  | Příplatek za stísněné podmínky ke zdivu nadzákladovému z lomového kamene vodních staveb přehrad, jezů a plavebních komor, spodní stavby vodních elektráren, odběrných věží a výpustných zařízení, opěrných zdí, šachet, šachtic a ostatních konstrukcí rubové z | [14 empty] | PP | 2
| VV |  | dle TZ | [14 empty] | VV | 2 | 1 | True | 0 | ROZPOCET
| VV |  | 10,575 |  | 10.575 | [12 empty] | VV | 2 | 2 | True | 1 | ROZPOCET
25 | K | 321351010 | Bednění konstrukcí vodních staveb rovinné - zřízení | m2 | 106.68 |  | 0 | CS ÚRS 2025 02 |  | zákl. přenesená |  | 0 | 0.00865 | 0.92278 | 0 | 0 | 4 | K | 2 |  |  |  | ROZPOCET | 0 | 0 | 0 | 0 | 0 | 4 | 0 | 4 | -1726204450
| PP |  | Bednění konstrukcí z betonu prostého nebo železového vodních staveb přehrad, jezů a plavebních komor, spodní stavby vodních elektráren, jader přehrad, odběrných věží a výpustných zařízení, opěrných zdí, šachet, šachtic a ostatních konstrukcí zřízení ploch rovinných | [14 empty] | PP | 2
| Online PSC |  | https://podminky.urs.cz/item/CS_URS_2025_02/321351010 | [14 empty] | Online PSC | 2
26 | K | 321352010 | Bednění konstrukcí vodních staveb rovinné - odstranění | m2 | 106.68 |  | 0 | CS ÚRS 2025 02 |  | zákl. přenesená |  | 0 | 0 | 0 | 0 | 0 | 4 | K | 2 |  |  |  | ROZPOCET | 0 | 0 | 0 | 0 | 0 | 4 | 0 | 4 | -279510052
| PP |  | Bednění konstrukcí z betonu prostého nebo železového vodních staveb přehrad, jezů a plavebních komor, spodní stavby vodních elektráren, jader přehrad, odběrných věží a výpustných zařízení, opěrných zdí, šachet, šachtic a ostatních konstrukcí odstranění ploch rovinných | [14 empty] | PP | 2
| Online PSC |  | https://podminky.urs.cz/item/CS_URS_2025_02/321352010 | [14 empty] | Online PSC | 2
| D | 4 | Vodorovné konstrukce |  |  |  | 0 |  |  |  |  | 0 |  | 7.5492 |  | 0 | 1 | D | 1 |  |  |  | ROZPOCET | [6 empty] | 0
27 | K | 451317112 | Podklad pod dlažbu z betonu prostého pro prostředí s mrazovými cykly C 25/30 tl přes 100 do 150 mm | m2 | 8.05 |  | 0 | CS ÚRS 2025 02 |  | zákl. přenesená |  | 0 | 0 | 0 | 0 | 0 | 4 | K | 2 |  |  |  | ROZPOCET | 0 | 0 | 0 | 0 | 0 | 4 | 0 | 4 | 1428957095
| PP |  | Podklad pod dlažbu z betonu prostého pro prostředí s mrazovými cykly tř. C 25/30 tl. přes 100 do 150 mm | [14 empty] | PP | 2
| Online PSC |  | https://podminky.urs.cz/item/CS_URS_2025_02/451317112 | [14 empty] | Online PSC | 2
| VV |  | dle TZ | [14 empty] | VV | 2 | 1 | True | 0 | ROZPOCET
| VV |  | 8,05 |  | 8.05 | [12 empty] | VV | 2 | 2 | True | 1 | ROZPOCET
28 | K | 451317112-R | Příplatek za stísněné podmínky k podkladu pod dlažbu z betonu prostého pro prostředí s mrazovými cykly C 25/30 tl přes 100 do 150 mm | m2 | 5.55 |  | 0 |  |  | zákl. přenesená |  | 0 | 0 | 0 | 0 | 0 | 4 | K | 2 |  |  |  | ROZPOCET | 0 | 0 | 0 | 0 | 0 | 4 | 0 | 4 | 290665701
| PP |  | Příplatek za stísněné podmínky k podkladu pod dlažbu z betonu prostého pro prostředí s mrazovými cykly tř. C 25/30 tl. přes 100 do 150 mm | [14 empty] | PP | 2
| VV |  | dle TZ | [14 empty] | VV | 2 | 1 | True | 0 | ROZPOCET
| VV |  | 5,55 |  | 5.55 | [12 empty] | VV | 2 | 2 | True | 1 | ROZPOCET
29 | K | 452311161 | Podkladní desky z betonu prostého bez zvýšených nároků na prostředí tř. C 25/30 otevřený výkop | m3 | 25.797 |  | 0 | CS ÚRS 2025 02 |  | zákl. přenesená |  | 0 | 0 | 0 | 0 | 0 | 4 | K | 2 |  |  |  | ROZPOCET | 0 | 0 | 0 | 0 | 0 | 4 | 0 | 4 | 1474905302
| PP |  | Podkladní a zajišťovací konstrukce z betonu prostého v otevřeném výkopu bez zvýšených nároků na prostředí desky pod potrubí, stoky a drobné objekty z betonu tř. C 25/30 | [14 empty] | PP | 2
| Online PSC |  | https://podminky.urs.cz/item/CS_URS_2025_02/452311161 | [14 empty] | Online PSC | 2
| VV |  | dle TZ | [14 empty] | VV | 2 | 1 | True | 0 | ROZPOCET
| VV |  | 25,797 |  | 25.797 | [12 empty] | VV | 2 | 2 | True | 1 | ROZPOCET
30 | K | 465513327 | Dlažba z lomového kamene na cementovou maltu s vyspárováním tl 300 mm pro hráze | m2 | 8.05 |  | 0 | CS ÚRS 2025 02 |  | zákl. přenesená |  | 0 | 0.93779 | 7.5492 | 0 | 0 | 4 | K | 2 |  |  |  | ROZPOCET | 0 | 0 | 0 | 0 | 0 | 4 | 0 | 4 | -1797806918
| PP |  | Dlažba z lomového kamene lomařsky upraveného na cementovou maltu, s vyspárováním cementovou maltou, tl. kamene 300 mm | [14 empty] | PP | 2
| Online PSC |  | https://podminky.urs.cz/item/CS_URS_2025_02/465513327 | [14 empty] | Online PSC | 2
| VV |  | dle TZ | [14 empty] | VV | 2 | 1 | True | 0 | ROZPOCET
| VV |  | 8,05 |  | 8.05 | [12 empty] | VV | 2 | 2 | True | 1 | ROZPOCET
31 | K | 465513327-R | Příplatek za stísněné podmínky k dlažbě z lomového kamene na cementovou maltu s vyspárováním tl 300 mm pro hráze | m2 | 5.55 |  | 0 |  |  | zákl. přenesená |  | 0 | 0 | 0 | 0 | 0 | 4 | K | 2 |  |  |  | ROZPOCET | 0 | 0 | 0 | 0 | 0 | 4 | 0 | 4 | 875317319
| PP |  | Příplatek za stísněné podmínky k dlažbě z lomového kamene lomařsky upraveného na cementovou maltu, s vyspárováním cementovou maltou, tl. kamene 300 mm | [14 empty] | PP | 2
| VV |  | dle TZ | [14 empty] | VV | 2 | 1 | True | 0 | ROZPOCET
| VV |  | 5,55 |  | 5.55 | [12 empty] | VV | 2 | 2 | True | 1 | ROZPOCET
| D | 6 | Úpravy povrchů, podlahy a osazování výplní |  |  |  | 0 |  |  |  |  | 0 |  | 68.228 |  | 0 | 1 | D | 1 |  |  |  | ROZPOCET | [6 empty] | 0
32 | K | 628195001 | Očištění zdiva nebo betonu zdí a valů před započetím oprav ručně | m2 | 668 |  | 0 | CS ÚRS 2025 02 |  | zákl. přenesená |  | 0 | 0 | 0 | 0 | 0 | 4 | K | 2 |  |  |  | ROZPOCET | 0 | 0 | 0 | 0 | 0 | 4 | 0 | 4 | 2121372012
| PP |  | Očištění zdiva nebo betonu zdí a valů před započetím oprav ručně | [14 empty] | PP | 2
| Online PSC |  | https://podminky.urs.cz/item/CS_URS_2025_02/628195001 | [14 empty] | Online PSC | 2
33 | K | 628635552 | Vyplnění spár zdiva z lomového kamene maltou cementovou na hl přes 70 do 120 mm s vyspárováním | m2 | 521.78 |  | 0 | CS ÚRS 2025 02 |  | zákl. přenesená |  | 0 | 0.13076 | 68.228 | 0 | 0 | 4 | K | 2 |  |  |  | ROZPOCET | 0 | 0 | 0 | 0 | 0 | 4 | 0 | 4 | 1551017407
| PP |  | Vyplnění spár dosavadních konstrukcí zdiva cementovou maltou s vyčištěním spár hloubky přes 70 do 120 mm, zdiva z lomového kamene s vyspárováním | [14 empty] | PP | 2
| Online PSC |  | https://podminky.urs.cz/item/CS_URS_2025_02/628635552 | [14 empty] | Online PSC | 2
| VV |  | dle TZ | [14 empty] | VV | 2 | 1 | True | 0 | ROZPOCET
| VV |  | 521,78 |  | 521.78 | [12 empty] | VV | 2 | 2 | True | 1 | ROZPOCET
34 | K | 628635552-R | Příplatek za stísněné podmínky k vyplnění spár zdiva z lomového kamene maltou cementovou na hl přes 70 do 120 mm s vyspárováním, | m2 | 197.47 |  | 0 |  |  | zákl. přenesená |  | 0 | 0 | 0 | 0 | 0 | 4 | K | 2 |  |  |  | ROZPOCET | 0 | 0 | 0 | 0 | 0 | 4 | 0 | 4 | -1268870972
| PP |  | Příplatek za stísněné podmínky k vyplnění spár zdiva z lomového kamene maltou cementovou na hl přes 70 do 120 mm s vyspárováním, | [14 empty] | PP | 2
| D | 9 | Ostatní konstrukce a práce, bourání |  |  |  | 0 |  |  |  |  | 0 |  | 0 |  | 16.5427 | 1 | D | 1 |  |  |  | ROZPOCET | [6 empty] | 0
35 | K | 938903211 | Vysekání spár hl přes 70 do 120 mm ve zdivu z lomového kamene | m2 | 521.78 |  | 0 | CS ÚRS 2025 02 |  | zákl. přenesená |  | 0 | 0 | 0 | 0.023 | 12.0009 | 4 | K | 2 |  |  |  | ROZPOCET | 0 | 0 | 0 | 0 | 0 | 4 | 0 | 4 | 1730422603
| PP |  | Dokončovací práce na dosavadních konstrukcích vysekání spár s očištěním zdiva nebo dlažby, s naložením suti na dopravní prostředek nebo s odklizením na hromady do vzdálenosti 50 m při hloubce spáry přes 70 do 120 mm ve zdivu z lomového kamene | [14 empty] | PP | 2
| Online PSC |  | https://podminky.urs.cz/item/CS_URS_2025_02/938903211 | [14 empty] | Online PSC | 2
| VV |  | dle TZ | [14 empty] | VV | 2 | 1 | True | 0 | ROZPOCET
| VV |  | 521,78 |  | 521.78 | [12 empty] | VV | 2 | 2 | True | 0 | ROZPOCET
| VV |  | Součet |  | 521.78 | [12 empty] | VV | 2 | 4 | True | 1 | ROZPOCET
36 | K | 938903211-R | Příplatek za stísněné podmínky k vysekání spár hl přes 70 do 120 mm ve zdivu z lomového kamene | m2 | 197.47 |  | 0 |  |  | zákl. přenesená |  | 0 | 0 | 0 | 0.023 | 4.5418 | 4 | K | 2 |  |  |  | ROZPOCET | 0 | 0 | 0 | 0 | 0 | 4 | 0 | 4 | 774916480
| PP |  | Příplatek za stísněné podmínky, dokončovací práce na dosavadních konstrukcích vysekání spár s očištěním zdiva nebo dlažby, s naložením suti na dopravní prostředek nebo s odklizením na hromady do vzdálenosti 50 m při hloubce spáry přes 70 do 120 mm ve zdiv | [14 empty] | PP | 2
37 | K | 985131111 | Očištění ploch stěn, rubu kleneb a podlah tlakovou vodou | m2 | 668 |  | 0 | CS ÚRS 2025 02 |  | zákl. přenesená |  | 0 | 0 | 0 | 0 | 0 | 4 | K | 2 |  |  |  | ROZPOCET | 0 | 0 | 0 | 0 | 0 | 4 | 0 | 4 | -2132439409
| PP |  | Očištění ploch stěn, rubu kleneb a podlah tlakovou vodou | [14 empty] | PP | 2
| Online PSC |  | https://podminky.urs.cz/item/CS_URS_2025_02/985131111 | [14 empty] | Online PSC | 2
| VV |  | dle TZ | [14 empty] | VV | 2 | 1 | True | 0 | ROZPOCET
| VV |  | 668,0 |  | 668 | [12 empty] | VV | 2 | 2 | True | 1 | ROZPOCET
| D | 997 | Doprava suti a vybouraných hmot |  |  |  | 0 |  |  |  |  | 0 |  | 0 |  | 0 | 1 | D | 1 |  |  |  | ROZPOCET | [6 empty] | 0
38 | K | 997321511-R | Likvidace vybouraných materiálů v souladu s platnou legislativou | t | 36.637 |  | 0 |  |  | zákl. přenesená |  | 0 | 0 | 0 | 0 | 0 | 4 | K | 2 |  |  |  | ROZPOCET | 0 | 0 | 0 | 0 | 0 | 4 | 0 | 4 | 1372136939
| PP |  | Likvidace vybouraných materiálů v souladu s platnou legislativou. Naložení, vodorovný přesun, poplatek za uložení | [14 empty] | PP | 2
| VV |  | (malta očištěná, vyškrábaná) z rozebrání dlažby, opravy zdiva a vyspárování:50% - předpoklad | [14 empty] | VV | 2 | 1 | True | 0 | ROZPOCET
| VV |  | ((4,56+10,854+(668*0,12))*1/3)*2300/1000*0,5 |  | 36.637 | [12 empty] | VV | 2 | 2 | True | 1 | ROZPOCET
| D | 998 | Přesun hmot |  |  |  | 0 |  |  |  |  | 0 |  | 0 |  | 0 | 1 | D | 1 |  |  |  | ROZPOCET | [6 empty] | 0
39 | K | 998332011 | Přesun hmot pro úpravy vodních toků a kanály | t | 226.648 |  | 0 | CS ÚRS 2025 02 |  | zákl. přenesená |  | 0 | 0 | 0 | 0 | 0 | 4 | K | 2 |  |  |  | ROZPOCET | 0 | 0 | 0 | 0 | 0 | 4 | 0 | 4 | -2044088696
| PP |  | Přesun hmot pro úpravy vodních toků a kanály, hráze rybníků apod. dopravní vzdálenost do 500 m | [14 empty] | PP | 2
| Online PSC |  | https://podminky.urs.cz/item/CS_URS_2025_02/998332011 | [14 empty] | Online PSC | 2
40 | K | R026 | Příplatek za ztížené podmínky pro přesun hmot | t | 226.648 |  | 0 |  |  | zákl. přenesená |  | 0 | 0 | 0 | 0 | 0 | 4 | K | 2 |  |  |  | ROZPOCET | 0 | 0 | 0 | 0 | 0 | 4 | 0 | 4 | -181964925
| PP |  | Příplatek za ztížené podmínky pro přesun hmot | [14 empty] | PP | 2
| D | OST | Ostatní |  |  |  | 0 |  |  |  |  | 0 |  | 0 |  | 0 | 4 | D | 0 |  |  |  | ROZPOCET | [6 empty] | 0
41 | K | R089 | Pomocné přesuny materiálu na mezideponii a zpět v závislosti na zvolené technologii prací zhotovitele | Soubor | 1 |  | 0 |  |  | zákl. přenesená |  | 0 | 0 | 0 | 0 | 0 | 4 | K | 1 |  |  |  | ROZPOCET | 0 | 0 | 0 | 0 | 0 | 4 | 0 | 4 | -663261233
| PP |  | Pomocné přesuny materiálu na mezideponii a zpět v závislosti na zvolené technologii prací zhotovitele | [14 empty] | PP | 1

## SO 02 - Mrákotín
{7d10bece-b823-4407-9c70-c163e26a024d}
2
| KRYCÍ LIST SOUPISU PRACÍ | [7 empty] | v --- níže se nacházejí doplnkové a pomocné údaje k sestavám --- v | [8 empty] | True
Stavba:
Raná, Vojtěchov, Mrákotínský potok, odstranění povodňových škod
Objekt:
129251011 - Mrákotínský potok, Prosetín - Mrákotín, obnova koryta, ř.km 2,200 - 4,750
Soupis:
SO 02 - Mrákotín
| KSO: |  |  |  |  | CC-CZ:
| Místo: |  | Pardubický kraj |  |  | Datum: | 3.3.2026
| Zadavatel: |  |  |  |  | IČ: | 70890005
|  | Povodí Labe, státní podnik |  |  |  | DIČ:
| Účastník: |  |  |  |  | IČ: | Vyplň údaj
|  | Vyplň údaj |  |  |  | DIČ: | Vyplň údaj
| Projektant: |  |  |  |  | IČ: | 25963864
|  | STATING s.r.o. |  |  |  | DIČ: | CZ25963864
| Zpracovatel: |  |  |  |  | IČ:
|  | Aleš Hejtman |  |  |  | DIČ:
Poznámka:
| Cena bez DPH | [5 empty] | 0
|  |  | Základ daně |  |  | Sazba daně | Výše daně
| DPH | základní | 0 |  |  | 21% | 0
|  | snížená | 0 |  |  | 12% | 0
| DPH | zákl. přenesená | 0 |  |  | 21% | 0
|  | sníž. přenesená | 0 |  |  | 12% | 0
|  | nulová | 0 |  |  | 0% | 0
| Cena s DPH |  |  | v | CZK |  | 0
REKAPITULACE ČLENĚNÍ SOUPISU PRACÍ
Stavba:
Raná, Vojtěchov, Mrákotínský potok, odstranění povodňových škod
Objekt:
129251011 - Mrákotínský potok, Prosetín - Mrákotín, obnova koryta, ř.km 2,200 - 4,750
Soupis:
SO 02 - Mrákotín
Místo: |  |  | Pardubický kraj |  |  | Datum: | 3.3.2026
Zadavatel: |  |  | Povodí Labe, státní podnik |  |  | Projektant: | STATING s.r.o.
Účastník: |  |  | Vyplň údaj |  |  | Zpracovatel: | Aleš Hejtman
Kód dílu - Popis | [6 empty] | Cena celkem [CZK]
Náklady stavby celkem | [6 empty] | 0 | [11 empty] | -1
| HSV - Práce a dodávky HSV | [5 empty] | 0
| 1 - Zemní práce | [5 empty] | 0
| 2 - Zakládání | [5 empty] | 0
| 3 - Svislé a kompletní konstrukce | [5 empty] | 0
| 4 - Vodorovné konstrukce | [5 empty] | 0
| 6 - Úpravy povrchů, podlahy a osazování výplní | [5 empty] | 0
| 9 - Ostatní konstrukce a práce, bourání | [5 empty] | 0
| 997 - Doprava suti a vybouraných hmot | [5 empty] | 0
| 998 - Přesun hmot | [5 empty] | 0
| PSV - Práce a dodávky PSV | [5 empty] | 0
| 767 - Konstrukce zámečnické | [5 empty] | 0
| OST - Ostatní | [5 empty] | 0
SOUPIS PRACÍ
Stavba:
Raná, Vojtěchov, Mrákotínský potok, odstranění povodňových škod
Objekt:
129251011 - Mrákotínský potok, Prosetín - Mrákotín, obnova koryta, ř.km 2,200 - 4,750
Soupis:
SO 02 - Mrákotín
Místo: |  |  | Pardubický kraj |  |  | Datum: | 3.3.2026
Zadavatel: |  |  | Povodí Labe, státní podnik |  |  | Projektant: | STATING s.r.o.
Účastník: |  |  | Vyplň údaj |  |  | Zpracovatel: | Aleš Hejtman
PČ | Typ | Kód | Popis | MJ | Množství | J.cena [CZK] | Cena celkem [CZK] | Cenová soustava |  | DPH | J. Nh [h] | Nh celkem [h] | J. hmotnost [t] | Hmotnost celkem [t] | J. suť [t] | Suť Celkem [t]
Náklady soupisu celkem | [6 empty] | 0 |  |  |  |  | 0 |  | 477.5405 |  | 426.9542 |  | D | -1 | [10 empty] | 0
| D | HSV | Práce a dodávky HSV |  |  |  | 0 |  |  |  |  | 0 |  | 477.4971 |  | 426.9542 | 1 | D | 0 |  |  |  | ROZPOCET | [6 empty] | 0
| D | 1 | Zemní práce |  |  |  | 0 |  |  |  |  | 0 |  | 0.018055 |  | 414.105 | 1 | D | 1 |  |  |  | ROZPOCET | [6 empty] | 0
1 | K | 111151103 | Odstranění travin z celkové plochy přes 500 m2 strojně | m2 | 195 |  | 0 | CS ÚRS 2025 02 |  | zákl. přenesená |  | 0 | 0 | 0 | 0 | 0 | 4 | K | 2 |  |  |  | ROZPOCET | 0 | 0 | 0 | 0 | 0 | 4 | 0 | 4 | 1943753494
| PP |  | Odstranění travin a rákosu strojně travin, při celkové ploše přes 500 m2 | [14 empty] | PP | 2
| Online PSC |  | https://podminky.urs.cz/item/CS_URS_2025_02/111151103 | [14 empty] | Online PSC | 2
| VV |  | dle TZ | [14 empty] | VV | 2 | 1 | True | 0 | ROZPOCET
| VV |  | 195,0 |  | 195 | [12 empty] | VV | 2 | 2 | True | 1 | ROZPOCET
2 | K | 111301111 | Sejmutí drnu tl do 100 mm s přemístěním do 50 m nebo naložením na dopravní prostředek | m2 | 195 |  | 0 | CS ÚRS 2025 02 |  | zákl. přenesená |  | 0 | 0 | 0 | 0 | 0 | 4 | K | 2 |  |  |  | ROZPOCET | 0 | 0 | 0 | 0 | 0 | 4 | 0 | 4 | 1392294860
| PP |  | Sejmutí drnu tl. do 100 mm, v jakékoliv ploše | [14 empty] | PP | 2
| Online PSC |  | https://podminky.urs.cz/item/CS_URS_2025_02/111301111 | [14 empty] | Online PSC | 2
| VV |  | dle TZ | [14 empty] | VV | 2 | 1 | True | 0 | ROZPOCET
| VV |  | 195,0 |  | 195 | [12 empty] | VV | 2 | 2 | True | 1 | ROZPOCET
3 | K | 139951113 | Bourání kcí v hloubených vykopávkách ze zdiva kamenného na MC strojně | m3 | 3.6 |  | 0 | CS ÚRS 2025 02 |  | zákl. přenesená |  | 0 | 0 | 0 | 0 | 0 | 4 | K | 2 |  |  |  | ROZPOCET | 0 | 0 | 0 | 0 | 0 | 4 | 0 | 4 | 405095215
| PP |  | Bourání konstrukcí v hloubených vykopávkách strojně s přemístěním suti na hromady na vzdálenost do 20 m nebo s naložením na dopravní prostředek ze zdiva kamenného, pro jakýkoliv druh kamene na maltu cementovou | [14 empty] | PP | 2
| Online PSC |  | https://podminky.urs.cz/item/CS_URS_2025_02/139951113 | [14 empty] | Online PSC | 2
| VV |  | Rozebrání předpokládaných pasů | [14 empty] | VV | 2 | 1 | True | 0 | ROZPOCET
| VV |  | 3,6 |  | 3.6 | [12 empty] | VV | 2 | 2 | True | 1 | ROZPOCET
4 | K | R002 | Převedení vody dle zvolené technologie po dobu výstavby | soubor | 1 |  | 0 |  |  | zákl. přenesená |  | 0 | 0.01721 | 0.01721 | 0 | 0 | 4 | K | 2 |  |  |  | ROZPOCET | 0 | 0 | 0 | 0 | 0 | 4 | 0 | 4 | -1836726548
| PP |  | Převedení vody dle zvolené technologie po dobu výstavby | [14 empty] | PP | 2
| VV |  | dle TZ, hrazení dle možnosti zhotovitele | [14 empty] | VV | 2 | 1 | True | 0 | ROZPOCET
| VV |  | práh R1 - zřízení + odstranění dočasného zatrubnění pro převod vody, ocel DN 400 pro přístup stavební mechanizace | [14 empty] | VV | 2 | 1 | True | 0 | ROZPOCET
| VV |  | práh R1 - předpokládá se zásyp inertním materiálem včetně následného odstranění | [14 empty] | VV | 2 | 1 | True | 0 | ROZPOCET
| VV |  | 1 |  | 1 | [12 empty] | VV | 2 | 2 | True | 1 | ROZPOCET
5 | K | 114203103 | Rozebrání dlažeb z lomového kamene nebo betonových tvárnic do cementové malty | m3 | 118.95 |  | 0 | CS ÚRS 2025 02 |  | zákl. přenesená |  | 0 | 0 | 0 | 1.9 | 226.005 | 4 | K | 2 |  |  |  | ROZPOCET | 0 | 0 | 0 | 0 | 0 | 4 | 0 | 4 | -534256223
| PP |  | Rozebrání dlažeb nebo záhozů s naložením na dopravní prostředek dlažeb z lomového kamene nebo betonových tvárnic do cementové malty se spárami zalitými cementovou maltou | [14 empty] | PP | 2
| Online PSC |  | https://podminky.urs.cz/item/CS_URS_2025_02/114203103 | [14 empty] | Online PSC | 2
| VV |  | dle TZ | [14 empty] | VV | 2 | 1 | True | 0 | ROZPOCET
| VV |  | 385,8*0,3 |  | 115.74 | [12 empty] | VV | 2 | 2 | True | 0 | ROZPOCET
| VV |  | 3,21 |  | 3.21 | [12 empty] | VV | 2 | 2 | True | 0 | ROZPOCET
| VV |  | Součet |  | 118.95 | [12 empty] | VV | 2 | 4 | True | 1 | ROZPOCET
6 | K | 114203103-R | Příplatek za stísněné podmínky k rozebrání dlažeb z lomového kamene nebo betonových tvárnic do cementové malty | m3 | 99 |  | 0 |  |  | zákl. přenesená |  | 0 | 0 | 0 | 1.9 | 188.1 | 4 | K | 2 |  |  |  | ROZPOCET | 0 | 0 | 0 | 0 | 0 | 4 | 0 | 4 | 1516160672
| PP |  | Příplatek za stísněné podmínky k rozebrání dlažeb nebo záhozů s naložením na dopravní prostředek dlažeb z lomového kamene nebo betonových tvárnic do cementové malty se spárami zalitými cementovou maltou | [14 empty] | PP | 2
| VV |  | 99,0 |  | 99 | [12 empty] | VV | 2 | 2 | True | 1 | ROZPOCET
7 | K | 114203202 | Očištění lomového kamene nebo betonových tvárnic od malty | m3 | 118.95 |  | 0 | CS ÚRS 2025 02 |  | zákl. přenesená |  | 0 | 0 | 0 | 0 | 0 | 4 | K | 2 |  |  |  | ROZPOCET | 0 | 0 | 0 | 0 | 0 | 4 | 0 | 4 | 1487095975
| PP |  | Očištění lomového kamene nebo betonových tvárnic získaných při rozebrání dlažeb, záhozů, rovnanin a soustřeďovacích staveb od malty | [14 empty] | PP | 2
| Online PSC |  | https://podminky.urs.cz/item/CS_URS_2025_02/114203202 | [14 empty] | Online PSC | 2
8 | K | 114253301 | Třídění lomového kamene nebo betonových tvárnic podle druhu, velikosti nebo tvaru - strojně | m3 | 118.95 |  | 0 | CS ÚRS 2025 02 |  | zákl. přenesená |  | 0 | 0 | 0 | 0 | 0 | 4 | K | 2 |  |  |  | ROZPOCET | 0 | 0 | 0 | 0 | 0 | 4 | 0 | 4 | 75084233
| PP |  | Třídění lomového kamene nebo betonových tvárnic strojně získaných při rozebrání dlažeb, záhozů, rovnanin a soustřeďovacích staveb podle druhu, velikosti nebo tvaru | [14 empty] | PP | 2
| Online PSC |  | https://podminky.urs.cz/item/CS_URS_2025_02/114253301 | [14 empty] | Online PSC | 2
9 | K | 124253100 | Vykopávky pro koryta vodotečí v hornině třídy těžitelnosti I skupiny 3 objem do 100 m3 strojně | m3 | 30.07 |  | 0 | CS ÚRS 2025 02 |  | zákl. přenesená |  | 0 | 0 | 0 | 0 | 0 | 4 | K | 2 |  |  |  | ROZPOCET | 0 | 0 | 0 | 0 | 0 | 4 | 0 | 4 | 475306409
| PP |  | Vykopávky pro koryta vodotečí strojně v hornině třídy těžitelnosti I skupiny 3 do 100 m3 | [14 empty] | PP | 2
| Online PSC |  | https://podminky.urs.cz/item/CS_URS_2025_02/124253100 | [14 empty] | Online PSC | 2
| VV |  | dle TZ | [14 empty] | VV | 2 | 1 | True | 0 | ROZPOCET
| VV |  | 30,07 |  | 30.07 | [12 empty] | VV | 2 | 2 | True | 1 | ROZPOCET
10 | K | 129253101 | Čištění otevřených koryt vodotečí šíře dna do 5 m hl do 2,5 m v hornině třídy těžitelnosti I skupiny 3 strojně | m3 | 5 |  | 0 | CS ÚRS 2025 02 |  | zákl. přenesená |  | 0 | 0 | 0 | 0 | 0 | 4 | K | 2 |  |  |  | ROZPOCET | 0 | 0 | 0 | 0 | 0 | 4 | 0 | 4 | -832823166
| PP |  | Čištění otevřených koryt vodotečí strojně s přehozením rozpojeného nánosu do 3 m nebo s naložením na dopravní prostředek při šířce původního dna do 5 m a hloubce koryta do 2,5 m v hornině třídy těžitelnosti I skupiny 3 | [14 empty] | PP | 2
| Online PSC |  | https://podminky.urs.cz/item/CS_URS_2025_02/129253101 | [14 empty] | Online PSC | 2
| VV |  | dle TZ | [14 empty] | VV | 2 | 1 | True | 0 | ROZPOCET
| VV |  | 5,0 |  | 5 | [12 empty] | VV | 2 | 2 | True | 1 | ROZPOCET
11 | K | 129253101-R | Příplatek za stísněné podmínky k čištění otevřených koryt vodotečí šíře dna do 5 m hl do 2,5 m v hornině třídy těžitelnosti I skupiny 3 strojně | m3 | 2 |  | 0 |  |  | zákl. přenesená |  | 0 | 0 | 0 | 0 | 0 | 4 | K | 2 |  |  |  | ROZPOCET | 0 | 0 | 0 | 0 | 0 | 4 | 0 | 4 | 940126902
| PP |  | Příplatek za stísněné podmínky k čištění otevřených koryt vodotečí strojně s přehozením rozpojeného nánosu do 3 m nebo s naložením na dopravní prostředek při šířce původního dna do 5 m a hloubce koryta do 2,5 m v hornině třídy těžitelnosti I skupiny 3 | [14 empty] | PP | 2
| VV |  | dle TZ | [14 empty] | VV | 2 | 1 | True | 0 | ROZPOCET
| VV |  | 2,0 |  | 2 | [12 empty] | VV | 2 | 2 | True | 1 | ROZPOCET
12 | K | 1623-01R3 | Odklizení a uložení inertní zeminy odpovídajícím zákonným způsobem | m3 | 15.46 |  | 0 |  |  | zákl. přenesená |  | 0 | 0 | 0 | 0 | 0 | 4 | K | 2 |  |  |  | ROZPOCET | 0 | 0 | 0 | 0 | 0 | 4 | 0 | 4 | 1473788199
| PP |  | Odklizení a uložení přebytku inertní zeminy zeminy odpovídajícím zákonným způsobem. Položka zahrnuje naložení, kompletní odvoz a uložení (vč. poplatku) dle možností zhotovitele | [14 empty] | PP | 2
| P |  | Poznámka k položce: Objem kubatury je v rostlém stavu. | [14 empty] | P | 2
| VV |  | dle TZ | [14 empty] | VV | 2 | 1 | True | 0 | ROZPOCET
| VV |  | 5,0 |  | 5 | [12 empty] | VV | 2 | 2 | True | 0 | ROZPOCET
| VV |  | 10,46 |  | 10.46 | [12 empty] | VV | 2 | 2 | True | 0 | ROZPOCET
| VV |  | Součet |  | 15.46 | [12 empty] | VV | 2 | 4 | True | 1 | ROZPOCET
13 | K | 162351103 | Vodorovné přemístění přes 50 do 500 m výkopku/sypaniny z horniny třídy těžitelnosti I skupiny 1 až 3 | m3 | 39.76 |  | 0 | CS ÚRS 2025 02 |  | zákl. přenesená |  | 0 | 0 | 0 | 0 | 0 | 4 | K | 2 |  |  |  | ROZPOCET | 0 | 0 | 0 | 0 | 0 | 4 | 0 | 4 | 669085627
| PP |  | Vodorovné přemístění výkopku nebo sypaniny po suchu na obvyklém dopravním prostředku, bez naložení výkopku, avšak se složením bez rozhrnutí z horniny třídy těžitelnosti I skupiny 1 až 3 na vzdálenost přes 50 do 500 m | [14 empty] | PP | 2
| Online PSC |  | https://podminky.urs.cz/item/CS_URS_2025_02/162351103 | [14 empty] | Online PSC | 2
| VV |  | na mezideponii a zpět | [14 empty] | VV | 2 | 1 | True | 0 | ROZPOCET
| VV |  | dle TZ | [14 empty] | VV | 2 | 1 | True | 0 | ROZPOCET
| VV |  | 19,88*2 |  | 39.76 | [12 empty] | VV | 2 | 2 | True | 1 | ROZPOCET
14 | K | 167151101 | Nakládání výkopku z hornin třídy těžitelnosti I skupiny 1 až 3 do 100 m3 | m3 | 19.88 |  | 0 | CS ÚRS 2025 02 |  | zákl. přenesená |  | 0 | 0 | 0 | 0 | 0 | 4 | K | 2 |  |  |  | ROZPOCET | 0 | 0 | 0 | 0 | 0 | 4 | 0 | 4 | 1548655755
| PP |  | Nakládání, skládání a překládání neulehlého výkopku nebo sypaniny strojně nakládání, množství do 100 m3, z horniny třídy těžitelnosti I, skupiny 1 až 3 | [14 empty] | PP | 2
| Online PSC |  | https://podminky.urs.cz/item/CS_URS_2025_02/167151101 | [14 empty] | Online PSC | 2
| VV |  | z mezideponie | [14 empty] | VV | 2 | 1 | True | 0 | ROZPOCET
| VV |  | 19,88 |  | 19.88 | [12 empty] | VV | 2 | 2 | True | 1 | ROZPOCET
15 | K | 174151102 | Zásyp v prostoru s omezeným pohybem stroje sypaninou se zhutněním | m3 | 19.88 |  | 0 | CS ÚRS 2025 02 |  | zákl. přenesená |  | 0 | 0 | 0 | 0 | 0 | 4 | K | 2 |  |  |  | ROZPOCET | 0 | 0 | 0 | 0 | 0 | 4 | 0 | 4 | -590559051
| PP |  | Zásyp sypaninou z jakékoliv horniny strojně s uložením výkopku ve vrstvách se zhutněním v prostorách s omezeným pohybem stroje s urovnáním povrchu zásypu | [14 empty] | PP | 2
| Online PSC |  | https://podminky.urs.cz/item/CS_URS_2025_02/174151102 | [14 empty] | Online PSC | 2
| VV |  | dle TZ | [14 empty] | VV | 2 | 1 | True | 0 | ROZPOCET
| VV |  | 19,88 |  | 19.88 | [12 empty] | VV | 2 | 2 | True | 1 | ROZPOCET
16 | K | 181411121 | Založení lučního trávníku výsevem pl do 1000 m2 v rovině a ve svahu do 1:5 | m2 | 42.24 |  | 0 | CS ÚRS 2025 02 |  | zákl. přenesená |  | 0 | 0 | 0 | 0 | 0 | 4 | K | 2 |  |  |  | ROZPOCET | 0 | 0 | 0 | 0 | 0 | 4 | 0 | 4 | 777627326
| PP |  | Založení trávníku na půdě předem připravené plochy do 1000 m2 výsevem včetně utažení lučního v rovině nebo na svahu do 1:5 | [14 empty] | PP | 2
| Online PSC |  | https://podminky.urs.cz/item/CS_URS_2025_02/181411121 | [14 empty] | Online PSC | 2
17 | M | 00572470 | osivo směs travní univerzál | kg | 0.845 |  | 0 | CS ÚRS 2025 02 |  | zákl. přenesená |  | 0 | 0.001 | 0.000845 | 0 | 0 | 8 | M | 2 |  |  |  | ROZPOCET | 0 | 0 | 0 | 0 | 0 | 4 | 0 | 4 | 221355999
| PP |  | osivo směs travní univerzál | [14 empty] | PP | 2
| VV |  | 42,24 * 0,02 " Přepočtené koeficientem množství |  | 0.845 | [12 empty] | VV | 2 | 2 | True | 1 | ROZPOCET
18 | K | 181951111 | Úprava pláně v hornině třídy těžitelnosti I skupiny 1 až 3 bez zhutnění strojně | m2 | 42.24 |  | 0 | CS ÚRS 2025 02 |  | zákl. přenesená |  | 0 | 0 | 0 | 0 | 0 | 4 | K | 2 |  |  |  | ROZPOCET | 0 | 0 | 0 | 0 | 0 | 4 | 0 | 4 | 1472595051
| PP |  | Úprava pláně vyrovnáním výškových rozdílů strojně v hornině třídy těžitelnosti I, skupiny 1 až 3 bez zhutnění | [14 empty] | PP | 2
| Online PSC |  | https://podminky.urs.cz/item/CS_URS_2025_02/181951111 | [14 empty] | Online PSC | 2
| VV |  | dle TZ | [14 empty] | VV | 2 | 1 | True | 0 | ROZPOCET
| VV |  | 42,24 |  | 42.24 | [12 empty] | VV | 2 | 2 | True | 1 | ROZPOCET
| D | 2 | Zakládání |  |  |  | 0 |  |  |  |  | 0 |  | 0.00288 |  | 0 | 1 | D | 1 |  |  |  | ROZPOCET | [6 empty] | 0
19 | K | 224311114 | Vrty maloprofilové D přes 93 do 156 mm úklon do 45° hl 0 až 25 m hornina III a IV | m | 9 |  | 0 | CS ÚRS 2025 02 |  | zákl. přenesená |  | 0 | 0.00032 | 0.00288 | 0 | 0 | 4 | K | 2 |  |  |  | ROZPOCET | 0 | 0 | 0 | 0 | 0 | 4 | 0 | 4 | -1435381472
| PP |  | Maloprofilové vrty průběžným sacím vrtáním průměru přes 93 do 156 mm do úklonu 45° v hl 0 až 25 m v hornině tř. III a IV | [14 empty] | PP | 2
| Online PSC |  | https://podminky.urs.cz/item/CS_URS_2025_02/224311114 | [14 empty] | Online PSC | 2
| VV |  | 3*3,0 |  | 9 | [12 empty] | VV | 2 | 2 | True | 1 | ROZPOCET
| D | 3 | Svislé a kompletní konstrukce |  |  |  | 0 |  |  |  |  | 0 |  | 32.1366 |  | 0 | 1 | D | 1 |  |  |  | ROZPOCET | [6 empty] | 0
20 | K | 321212845 | Oprava zdiva vodních staveb do 3 m3 z lomového kamene kyklopského bez jeho dodání | m3 | 3.71 |  | 0 | CS ÚRS 2025 02 |  | zákl. přenesená |  | 0 | 1.1011 | 4.0852 | 0 | 0 | 4 | K | 2 |  |  |  | ROZPOCET | 0 | 0 | 0 | 0 | 0 | 4 | 0 | 4 | 1586631754
| PP |  | Oprava zdiva nadzákladového z lomového kamene vodních staveb přehrad, jezů a plavebních komor, spodní stavby vodních elektráren, jader přehrad, odběrných věží a výpustných zařízení, opěrných zdí, šachet, šachtic a ostatních konstrukcí objemu opravovaných míst do 3 m3 jednotlivě, na maltu cementovou bez dodání kamene z kamene lomařsky upraveného s vyspárováním cementovou maltou, zdiva kyklopského | [14 empty] | PP | 2
| Online PSC |  | https://podminky.urs.cz/item/CS_URS_2025_02/321212845 | [14 empty] | Online PSC | 2
| VV |  | dle TZ | [14 empty] | VV | 2 | 1 | True | 0 | ROZPOCET
| VV |  | 3,71 |  | 3.71 | [12 empty] | VV | 2 | 2 | True | 1 | ROZPOCET
21 | M | 58380750 | kámen lomový regulační | t | 3.562 |  | 0 | CS ÚRS 2025 02 |  | zákl. přenesená |  | 0 | 1 | 3.562 | 0 | 0 | 8 | M | 2 |  |  |  | ROZPOCET | 0 | 0 | 0 | 0 | 0 | 4 | 0 | 4 | 353446600
| PP |  | kámen lomový regulační | [14 empty] | PP | 2
| VV |  | předpoklad nákupu kamene 40% | [14 empty] | VV | 2 | 1 | True | 0 | ROZPOCET
| VV |  | 3,71*0,4*2.4 |  | 3.562 | [12 empty] | VV | 2 | 2 | True | 1 | ROZPOCET
22 | K | 321213234 | Zdivo nadzákladové z lomového kamene vodních staveb rubové se zatřením na maltu MC 25 | m3 | 3.437 |  | 0 | CS ÚRS 2025 02 |  | zákl. přenesená |  | 0 | 2.8968 | 9.9563 | 0 | 0 | 4 | K | 2 |  |  |  | ROZPOCET | 0 | 0 | 0 | 0 | 0 | 4 | 0 | 4 | 1608964438
| PP |  | Zdivo nadzákladové z lomového kamene vodních staveb přehrad, jezů a plavebních komor, spodní stavby vodních elektráren, odběrných věží a výpustných zařízení, opěrných zdí, šachet, šachtic a ostatních konstrukcí rubové z lomového kamene lomařsky upraveného se zatřením spár, na maltu cementovou MC 25 | [14 empty] | PP | 2
| Online PSC |  | https://podminky.urs.cz/item/CS_URS_2025_02/321213234 | [14 empty] | Online PSC | 2
| VV |  | dle TZ | [14 empty] | VV | 2 | 1 | True | 0 | ROZPOCET
| VV |  | 3,437 |  | 3.437 | [12 empty] | VV | 2 | 2 | True | 1 | ROZPOCET
23 | M | 58380750 | kámen lomový regulační | t | 3.3 |  | 0 | CS ÚRS 2025 02 |  | zákl. přenesená |  | 0 | 1 | 3.3 | 0 | 0 | 8 | M | 2 |  |  |  | ROZPOCET | 0 | 0 | 0 | 0 | 0 | 4 | 0 | 4 | 1511286081
| PP |  | kámen lomový regulační | [14 empty] | PP | 2
| VV |  | předpoklad nákupu kamene 40% | [14 empty] | VV | 2 | 1 | True | 0 | ROZPOCET
| VV |  | 3,437*0,4*2,4 |  | 3.3 | [12 empty] | VV | 2 | 2 | True | 1 | ROZPOCET
24 | K | 321213345 | Zdivo nadzákladové z lomového kamene vodních staveb obkladní s vyspárováním | m3 | 3.6 |  | 0 | CS ÚRS 2025 02 |  | zákl. přenesená |  | 0 | 3.1139 | 11.21 | 0 | 0 | 4 | K | 2 |  |  |  | ROZPOCET | 0 | 0 | 0 | 0 | 0 | 4 | 0 | 4 | 651000205
| PP |  | Zdivo nadzákladové z lomového kamene vodních staveb přehrad, jezů a plavebních komor, spodní stavby vodních elektráren, odběrných věží a výpustných zařízení, opěrných zdí, šachet, šachtic a ostatních konstrukcí obkladní z lomového kamene lomařsky upraveného s vyspárováním, na cementovou maltu | [14 empty] | PP | 2
| Online PSC |  | https://podminky.urs.cz/item/CS_URS_2025_02/321213345 | [14 empty] | Online PSC | 2
| VV |  | Vyzdění předpokládaných pasů ze základového zdiva | [14 empty] | VV | 2 | 1 | True | 0 | ROZPOCET
| VV |  | (0,8*0,3*3,0)*5,0 |  | 3.6 | [12 empty] | VV | 2 | 2 | True | 1 | ROZPOCET
25 | K | 321311116 | Konstrukce vodních staveb z betonu prostého mrazuvzdorného tř. C 30/37 | m3 | 0.102 |  | 0 | CS ÚRS 2025 02 |  | zákl. přenesená |  | 0 | 0 | 0 | 0 | 0 | 4 | K | 2 |  |  |  | ROZPOCET | 0 | 0 | 0 | 0 | 0 | 4 | 0 | 4 | -1630386502
| PP |  | Konstrukce vodních staveb z betonu přehrad, jezů a plavebních komor, spodní stavby vodních elektráren, jader přehrad, odběrných věží a výpustných zařízení, opěrných zdí, šachet, šachtic a ostatních konstrukcí prostého pro prostředí s mrazovými cykly tř. C 30/37 | [14 empty] | PP | 2
| Online PSC |  | https://podminky.urs.cz/item/CS_URS_2025_02/321311116 | [14 empty] | Online PSC | 2
| VV |  | 3*3,0*PI*0,06*0,06 |  | 0.102 | [12 empty] | VV | 2 | 2 | True | 1 | ROZPOCET
26 | K | 321366112 | Výztuž železobetonových konstrukcí vodních staveb z oceli 10 505 D do 32 mm | t | 0.022 |  | 0 | CS ÚRS 2025 02 |  | zákl. přenesená |  | 0 | 1.0556 | 0.023223 | 0 | 0 | 4 | K | 2 |  |  |  | ROZPOCET | 0 | 0 | 0 | 0 | 0 | 4 | 0 | 4 | -1834793618
| PP |  | Výztuž železobetonových konstrukcí vodních staveb přehrad, jezů a plavebních komor, spodní stavby vodních elektráren, jader přehrad, odběrných věží a výpustných zařízení, opěrných zdí, šachet, šachtic a ostatních konstrukcí jednotlivé pruty přes 12 do 32 mm, z oceli 10 505 (R) nebo BSt 500 | [14 empty] | PP | 2
| Online PSC |  | https://podminky.urs.cz/item/CS_URS_2025_02/321366112 | [14 empty] | Online PSC | 2
| VV |  | 3*3,0*0,00246 |  | 0.022 | [12 empty] | VV | 2 | 2 | True | 1 | ROZPOCET
| D | 4 | Vodorovné konstrukce |  |  |  | 0 |  |  |  |  | 0 |  | 372.282 |  | 0 | 1 | D | 1 |  |  |  | ROZPOCET | [6 empty] | 0
27 | K | 451317112 | Podklad pod dlažbu z betonu prostého pro prostředí s mrazovými cykly C 25/30 tl přes 100 do 150 mm | m2 | 394.03 |  | 0 | CS ÚRS 2025 02 |  | zákl. přenesená |  | 0 | 0 | 0 | 0 | 0 | 4 | K | 2 |  |  |  | ROZPOCET | 0 | 0 | 0 | 0 | 0 | 4 | 0 | 4 | 2007942424
| PP |  | Podklad pod dlažbu z betonu prostého pro prostředí s mrazovými cykly tř. C 25/30 tl. přes 100 do 150 mm | [14 empty] | PP | 2
| Online PSC |  | https://podminky.urs.cz/item/CS_URS_2025_02/451317112 | [14 empty] | Online PSC | 2
| VV |  | dle TZ | [14 empty] | VV | 2 | 1 | True | 0 | ROZPOCET
| VV |  | 394,03 |  | 394.03 | [12 empty] | VV | 2 | 2 | True | 1 | ROZPOCET
28 | K | 451317112-R | Příplatek za stísněné podmínky k podkladu pod dlažbu z betonu prostého pro prostředí s mrazovými cykly C 25/30 tl přes 100 do 150 mm | m2 | 334.01 |  | 0 |  |  | zákl. přenesená |  | 0 | 0 | 0 | 0 | 0 | 4 | K | 2 |  |  |  | ROZPOCET | 0 | 0 | 0 | 0 | 0 | 4 | 0 | 4 | 723083443
| PP |  | Příplatek za stísněné podmínky k podkladu pod dlažbu z betonu prostého pro prostředí s mrazovými cykly tř. C 25/30 tl. přes 100 do 150 mm | [14 empty] | PP | 2
| VV |  | dle TZ | [14 empty] | VV | 2 | 1 | True | 0 | ROZPOCET
| VV |  | 334,01 |  | 334.01 | [12 empty] | VV | 2 | 2 | True | 1 | ROZPOCET
29 | K | 451317113 | Podklad pod dlažbu z betonu prostého pro prostředí s mrazovými cykly C 25/30 tl přes 150 do 200 mm | m2 | 2.72 |  | 0 | CS ÚRS 2025 02 |  | zákl. přenesená |  | 0 | 0 | 0 | 0 | 0 | 4 | K | 2 |  |  |  | ROZPOCET | 0 | 0 | 0 | 0 | 0 | 4 | 0 | 4 | 805377023
| PP |  | Podklad pod dlažbu z betonu prostého pro prostředí s mrazovými cykly tř. C 25/30 tl. přes 150 do 200 mm | [14 empty] | PP | 2
| Online PSC |  | https://podminky.urs.cz/item/CS_URS_2025_02/451317113 | [14 empty] | Online PSC | 2
| VV |  | pod rovnaninu | [14 empty] | VV | 2 | 1 | True | 0 | ROZPOCET
| VV |  | 2,72 |  | 2.72 | [12 empty] | VV | 2 | 2 | True | 1 | ROZPOCET
30 | K | 463211143 | Rovnanina objemu do 3 m3 z lomového kamene tříděného hmotnosti přes 200 kg s urovnáním líce | m3 | 1.36 |  | 0 | CS ÚRS 2025 02 |  | zákl. přenesená |  | 0 | 2.0328 | 2.7646 | 0 | 0 | 4 | K | 2 |  |  |  | ROZPOCET | 0 | 0 | 0 | 0 | 0 | 4 | 0 | 4 | 1379568325
| PP |  | Rovnanina z lomového kamene neupraveného pro podélné i příčné objekty objemu do 3 m3 z kamene tříděného, s urovnáním líce a vyklínováním spár úlomky kamene hmotnost jednotlivých kamenů přes 200 kg | [14 empty] | PP | 2
| Online PSC |  | https://podminky.urs.cz/item/CS_URS_2025_02/463211143 | [14 empty] | Online PSC | 2
| VV |  | dle TZ | [14 empty] | VV | 2 | 1 | True | 0 | ROZPOCET
| VV |  | kameny na štět | [14 empty] | VV | 2 | 1 | True | 0 | ROZPOCET
| VV |  | 1,36 |  | 1.36 | [12 empty] | VV | 2 | 2 | True | 1 | ROZPOCET
31 | K | 465513327 | Dlažba z lomového kamene na cementovou maltu s vyspárováním tl 300 mm pro hráze | m2 | 394.03 |  | 0 | CS ÚRS 2025 02 |  | zákl. přenesená |  | 0 | 0.93779 | 369.5174 | 0 | 0 | 4 | K | 2 |  |  |  | ROZPOCET | 0 | 0 | 0 | 0 | 0 | 4 | 0 | 4 | -1029496252
| PP |  | Dlažba z lomového kamene lomařsky upraveného na cementovou maltu, s vyspárováním cementovou maltou, tl. kamene 300 mm | [14 empty] | PP | 2
| Online PSC |  | https://podminky.urs.cz/item/CS_URS_2025_02/465513327 | [14 empty] | Online PSC | 2
| VV |  | dle TZ | [14 empty] | VV | 2 | 1 | True | 0 | ROZPOCET
| VV |  | 394,03 |  | 394.03 | [12 empty] | VV | 2 | 2 | True | 1 | ROZPOCET
32 | K | 465513327-R | Příplatek za stísněné podmínky k dlažbě z lomového kamene na cementovou maltu s vyspárováním tl 300 mm pro hráze | m2 | 334.01 |  | 0 |  |  | zákl. přenesená |  | 0 | 0 | 0 | 0 | 0 | 4 | K | 2 |  |  |  | ROZPOCET | 0 | 0 | 0 | 0 | 0 | 4 | 0 | 4 | 1381348459
| PP |  | Příplatek za stísněné podmínky k dlažbě z lomového kamene lomařsky upraveného na cementovou maltu, s vyspárováním cementovou maltou, tl. kamene 300 mm | [14 empty] | PP | 2
| VV |  | dle TZ | [14 empty] | VV | 2 | 1 | True | 0 | ROZPOCET
| VV |  | 334,01 |  | 334.01 | [12 empty] | VV | 2 | 2 | True | 1 | ROZPOCET
| D | 6 | Úpravy povrchů, podlahy a osazování výplní |  |  |  | 0 |  |  |  |  | 0 |  | 73.0562 |  | 0 | 1 | D | 1 |  |  |  | ROZPOCET | [6 empty] | 0
33 | K | 628195001 | Očištění zdiva nebo betonu zdí a valů před započetím oprav ručně | m2 | 966 |  | 0 | CS ÚRS 2025 02 |  | zákl. přenesená |  | 0 | 0 | 0 | 0 | 0 | 4 | K | 2 |  |  |  | ROZPOCET | 0 | 0 | 0 | 0 | 0 | 4 | 0 | 4 | 1171924296
| PP |  | Očištění zdiva nebo betonu zdí a valů před započetím oprav ručně | [14 empty] | PP | 2
| Online PSC |  | https://podminky.urs.cz/item/CS_URS_2025_02/628195001 | [14 empty] | Online PSC | 2
34 | K | 628613611 | Žárové zinkování ponorem dílů ocelových konstrukcí mostů hmotnosti do 100 kg | kg | 41.36 |  | 0 | CS ÚRS 2025 02 |  | zákl. přenesená |  | 0 | 0.00014 | 0.0057904 | 0 | 0 | 4 | K | 2 |  |  |  | ROZPOCET | 0 | 0 | 0 | 0 | 0 | 4 | 0 | 4 | -1348798966
| PP |  | Žárové zinkování ponorem dílů ocelových konstrukcí mostů hmotnosti dílců do 100 kg | [14 empty] | PP | 2
| Online PSC |  | https://podminky.urs.cz/item/CS_URS_2025_02/628613611 | [14 empty] | Online PSC | 2
| VV |  | U profily 160 | [14 empty] | VV | 2 | 1 | True | 0 | ROZPOCET
| VV |  | 2*1,1*18,8 |  | 41.36 | [12 empty] | VV | 2 | 2 | True | 1 | ROZPOCET
35 | K | 628635552 | Vyplnění spár zdiva z lomového kamene maltou cementovou na hl přes 70 do 120 mm s vyspárováním | m2 | 558.66 |  | 0 | CS ÚRS 2025 02 |  | zákl. přenesená |  | 0 | 0.13076 | 73.0504 | 0 | 0 | 4 | K | 2 |  |  |  | ROZPOCET | 0 | 0 | 0 | 0 | 0 | 4 | 0 | 4 | 1084064554
| PP |  | Vyplnění spár dosavadních konstrukcí zdiva cementovou maltou s vyčištěním spár hloubky přes 70 do 120 mm, zdiva z lomového kamene s vyspárováním | [14 empty] | PP | 2
| Online PSC |  | https://podminky.urs.cz/item/CS_URS_2025_02/628635552 | [14 empty] | Online PSC | 2
| VV |  | dle TZ | [14 empty] | VV | 2 | 1 | True | 0 | ROZPOCET
| VV |  | 558,66 |  | 558.66 | [12 empty] | VV | 2 | 2 | True | 0 | ROZPOCET
| VV |  | Součet |  | 558.66 | [12 empty] | VV | 2 | 4 | True | 1 | ROZPOCET
36 | K | 628635552-R | Příplatek za stísněné podmínky k vyplnění spár zdiva z lomového kamene maltou cementovou na hl přes 70 do 120 mm s vyspárováním, | m2 | 362.78 |  | 0 |  |  | zákl. přenesená |  | 0 | 0 | 0 | 0 | 0 | 4 | K | 2 |  |  |  | ROZPOCET | 0 | 0 | 0 | 0 | 0 | 4 | 0 | 4 | 1194023500
| PP |  | Příplatek za stísněné podmínky k vyplnění spár zdiva z lomového kamene maltou cementovou na hl přes 70 do 120 mm s vyspárováním, | [14 empty] | PP | 2
| D | 9 | Ostatní konstrukce a práce, bourání |  |  |  | 0 |  |  |  |  | 0 |  | 0.0013003 |  | 12.8492 | 1 | D | 1 |  |  |  | ROZPOCET | [6 empty] | 0
47 | K | 938903211 | Vysekání spár hl přes 70 do 120 mm ve zdivu z lomového kamene | m2 | 558.66 |  | 0 | CS ÚRS 2026 01 |  | zákl. přenesená |  | 0 | 0 | 0 | 0.023 | 12.8492 | 4 | K | 2 |  |  |  | ROZPOCET | 0 | 0 | 0 | 0 | 0 | 4 | 0 | 4 | 1393354636
| PP |  | Dokončovací práce na dosavadních konstrukcích vysekání spár s očištěním zdiva nebo dlažby, s naložením suti na dopravní prostředek nebo s odklizením na hromady do vzdálenosti 50 m při hloubce spáry přes 70 do 120 mm ve zdivu z lomového kamene | [14 empty] | PP | 2
| Online PSC |  | https://podminky.urs.cz/item/CS_URS_2026_01/938903211 | [14 empty] | Online PSC | 2
| VV |  | dle TZ | [14 empty] | VV | 2 | 1 | True | 0 | ROZPOCET
| VV |  | 558,66 |  | 558.66 | [12 empty] | VV | 2 | 2 | True | 0 | ROZPOCET
| VV |  | Součet |  | 558.66 | [12 empty] | VV | 2 | 4 | True | 1 | ROZPOCET
37 | K | 985131111 | Očištění ploch stěn, rubu kleneb a podlah tlakovou vodou | m2 | 966 |  | 0 | CS ÚRS 2025 02 |  | zákl. přenesená |  | 0 | 0 | 0 | 0 | 0 | 4 | K | 2 |  |  |  | ROZPOCET | 0 | 0 | 0 | 0 | 0 | 4 | 0 | 4 | 1020164818
| PP |  | Očištění ploch stěn, rubu kleneb a podlah tlakovou vodou | [14 empty] | PP | 2
| Online PSC |  | https://podminky.urs.cz/item/CS_URS_2025_02/985131111 | [14 empty] | Online PSC | 2
| VV |  | dle TZ | [14 empty] | VV | 2 | 1 | True | 0 | ROZPOCET
| VV |  | 966,0 |  | 966 | [12 empty] | VV | 2 | 2 | True | 1 | ROZPOCET
38 | K | 985331212 | Dodatečné vlepování betonářské výztuže D 10 mm do chemické malty včetně vyvrtání otvoru | m | 0.91 |  | 0 | CS ÚRS 2025 02 |  | zákl. přenesená |  | 0 | 0.00033 | 0.0003003 | 0 | 0 | 4 | K | 2 |  |  |  | ROZPOCET | 0 | 0 | 0 | 0 | 0 | 4 | 0 | 4 | 1978075888
| PP |  | Dodatečné vlepování betonářské výztuže včetně vyvrtání a vyčištění otvoru chemickou maltou průměr výztuže 10 mm | [14 empty] | PP | 2
| Online PSC |  | https://podminky.urs.cz/item/CS_URS_2025_02/985331212 | [14 empty] | Online PSC | 2
| VV |  | dle TZ | [14 empty] | VV | 2 | 1 | True | 0 | ROZPOCET
| VV |  | 7*0,13 |  | 0.91 | [12 empty] | VV | 2 | 2 | True | 1 | ROZPOCET
39 | M | 13021012 | tyč ocelová kruhová žebírková DIN 488 jakost B500B (10 505) výztuž do betonu D 10mm | t | 0.001 |  | 0 | CS ÚRS 2025 02 |  | zákl. přenesená |  | 0 | 1 | 0.001 | 0 | 0 | 8 | M | 2 |  |  |  | ROZPOCET | 0 | 0 | 0 | 0 | 0 | 4 | 0 | 4 | -786232954
| PP |  | tyč ocelová kruhová žebírková DIN 488 jakost B500B (10 505) výztuž do betonu D 10mm | [14 empty] | PP | 2
| P |  | Poznámka k položce: Hmotnost: 0,62 kg/m | [14 empty] | P | 2
| VV |  | 7*0,3*0,00062 |  | 0.001 | [12 empty] | VV | 2 | 2 | True | 1 | ROZPOCET
| D | 997 | Doprava suti a vybouraných hmot |  |  |  | 0 |  |  |  |  | 0 |  | 0 |  | 0 | 1 | D | 1 |  |  |  | ROZPOCET | [6 empty] | 0
40 | K | 997321511-R | Likvidace vybouraných materiálů v souladu s platnou legislativou | t | 99.376 |  | 0 |  |  | zákl. přenesená |  | 0 | 0 | 0 | 0 | 0 | 4 | K | 2 |  |  |  | ROZPOCET | 0 | 0 | 0 | 0 | 0 | 4 | 0 | 4 | 733212893
| PP |  | Likvidace vybouraných materiálů v souladu s platnou legislativou. Naložení, vodorovný přesun, poplatek za uložení | [14 empty] | PP | 2
| VV |  | rozebrané pasy | [14 empty] | VV | 2 | 1 | True | 0 | ROZPOCET
| VV |  | 3,6*2,2 |  | 7.92 | [12 empty] | VV | 2 | 2 | True | 0 | ROZPOCET
| VV |  | (malta očištěná, vyškrábaná) z rozebrání dlažby, opravy zdiva a vyspárování:50% - předpoklad | [14 empty] | VV | 2 | 1 | True | 0 | ROZPOCET
| VV |  | ((118,95+3,71+(966*0,12))*1/3)*2300/1000*0,5 |  | 91.456 | [12 empty] | VV | 2 | 2 | True | 0 | ROZPOCET
| VV |  | Součet |  | 99.376 | [12 empty] | VV | 2 | 4 | True | 1 | ROZPOCET
| D | 998 | Přesun hmot |  |  |  | 0 |  |  |  |  | 0 |  | 0 |  | 0 | 1 | D | 1 |  |  |  | ROZPOCET | [6 empty] | 0
41 | K | 998332011 | Přesun hmot pro úpravy vodních toků a kanály | t | 477.497 |  | 0 | CS ÚRS 2025 02 |  | zákl. přenesená |  | 0 | 0 | 0 | 0 | 0 | 4 | K | 2 |  |  |  | ROZPOCET | 0 | 0 | 0 | 0 | 0 | 4 | 0 | 4 | 1758896768
| PP |  | Přesun hmot pro úpravy vodních toků a kanály, hráze rybníků apod. dopravní vzdálenost do 500 m | [14 empty] | PP | 2
| Online PSC |  | https://podminky.urs.cz/item/CS_URS_2025_02/998332011 | [14 empty] | Online PSC | 2
42 | K | R026 | Příplatek za ztížené podmínky pro přesun hmot | t | 477.497 |  | 0 |  |  | zákl. přenesená |  | 0 | 0 | 0 | 0 | 0 | 4 | K | 2 |  |  |  | ROZPOCET | 0 | 0 | 0 | 0 | 0 | 4 | 0 | 4 | -1987985433
| PP |  | Příplatek za ztížené podmínky pro přesun hmot | [14 empty] | PP | 2
| D | PSV | Práce a dodávky PSV |  |  |  | 0 |  |  |  |  | 0 |  | 0.043482 |  | 0 | 2 | D | 0 |  |  |  | ROZPOCET | [6 empty] | 0
| D | 767 | Konstrukce zámečnické |  |  |  | 0 |  |  |  |  | 0 |  | 0.043482 |  | 0 | 2 | D | 1 |  |  |  | ROZPOCET | [6 empty] | 0
43 | K | 767995113 | Montáž atypických zámečnických konstrukcí hmotnosti přes 10 do 20 kg | kg | 41.36 |  | 0 | CS ÚRS 2025 02 |  | zákl. přenesená |  | 0 | 6e-05 | 0.0024816 | 0 | 0 | 16 | K | 2 |  |  |  | ROZPOCET | 0 | 0 | 0 | 0 | 0 | 4 | 0 | 16 | 508458432
| PP |  | Montáž ostatních atypických zámečnických konstrukcí hmotnosti přes 10 do 20 kg | [14 empty] | PP | 2
| Online PSC |  | https://podminky.urs.cz/item/CS_URS_2025_02/767995113 | [14 empty] | Online PSC | 2
| VV |  | 2*1,1*18,8 |  | 41.36 | [12 empty] | VV | 2 | 2 | True | 1 | ROZPOCET
44 | M | 13010822 | ocel profilová jakost S235JR (11 375) průřez U (UPN) 160 | t | 0.041 |  | 0 | CS ÚRS 2025 02 |  | zákl. přenesená |  | 0 | 1 | 0.041 | 0 | 0 | 32 | M | 2 |  |  |  | ROZPOCET | 0 | 0 | 0 | 0 | 0 | 4 | 0 | 16 | 1700997527
| PP |  | ocel profilová jakost S235JR (11 375) průřez U (UPN) 160 | [14 empty] | PP | 2
| P |  | Poznámka k položce: Hmotnost: 18,80 kg/m | [14 empty] | P | 2
| VV |  | 2*1,1*0,0188 |  | 0.041 | [12 empty] | VV | 2 | 2 | True | 1 | ROZPOCET
45 | K | 998767101 | Přesun hmot tonážní pro zámečnické konstrukce v objektech v do 6 m | t | 0.043 |  | 0 | CS ÚRS 2025 02 |  | zákl. přenesená |  | 0 | 0 | 0 | 0 | 0 | 16 | K | 2 |  |  |  | ROZPOCET | 0 | 0 | 0 | 0 | 0 | 4 | 0 | 16 | 994231633
| PP |  | Přesun hmot pro zámečnické konstrukce stanovený z hmotnosti přesunovaného materiálu vodorovná dopravní vzdálenost do 50 m základní v objektech výšky do 6 m | [14 empty] | PP | 2
| Online PSC |  | https://podminky.urs.cz/item/CS_URS_2025_02/998767101 | [14 empty] | Online PSC | 2
| D | OST | Ostatní |  |  |  | 0 |  |  |  |  | 0 |  | 0 |  | 0 | 4 | D | 0 |  |  |  | ROZPOCET | [6 empty] | 0
46 | K | R089 | Pomocné přesuny materiálu na mezideponii a zpět v závislosti na zvolené technologii prací zhotovitele | Soubor | 1 |  | 0 |  |  | zákl. přenesená |  | 0 | 0 | 0 | 0 | 0 | 4 | K | 1 |  |  |  | ROZPOCET | 0 | 0 | 0 | 0 | 0 | 4 | 0 | 4 | 1502467178
| PP |  | Pomocné přesuny materiálu na mezideponii a zpět v závislosti na zvolené technologii prací zhotovitele | [14 empty] | PP | 1

## 03 - Vedlejší a ostatní n...
{3361cf75-dc1a-481e-a481-d4fd34447490}
2
| KRYCÍ LIST SOUPISU PRACÍ | [7 empty] | v --- níže se nacházejí doplnkové a pomocné údaje k sestavám --- v | [8 empty] | True
Stavba:
Raná, Vojtěchov, Mrákotínský potok, odstranění povodňových škod
Objekt:
129251011 - Mrákotínský potok, Prosetín - Mrákotín, obnova koryta, ř.km 2,200 - 4,750
Soupis:
03 - Vedlejší a ostatní náklady
| KSO: |  |  |  |  | CC-CZ:
| Místo: |  | Pardubický kraj |  |  | Datum: | 3.3.2026
| Zadavatel: |  |  |  |  | IČ: | 70890005
|  | Povodí Labe, státní podnik |  |  |  | DIČ:
| Účastník: |  |  |  |  | IČ: | Vyplň údaj
|  | Vyplň údaj |  |  |  | DIČ: | Vyplň údaj
| Projektant: |  |  |  |  | IČ: | 25963864
|  | STATING s.r.o. |  |  |  | DIČ: | CZ25963864
| Zpracovatel: |  |  |  |  | IČ:
|  | Aleš Hejtman |  |  |  | DIČ:
Poznámka:
| Cena bez DPH | [5 empty] | 0
|  |  | Základ daně |  |  | Sazba daně | Výše daně
| DPH | základní | 0 |  |  | 21% | 0
|  | snížená | 0 |  |  | 12% | 0
| DPH | zákl. přenesená | 0 |  |  | 21% | 0
|  | sníž. přenesená | 0 |  |  | 12% | 0
|  | nulová | 0 |  |  | 0% | 0
| Cena s DPH |  |  | v | CZK |  | 0
REKAPITULACE ČLENĚNÍ SOUPISU PRACÍ
Stavba:
Raná, Vojtěchov, Mrákotínský potok, odstranění povodňových škod
Objekt:
129251011 - Mrákotínský potok, Prosetín - Mrákotín, obnova koryta, ř.km 2,200 - 4,750
Soupis:
03 - Vedlejší a ostatní náklady
Místo: |  |  | Pardubický kraj |  |  | Datum: | 3.3.2026
Zadavatel: |  |  | Povodí Labe, státní podnik |  |  | Projektant: | STATING s.r.o.
Účastník: |  |  | Vyplň údaj |  |  | Zpracovatel: | Aleš Hejtman
Kód dílu - Popis | [6 empty] | Cena celkem [CZK]
Náklady stavby celkem | [6 empty] | 0 | [11 empty] | -1
| OST 1 - Vedlejší náklady | [5 empty] | 0
| O01 - Ostatní | [5 empty] | 0
SOUPIS PRACÍ
Stavba:
Raná, Vojtěchov, Mrákotínský potok, odstranění povodňových škod
Objekt:
129251011 - Mrákotínský potok, Prosetín - Mrákotín, obnova koryta, ř.km 2,200 - 4,750
Soupis:
03 - Vedlejší a ostatní náklady
Místo: |  |  | Pardubický kraj |  |  | Datum: | 3.3.2026
Zadavatel: |  |  | Povodí Labe, státní podnik |  |  | Projektant: | STATING s.r.o.
Účastník: |  |  | Vyplň údaj |  |  | Zpracovatel: | Aleš Hejtman
PČ | Typ | Kód | Popis | MJ | Množství | J.cena [CZK] | Cena celkem [CZK] | Cenová soustava |  | DPH | J. Nh [h] | Nh celkem [h] | J. hmotnost [t] | Hmotnost celkem [t] | J. suť [t] | Suť Celkem [t]
Náklady soupisu celkem | [6 empty] | 0 |  |  |  |  | 0 |  | 0.0094 |  | 0 |  | D | -1 | [10 empty] | 0
| D | OST 1 | Vedlejší náklady |  |  |  | 0 |  |  |  |  | 0 |  | 0.0094 |  | 0 | 4 | D | 0 |  |  |  | ROZPOCET | [6 empty] | 0
| D | O01 | Ostatní |  |  |  | 0 |  |  |  |  | 0 |  | 0.0094 |  | 0 | 4 | D | 1 |  |  |  | ROZPOCET | [6 empty] | 0
1 | K | R034 | Zařízení staveniště | Soub | 1 |  | 0 |  |  | zákl. přenesená |  | 0 | 0 | 0 | 0 | 0 | 1024 | K | 2 |  |  |  | ROZPOCET | 0 | 0 | 0 | 0 | 0 | 4 | 0 | 1024 | 242353211
| PP |  | Základní rozdělení průvodních činností a nákladů zařízení staveniště | [14 empty] | PP | 2
| VV |  | Terénní úpravy pro zařízení staveniště | [14 empty] | VV | 2 | 1 | True | 0 | ROZPOCET
| VV |  | Skládky na staveništi | [14 empty] | VV | 2 | 1 | True | 0 | ROZPOCET
| VV |  | Ostatní náklady | [14 empty] | VV | 2 | 1 | True | 0 | ROZPOCET
| VV |  | Náklady na provoz a údržbu vybavení staveniště, zázemí pro pracovníky, vedení stavby a TDS | [14 empty] | VV | 2 | 1 | True | 0 | ROZPOCET
| VV |  | Energie pro zařízení staveniště | [14 empty] | VV | 2 | 1 | True | 0 | ROZPOCET
| VV |  | Rozebrání, bourání a odvoz zařízení staveniště | [14 empty] | VV | 2 | 1 | True | 0 | ROZPOCET
| VV |  | Úprava terénu po zrušení zařízení staveniště | [14 empty] | VV | 2 | 1 | True | 0 | ROZPOCET
| VV |  | oplocení zařízení staveniště plotem min. výšky 1,8 m | [14 empty] | VV | 2 | 1 | True | 0 | ROZPOCET
| VV |  | bezpečnostní osvětlení na ohrazení staveniště sousedícím s komunikacemi pro pěší a vozidla (v rozích a na každých 15 m plotu | [14 empty] | VV | 2 | 1 | True | 0 | ROZPOCET
| VV |  | bezpečnostní značení na staveništi (tabulky se zákazy vstupu, označení staveniště, vedení náhradních tras pro pěší | [14 empty] | VV | 2 | 1 | True | 0 | ROZPOCET
| VV |  | 1 |  | 1 | [12 empty] | VV | 2 | 2 | True | 1 | ROZPOCET
2 | K | R036 | Dokumentace skutečného provedení stavby | Soub | 1 |  | 0 |  |  | zákl. přenesená |  | 0 | 0 | 0 | 0 | 0 | 1024 | K | 2 |  |  |  | ROZPOCET | 0 | 0 | 0 | 0 | 0 | 4 | 0 | 1024 | 495538785
| PP |  | Dokumentace skutečného provedení stavby | [14 empty] | PP | 2
| VV |  | Zpracování a předání dokumentace skutečného provedení stavby | [14 empty] | VV | 2 | 1 | True | 0 | ROZPOCET
| VV |  | (3 paré + 1 v elektronické formě) objednateli | [14 empty] | VV | 2 | 1 | True | 0 | ROZPOCET
| VV |  | včetně zaměření skutečného provedení stavby odborně způsobilou osobou v oboru zeměměřičství | [14 empty] | VV | 2 | 1 | True | 0 | ROZPOCET
| VV |  | 1 |  | 1 | [12 empty] | VV | 2 | 2 | True | 1 | ROZPOCET
3 | K | R037 | Geodetické práce před výstavbou | Soub | 2 |  | 0 |  |  | zákl. přenesená |  | 0 | 0 | 0 | 0 | 0 | 1024 | K | 2 |  |  |  | ROZPOCET | 0 | 0 | 0 | 0 | 0 | 4 | 0 | 1024 | -35122125
| PP |  | Geodetické práce před výstavbou | [14 empty] | PP | 2
| VV |  | Vytyčení stavby - 1 x SO 01; 1x SO 02 | [14 empty] | VV | 2 | 1 | True | 0 | ROZPOCET
| VV |  | 2 |  | 2 | [12 empty] | VV | 2 | 2 | True | 1 | ROZPOCET
4 | K | R038 | Dokumentace stavby bez rozlišení | Soub | 2 |  | 0 |  |  | zákl. přenesená |  | 0 | 0 | 0 | 0 | 0 | 1024 | K | 2 |  |  |  | ROZPOCET | 0 | 0 | 0 | 0 | 0 | 4 | 0 | 1024 | 462068985
| PP |  | Dokumentace stavby bez rozlišení | [14 empty] | PP | 2
| VV |  | Vyhotovení nebo aktualizace havarijního a povodňového plánu po dobu výstavby včetně projednání - 1x pro SO 01 ; 1x pro SO 02 | [14 empty] | VV | 2 | 1 | True | 0 | ROZPOCET
| VV |  | 2 |  | 2 | [12 empty] | VV | 2 | 2 | True | 1 | ROZPOCET
5 | K | R039 | Vypracování Plánu BOZP | Soub | 1 |  | 0 |  |  | zákl. přenesená |  | 0 | 0 | 0 | 0 | 0 | 1024 | K | 2 |  |  |  | ROZPOCET | 0 | 0 | 0 | 0 | 0 | 4 | 0 | 1024 | 503508773
| PP |  | Vypracování Plánu BOZP | [14 empty] | PP | 2
| P |  | Poznámka k položce: Zpracování plánu BOZP nezávislým koordinátorem - Koordinátor BOZP musí jednat nestranně a nezávisle na zhotoviteli, i když je jím finančně hrazen. - Musí mít zajištěné podmínky pro výkon své funkce bez vnějšího ovlivňování, aby nedocházelo ke střetu zájmů. Plán BOZP a jeho koordinace musí být v souladu se zákonem č. 309/2006 Sb. a souvisejícími právními předpisy. Koordinátor BOZP musí splňovat odbornou způsobilost dle platné legislativy, včetně příslušné kvalifikace, Musí být zajištěna transparentnost vztahů mezi koordinátorem, zhotovitelem a investorem. Koordinátor BOZP nesmí být smluvně vázán způsobem, který by mohl ovlivnit jeho nestrannost a rozhodovací pravomoci. | [14 empty] | P | 2
6 | K | R040 | Ostatní náklady související s objektem | Soub | 2 |  | 0 |  |  | zákl. přenesená |  | 0 | 0 | 0 | 0 | 0 | 262144 | K | 2 |  |  |  | ROZPOCET | 0 | 0 | 0 | 0 | 0 | 4 | 0 | 262144 | 15357388
| PP |  | Ostatní náklady související s objektem | [14 empty] | PP | 2
| VV |  | Dopravně inženýrské opatření, zajištění souhlasu dotčených orgánů a | [14 empty] | VV | 2 | 1 | True | 0 | ROZPOCET
| VV |  | vyřízení zvláštního užívání komunikace včetně poplatků | [14 empty] | VV | 2 | 1 | True | 0 | ROZPOCET
| VV |  | zřízení, údržba, přemístění a odstranění | [14 empty] | VV | 2 | 1 | True | 0 | ROZPOCET
| VV |  | dopravního značení k dopravním omezením | [14 empty] | VV | 2 | 1 | True | 0 | ROZPOCET
| VV |  | podle předpisů o pozemních komunikacích, | [14 empty] | VV | 2 | 1 | True | 0 | ROZPOCET
| VV |  | včetně projednání s pověřenými organizacemi | [14 empty] | VV | 2 | 1 | True | 0 | ROZPOCET
| VV |  | 2 |  | 2 | [12 empty] | VV | 2 | 2 | True | 1 | ROZPOCET
7 | K | R041 | Zajištění provedení opatření vyplývajících z povodňového a havarijního plánu | Soub | 2 |  | 0 |  |  | zákl. přenesená |  | 0 | 0 | 0 | 0 | 0 | 1024 | K | 2 |  |  |  | ROZPOCET | 0 | 0 | 0 | 0 | 0 | 4 | 0 | 1024 | 263007516
| PP |  | Zajištění provedení opatření vyplývajících z povodňového a havarijního plánu | [14 empty] | PP | 2
| VV |  | samostatně pro SO 01 a SO 02 | [14 empty] | VV | 2 | 1 | True | 0 | ROZPOCET
| VV |  | 2 |  | 2 | [12 empty] | VV | 2 | 2 | True | 1 | ROZPOCET
8 | K | R042 | Zkoušky a ostatní měření | Soub | 1 |  | 0 |  |  | zákl. přenesená |  | 0 | 0 | 0 | 0 | 0 | 1024 | K | 2 |  |  |  | ROZPOCET | 0 | 0 | 0 | 0 | 0 | 4 | 0 | 1024 | -98037956
| PP |  | Zkoušky a ostatní měření | [14 empty] | PP | 2
| VV |  | Zajištění veškerých předepsaných rozborů, atestů, zkoušek a revizí dle příslušných norem a dalších předpisů a nařízení platných v ČR | [14 empty] | VV | 2 | 1 | True | 0 | ROZPOCET
| VV |  | kterými bude prokázáno dosažení předepsané kvality a parametrů dokončeného díla | [14 empty] | VV | 2 | 1 | True | 0 | ROZPOCET
| VV |  | 1 |  | 1 | [12 empty] | VV | 2 | 2 | True | 1 | ROZPOCET
9 | K | R044 | Protokolární předání stavbou dotčených pozemků a komunikací, uvedených do původního stavu, zpět jejich vlastníkům | Soub | 1 |  | 0 |  |  | zákl. přenesená |  | 0 | 0 | 0 | 0 | 0 | 1024 | K | 2 |  |  |  | ROZPOCET | 0 | 0 | 0 | 0 | 0 | 4 | 0 | 1024 | -1976510418
| PP |  | Protokolární předání stavbou dotčených pozemků a komunikací, uvedených do původního stavu, zpět jejich vlastníkům | [14 empty] | PP | 2
| VV |  | 1 |  | 1 | [12 empty] | VV | 2 | 2 | True | 1 | ROZPOCET
10 | K | R045 | Zajištění veškerých geodetických prací souvisejících s realizací díla | Soub | 2 |  | 0 |  |  | zákl. přenesená |  | 0 | 0 | 0 | 0 | 0 | 1024 | K | 2 |  |  |  | ROZPOCET | 0 | 0 | 0 | 0 | 0 | 4 | 0 | 1024 | 156529559
| PP |  | Zajištění veškerých geodetických prací souvisejících s realizací díla | [14 empty] | PP | 2
| VV |  | zaměření skutečného provedení stavby odborně způsobilou osobou v oboru zeměměřičství ; (3 paré + 1 v elektronické formě) | [14 empty] | VV | 2 | 1 | True | 0 | ROZPOCET
| VV |  | 2 |  | 2 | [12 empty] | VV | 2 | 2 | True | 1 | ROZPOCET
11 | K | R046 | Zajištění biologického dozoru, průzkumu staveniště zaměřeného na výskyt zvláště chráněných živočichů a rostlin a jejich odborného transferu | Soub | 2 |  | 0 |  |  | zákl. přenesená |  | 0 | 0 | 0 | 0 | 0 | 1024 | K | 2 |  |  |  | ROZPOCET | 0 | 0 | 0 | 0 | 0 | 4 | 0 | 1024 | -1110291550
| PP |  | Zajištění biologického dozoru, průzkumu staveniště zaměřeného na výskyt zvláště chráněných živočichů a rostlin a jejich odborného transferu | [14 empty] | PP | 2
| VV |  | Průzkum staveniště včetně případného transferu, vyhotevní závěrečné zprávy | [14 empty] | VV | 2 | 1 | True | 0 | ROZPOCET
| VV |  | 2 |  | 2 | [12 empty] | VV | 2 | 2 | True | 1 | ROZPOCET
12 | K | R047 | Provedení pasportizace stávajících nemovitostí včetně pozemků a jejich příslušenství, zajištění fotodokumentace stávajícího stavu pozemních komunikací před započetím stavebních prací | … | 2 |  | 0 |  |  | zákl. přenesená |  | 0 | 0 | 0 | 0 | 0 | 1024 | K | 2 |  |  |  | ROZPOCET | 0 | 0 | 0 | 0 | 0 | 4 | 0 | 1024 | -884907216
| PP |  | Provedení pasportizace stávajících nemovitostí včetně pozemků a jejich příslušenství, zajištění fotodokumentace stávajícího stavu pozemních komunikací před započetím stavebních prací | [14 empty] | PP | 2
| VV |  | Zejména budovy čp. 93, obec Mrákotín | [14 empty] | VV | 2 | 1 | True | 0 | ROZPOCET
| VV |  | 2 |  | 2 | [12 empty] | VV | 2 | 2 | True | 1 | ROZPOCET
13 | K | R049 | Zpracování realizační dokumentace zhotovitele, dílenských výkresů, technologických předpisů | Soub | 1 |  | 0 |  |  | zákl. přenesená |  | 0 | 0 | 0 | 0 | 0 | 1024 | K | 2 |  |  |  | ROZPOCET | 0 | 0 | 0 | 0 | 0 | 4 | 0 | 1024 | -636013599
| PP |  | Zpracování realizační dokumentace zhotovitele, dílenských výkresů, technologických předpisů | [14 empty] | PP | 2
| VV |  | Vypracování dílenských výkresů, zpracování technologických postupů, kontrolního a zkušebního plánu | [14 empty] | VV | 2 | 1 | True | 0 | ROZPOCET
| VV |  | 1 |  | 1 | [12 empty] | VV | 2 | 2 | True | 1 | ROZPOCET
14 | K | R050 | Průběžné čištění a údržba komunikací dotčených průběhem stavby | Soubor | 1 |  | 0 |  |  | zákl. přenesená |  | 0 | 0 | 0 | 0 | 0 | 1024 | K | 2 |  |  |  | ROZPOCET | 0 | 0 | 0 | 0 | 0 | 4 | 0 | 1024 | -2079098337
| PP |  | Průběžné čištění a údržba komunikací dotčených průběhem stavby | [14 empty] | PP | 2
| VV |  | Průběžné čištění a údržba komunikací dotčených průběhem stavby, dle specifických podmínek úřadu,vlastníků | [14 empty] | VV | 2 | 1 | True | 0 | ROZPOCET
| VV |  | například čistící stanice se zpětnou zpevněnou plochou, pravidelné kropení, kartáčování apod. | [14 empty] | VV | 2 | 1 | True | 0 | ROZPOCET
| VV |  | 1 |  | 1 | [12 empty] | VV | 2 | 2 | True | 1 | ROZPOCET
15 | K | R051 | Průběžná pasportizace (monitoring) sousedních staveb stavby zájmové po dobu realizace stavby | Soub | 1 |  | 0 |  |  | zákl. přenesená |  | 0 | 0 | 0 | 0 | 0 | 1024 | K | 2 |  |  |  | ROZPOCET | 0 | 0 | 0 | 0 | 0 | 4 | 0 | 1024 | 1253823731
| PP |  | Průběžná pasportizace (monitoring) sousedních staveb stavby zájmové po dobu realizace stavby | [14 empty] | PP | 2
| VV |  | 1 |  | 1 | [12 empty] | VV | 2 | 2 | True | 1 | ROZPOCET
16 | K | R052 | Zajištění fotodokumentace veškerých konstrukcí, které budou v průběhu výstavby skryty nebo zakryty | Soub | 1 |  | 0 |  |  | zákl. přenesená |  | 0 | 0 | 0 | 0 | 0 | 1024 | K | 2 |  |  |  | ROZPOCET | 0 | 0 | 0 | 0 | 0 | 4 | 0 | 1024 | 957651846
| PP |  | Zajištění fotodokumentace veškerých konstrukcí, které budou v průběhu výstavby skryty nebo zakryty | [14 empty] | PP | 2
| VV |  | 1 |  | 1 | [12 empty] | VV | 2 | 2 | True | 1 | ROZPOCET
17 | K | R053 | Zajištění vedení průběžné evidence odpadů | ks | 1 |  | 0 |  |  | zákl. přenesená |  | 0 | 0.0094 | 0.0094 | 0 | 0 | 1024 | K | 2 |  |  |  | ROZPOCET | 0 | 0 | 0 | 0 | 0 | 4 | 0 | 1024 | -557762811
| PP |  | Zajištění vedení průběžné evidence odpadů | [14 empty] | PP | 2
| VV |  | 1 |  | 1 | [12 empty] | VV | 2 | 2 | True | 1 | ROZPOCET
18 | K | R054 | Vytyčení inženýrských sítí | Soub | 2 |  | 0 |  |  | zákl. přenesená |  | 0 | 0 | 0 | 0 | 0 | 1024 | K | 2 |  |  |  | ROZPOCET | 0 | 0 | 0 | 0 | 0 | 4 | 0 | 1024 | 977799966
| PP |  | Vytyčení inženýrských sítí | [14 empty] | PP | 2
| VV |  | 2 |  | 2 | [12 empty] | VV | 2 | 2 | True | 1 | ROZPOCET

## SO 01 - Odstranění poškoz...
{be7378ff-056e-4d5f-a4a3-468d4e5d9446}
2
| KRYCÍ LIST SOUPISU PRACÍ | [7 empty] | v --- níže se nacházejí doplnkové a pomocné údaje k sestavám --- v | [8 empty] | True
Stavba:
Raná, Vojtěchov, Mrákotínský potok, odstranění povodňových škod
Objekt:
129251009 - Raná, Vojtěchov, obnova koryta, ř.km 5,200 - 5,400
Soupis:
SO 01 - Odstranění poškození příčných a stabilizačních objektů v korytech vodních toků
| KSO: |  |  |  |  | CC-CZ:
| Místo: |  | Pardubický kraj |  |  | Datum: | 3.3.2026
| Zadavatel: |  |  |  |  | IČ: | 70890005
|  | Povodí Labe, státní podnik |  |  |  | DIČ:
| Účastník: |  |  |  |  | IČ: | Vyplň údaj
|  | Vyplň údaj |  |  |  | DIČ: | Vyplň údaj
| Projektant: |  |  |  |  | IČ:
|  | Štěpán Vyhnálek |  |  |  | DIČ:
| Zpracovatel: |  |  |  |  | IČ:
|  | Štěpán Vyhnálek |  |  |  | DIČ:
Poznámka:
| Cena bez DPH | [5 empty] | 0
|  |  | Základ daně |  |  | Sazba daně | Výše daně
| DPH | základní | 0 |  |  | 21% | 0
|  | snížená | 0 |  |  | 12% | 0
| DPH | zákl. přenesená | 0 |  |  | 21% | 0
|  | sníž. přenesená | 0 |  |  | 12% | 0
|  | nulová | 0 |  |  | 0% | 0
| Cena s DPH |  |  | v | CZK |  | 0
REKAPITULACE ČLENĚNÍ SOUPISU PRACÍ
Stavba:
Raná, Vojtěchov, Mrákotínský potok, odstranění povodňových škod
Objekt:
129251009 - Raná, Vojtěchov, obnova koryta, ř.km 5,200 - 5,400
Soupis:
SO 01 - Odstranění poškození příčných a stabilizačních objektů v korytech vodních toků
Místo: |  |  | Pardubický kraj |  |  | Datum: | 3.3.2026
Zadavatel: |  |  | Povodí Labe, státní podnik |  |  | Projektant: | Štěpán Vyhnálek
Účastník: |  |  | Vyplň údaj |  |  | Zpracovatel: | Štěpán Vyhnálek
Kód dílu - Popis | [6 empty] | Cena celkem [CZK]
Náklady stavby celkem | [6 empty] | 0 | [11 empty] | -1
| HSV - Práce a dodávky HSV | [5 empty] | 0
| 1 - Zemní práce | [5 empty] | 0
| 3 - Svislé a kompletní konstrukce | [5 empty] | 0
| 4 - Vodorovné konstrukce | [5 empty] | 0
| 5 - Komunikace pozemní | [5 empty] | 0
| 9 - Ostatní konstrukce a práce, bourání | [5 empty] | 0
| 997 - Přesun sutě | [5 empty] | 0
| 998 - Přesun hmot | [5 empty] | 0
SOUPIS PRACÍ
Stavba:
Raná, Vojtěchov, Mrákotínský potok, odstranění povodňových škod
Objekt:
129251009 - Raná, Vojtěchov, obnova koryta, ř.km 5,200 - 5,400
Soupis:
SO 01 - Odstranění poškození příčných a stabilizačních objektů v korytech vodních toků
Místo: |  |  | Pardubický kraj |  |  | Datum: | 3.3.2026
Zadavatel: |  |  | Povodí Labe, státní podnik |  |  | Projektant: | Štěpán Vyhnálek
Účastník: |  |  | Vyplň údaj |  |  | Zpracovatel: | Štěpán Vyhnálek
PČ | Typ | Kód | Popis | MJ | Množství | J.cena [CZK] | Cena celkem [CZK] | Cenová soustava |  | DPH | J. Nh [h] | Nh celkem [h] | J. hmotnost [t] | Hmotnost celkem [t] | J. suť [t] | Suť Celkem [t]
Náklady soupisu celkem | [6 empty] | 0 |  |  |  |  | 0 |  | 350.1548 |  | 183.73 |  | D | -1 | [10 empty] | 0
| D | HSV | Práce a dodávky HSV |  |  |  | 0 |  |  |  |  | 0 |  | 350.1548 |  | 183.73 | 1 | D | 0 |  |  |  | ROZPOCET | [6 empty] | 0
| D | 1 | Zemní práce |  |  |  | 0 |  |  |  |  | 0 |  | 0.002919 |  | 1.804 | 1 | D | 1 |  |  |  | ROZPOCET | [6 empty] | 0
1 | K | 111103202R | Kosení travin a vodních rostlin ve vegetačním období travního porostu středně hustého | ha | 0.051 |  | 0 |  |  | zákl. přenesená |  | 0 | 0 | 0 | 0 | 0 | 4 | K | 2 |  |  |  | ROZPOCET | 0 | 0 | 0 | 0 | 0 | 4 | 0 | 4 | -719907232
| PP |  | Kosení travin a vodních rostlin ve vegetačním období travního porostu středně hustého | [14 empty] | PP | 2
| VV |  | 512,5/10000 |  | 0.051 | [12 empty] | VV | 2 | 2 | True | 1 | ROZPOCET
| VV |  | Kosení travin v toku, na březích, v místě zařízení staveniště a přístupu viz TZ, včetně ekologické likvidace | [14 empty] | VV | 2 | 1 | True | 0 | ROZPOCET
2 | K | 113107323 | Odstranění podkladů nebo krytů strojně plochy jednotlivě do 50 m2 s přemístěním hmot na skládku na vzdálenost do 3 m nebo s naložením na dopravní prostředek z kameniva hrubého drceného, o tl. vrstvy přes 200 do 300 mm | m2 | 4.1 |  | 0 | CS ÚRS 2025 01 |  | zákl. přenesená |  | 0 | 0 | 0 | 0.44 | 1.804 | 4 | K | 2 |  |  |  | ROZPOCET | 0 | 0 | 0 | 0 | 0 | 4 | 0 | 4 | -1649926004
| PP |  | Odstranění podkladů nebo krytů strojně plochy jednotlivě do 50 m2 s přemístěním hmot na skládku na vzdálenost do 3 m nebo s naložením na dopravní prostředek z kameniva hrubého drceného, o tl. vrstvy přes 200 do 300 mm | [14 empty] | PP | 2
| Online PSC |  | https://podminky.urs.cz/item/CS_URS_2025_01/113107323 | [14 empty] | Online PSC | 2
| VV |  | 4,1 "OPRAVA VRCHNÍHO STUPNĚ A VÝVAŘIŠTĚ v ř.km 5,3220-5,3372 viz výkres D.6 a TZ |  | 4.1 | [12 empty] | VV | 2 | 2 | True | 1 | ROZPOCET
3 | K | 124253100 | Vykopávky pro koryta vodotečí strojně v hornině třídy těžitelnosti I skupiny 3 do 100 m3 | m3 | 129.4 |  | 0 | CS ÚRS 2025 01 |  | zákl. přenesená |  | 0 | 0 | 0 | 0 | 0 | 4 | K | 2 |  |  |  | ROZPOCET | 0 | 0 | 0 | 0 | 0 | 4 | 0 | 4 | 1734818052
| PP |  | Vykopávky pro koryta vodotečí strojně v hornině třídy těžitelnosti I skupiny 3 do 100 m3 | [14 empty] | PP | 2
| Online PSC |  | https://podminky.urs.cz/item/CS_URS_2025_01/124253100 | [14 empty] | Online PSC | 2
| VV |  | 47,5 "výkop - OPRAVA STUPNĚ A VÝVAŘIŠTĚ v ř.km 5,1946-5,2073 viz Tabulka kubatur, výkres D.4 a TZ |  | 47.5 | [12 empty] | VV | 2 | 2 | True | 0 | ROZPOCET
| VV |  | 35,7 "výkop - OPRAVA PRAHU v ř.km 5.2239-5,2331 viz Tabulka kubatur, výkres D.5 a TZ |  | 35.7 | [12 empty] | VV | 2 | 2 | True | 0 | ROZPOCET
| VV |  | 46,2 "výkop - OPRAVA VRCHNÍHO STUPNĚ A VÝVAŘIŠTĚ v ř.km 5,3220-5,3372 viz Tabulka kubatur, výkres D.6 a TZ |  | 46.2 | [12 empty] | VV | 2 | 2 | True | 0 | ROZPOCET
| VV |  | Součet |  | 129.4 | [12 empty] | VV | 2 | 4 | True | 1 | ROZPOCET
4 | K | 171151103 | Uložení sypanin do násypů strojně s rozprostřením sypaniny ve vrstvách a s hrubým urovnáním zhutněných z hornin soudržných jakékoliv třídy těžitelnosti | m3 | 27.9 |  | 0 | CS ÚRS 2025 01 |  | zákl. přenesená |  | 0 | 0 | 0 | 0 | 0 | 4 | K | 2 |  |  |  | ROZPOCET | 0 | 0 | 0 | 0 | 0 | 4 | 0 | 4 | 1244474144
| PP |  | Uložení sypanin do násypů strojně s rozprostřením sypaniny ve vrstvách a s hrubým urovnáním zhutněných z hornin soudržných jakékoliv třídy těžitelnosti | [14 empty] | PP | 2
| Online PSC |  | https://podminky.urs.cz/item/CS_URS_2025_01/171151103 | [14 empty] | Online PSC | 2
| VV |  | 10,5 "zpětný zásyp - OPRAVA STUPNĚ A VÝVAŘIŠTĚ v ř.km 5,1946-5,2073 viz Tabulka kubatur, výkres D.4 a TZ |  | 10.5 | [12 empty] | VV | 2 | 2 | True | 0 | ROZPOCET
| VV |  | 7,9 "zpětný zásyp - OPRAVA PRAHU v ř.km 5.2239-5,2331 viz Tabulka kubatur, výkres D.5 a TZ |  | 7.9 | [12 empty] | VV | 2 | 2 | True | 0 | ROZPOCET
| VV |  | 9,5 "zpětný zásyp - OPRAVA VRCHNÍHO STUPNĚ A VÝVAŘIŠTĚ v ř.km 5,3220-5,3372 viz Tabulka kubatur, výkres D.6 a TZ |  | 9.5 | [12 empty] | VV | 2 | 2 | True | 0 | ROZPOCET
| VV |  | Součet |  | 27.9 | [12 empty] | VV | 2 | 4 | True | 1 | ROZPOCET
5 | K | 182151111 | Svahování trvalých svahů do projektovaných profilů strojně s potřebným přemístěním výkopku při svahování v zářezech v hornině třídy těžitelnosti I, skupiny 1 až 3 | m2 | 97.3 |  | 0 | CS ÚRS 2025 01 |  | zákl. přenesená |  | 0 | 0 | 0 | 0 | 0 | 4 | K | 2 |  |  |  | ROZPOCET | 0 | 0 | 0 | 0 | 0 | 4 | 0 | 4 | 1934845167
| PP |  | Svahování trvalých svahů do projektovaných profilů strojně s potřebným přemístěním výkopku při svahování v zářezech v hornině třídy těžitelnosti I, skupiny 1 až 3 | [14 empty] | PP | 2
| Online PSC |  | https://podminky.urs.cz/item/CS_URS_2025_01/182151111 | [14 empty] | Online PSC | 2
| VV |  | 35,9 "svahování - OPRAVA STUPNĚ A VÝVAŘIŠTĚ v ř.km 5,1946-5,2073 viz Tabulka kubatur, výkres D.4 a TZ |  | 35.9 | [12 empty] | VV | 2 | 2 | True | 0 | ROZPOCET
| VV |  | 21,7 "svahování - OPRAVA PRAHU v ř.km 5.2239-5,2331 viz Tabulka kubatur, výkres D.5 a TZ |  | 21.7 | [12 empty] | VV | 2 | 2 | True | 0 | ROZPOCET
| VV |  | 39,7 "svahování - OPRAVA VRCHNÍHO STUPNĚ A VÝVAŘIŠTĚ v ř.km 5,3220-5,3372 viz Tabulka kubatur, výkres D.6 a TZ |  | 39.7 | [12 empty] | VV | 2 | 2 | True | 0 | ROZPOCET
| VV |  | Součet |  | 97.3 | [12 empty] | VV | 2 | 4 | True | 1 | ROZPOCET
6 | K | 181411123 | Založení trávníku na půdě předem připravené plochy do 1000 m2 výsevem včetně utažení lučního na svahu přes 1:2 do 1:1 | m2 | 97.3 |  | 0 | CS ÚRS 2025 01 |  | zákl. přenesená |  | 0 | 0 | 0 | 0 | 0 | 4 | K | 2 |  |  |  | ROZPOCET | 0 | 0 | 0 | 0 | 0 | 4 | 0 | 4 | 1490163063
| PP |  | Založení trávníku na půdě předem připravené plochy do 1000 m2 výsevem včetně utažení lučního na svahu přes 1:2 do 1:1 | [14 empty] | PP | 2
| Online PSC |  | https://podminky.urs.cz/item/CS_URS_2025_01/181411123 | [14 empty] | Online PSC | 2
| VV |  | 35,9 "osetí - OPRAVA STUPNĚ A VÝVAŘIŠTĚ v ř.km 5,1946-5,2073 viz Tabulka kubatur, výkres D.4 a TZ |  | 35.9 | [12 empty] | VV | 2 | 2 | True | 0 | ROZPOCET
| VV |  | 21,7 "osetí - OPRAVA PRAHU v ř.km 5.2239-5,2331 viz Tabulka kubatur, výkres D.5 a TZ |  | 21.7 | [12 empty] | VV | 2 | 2 | True | 0 | ROZPOCET
| VV |  | 39,7 "osetí - OPRAVA VRCHNÍHO STUPNĚ A VÝVAŘIŠTĚ v ř.km 5,3220-5,3372 viz Tabulka kubatur, výkres D.6 a TZ |  | 39.7 | [12 empty] | VV | 2 | 2 | True | 0 | ROZPOCET
| VV |  | Součet |  | 97.3 | [12 empty] | VV | 2 | 4 | True | 1 | ROZPOCET
7 | M | 00572470 | osivo směs travní univerzál | kg | 2.919 |  | 0 | CS ÚRS 2025 01 |  | zákl. přenesená |  | 0 | 0.001 | 0.002919 | 0 | 0 | 8 | M | 2 |  |  |  | ROZPOCET | 0 | 0 | 0 | 0 | 0 | 4 | 0 | 4 | -1082978236
| PP |  | osivo směs travní univerzál | [14 empty] | PP | 2
| VV |  | 97,3" plocha k osetí viz TZ a tabulka kubatur |  | 97.3 | [12 empty] | VV | 2 | 2 | True | 0 | ROZPOCET
| VV |  | 97,3*0,03 "Přepočtené koeficientem množství |  | 2.919 | [12 empty] | VV | 2 | 2 | True | 1 | ROZPOCET
8 | K | 171151131 | Uložení sypanin do násypů strojně s rozprostřením sypaniny ve vrstvách a s hrubým urovnáním zhutněných z hornin nesoudržných a soudržných střídavě ukládaných | m3 | 27.9 |  | 0 | CS ÚRS 2025 01 |  | zákl. přenesená |  | 0 | 0 | 0 | 0 | 0 | 4 | K | 2 |  |  |  | ROZPOCET | 0 | 0 | 0 | 0 | 0 | 4 | 0 | 4 | -1054934658
| PP |  | Uložení sypanin do násypů strojně s rozprostřením sypaniny ve vrstvách a s hrubým urovnáním zhutněných z hornin nesoudržných a soudržných střídavě ukládaných | [14 empty] | PP | 2
| Online PSC |  | https://podminky.urs.cz/item/CS_URS_2025_01/171151131 | [14 empty] | Online PSC | 2
| VV |  | 10,5+7,9+9,5 |  | 27.9 | [12 empty] | VV | 2 | 2 | True | 1 | ROZPOCET
| VV |  | Hutněný zásyp hrubozrným sedimentem stávajícího zahloubeného koryta | [14 empty] | VV | 2 | 1 | True | 0 | ROZPOCET
| D | 3 | Svislé a kompletní konstrukce |  |  |  | 0 |  |  |  |  | 0 |  | 124.6439 |  | 0 | 1 | D | 1 |  |  |  | ROZPOCET | [6 empty] | 0
9 | K | 321321116 | Konstrukce vodních staveb z betonu přehrad, jezů a plavebních komor, spodní stavby vodních elektráren, jader přehrad, odběrných věží a výpustných zařízení, opěrných zdí, šachet, šachtic a ostatních konstrukcí železového pro prostředí s mrazovými cykly tř. | m3 | 23.9 |  | 0 | CS ÚRS 2025 01 |  | zákl. přenesená |  | 0 | 2.8332 | 67.7142 | 0 | 0 | 4 | K | 2 |  |  |  | ROZPOCET | 0 | 0 | 0 | 0 | 0 | 4 | 0 | 4 | 609060502
| PP |  | Konstrukce vodních staveb z betonu přehrad, jezů a plavebních komor, spodní stavby vodních elektráren, jader přehrad, odběrných věží a výpustných zařízení, opěrných zdí, šachet, šachtic a ostatních konstrukcí železového pro prostředí s mrazovými cykly tř. C 30/37 | [14 empty] | PP | 2
| Online PSC |  | https://podminky.urs.cz/item/CS_URS_2025_01/321321116 | [14 empty] | Online PSC | 2
| VV |  | "Beton C30/37-XA1,XF3 | [14 empty] | VV | 2 | 1 | True | 0 | ROZPOCET
| VV |  | 2,2 "objem betonu prahu - OPRAVA STUPNĚ A VÝVAŘIŠTĚ v ř.km 5,1946-5,2073 viz Tabulka kubatur, výkres D.4 a TZ |  | 2.2 | [12 empty] | VV | 2 | 2 | True | 0 | ROZPOCET
| VV |  | 4,1 "objem betonu dvou prahů - OPRAVA PRAHU v ř.km 5.2239-5,2331 viz Tabulka kubatur, výkres D.5 a TZ |  | 4.1 | [12 empty] | VV | 2 | 2 | True | 0 | ROZPOCET
| VV |  | 2,6 "objem betonu prahu - OPRAVA VRCHNÍHO STUPNĚ A VÝVAŘIŠTĚ v ř.km 5,3220-5,3372 viz Tabulka kubatur, výkres D.6 a TZ |  | 2.6 | [12 empty] | VV | 2 | 2 | True | 0 | ROZPOCET
| VV |  | 6,2 "objem betonu základu stupně - OPRAVA STUPNĚ A VÝVAŘIŠTĚ v ř.km 5,1946-5,2073 viz Tabulka kubatur, výkres D.4 a TZ |  | 6.2 | [12 empty] | VV | 2 | 2 | True | 0 | ROZPOCET
| VV |  | 8,8 "objem betonu základu stupně - OPRAVA VRCHNÍHO STUPNĚ A VÝVAŘIŠTĚ v ř.km 5,3220-5,3372 viz Tabulka kubatur, výkres D.6 a TZ |  | 8.8 | [12 empty] | VV | 2 | 2 | True | 0 | ROZPOCET
| VV |  | Součet |  | 23.9 | [12 empty] | VV | 2 | 4 | True | 1 | ROZPOCET
10 | K | 321351010 | Bednění konstrukcí z betonu prostého nebo železového vodních staveb přehrad, jezů a plavebních komor, spodní stavby vodních elektráren, jader přehrad, odběrných věží a výpustných zařízení, opěrných zdí, šachet, šachtic a ostatních konstrukcí zřízení ploch | m2 | 79.832 |  | 0 | CS ÚRS 2025 01 |  | zákl. přenesená |  | 0 | 0.00865 | 0.69055 | 0 | 0 | 4 | K | 2 |  |  |  | ROZPOCET | 0 | 0 | 0 | 0 | 0 | 4 | 0 | 4 | 647491913
| PP |  | Bednění konstrukcí z betonu prostého nebo železového vodních staveb přehrad, jezů a plavebních komor, spodní stavby vodních elektráren, jader přehrad, odběrných věží a výpustných zařízení, opěrných zdí, šachet, šachtic a ostatních konstrukcí zřízení ploch rovinných | [14 empty] | PP | 2
| Online PSC |  | https://podminky.urs.cz/item/CS_URS_2025_01/321351010 | [14 empty] | Online PSC | 2
| VV |  | 2*5,57+2*0,8 "bednění prahu - OPRAVA STUPNĚ A VÝVAŘIŠTĚ v ř.km 5,1946-5,2073 viz výkres D.4 a TZ |  | 12.74 | [12 empty] | VV | 2 | 2 | True | 0 | ROZPOCET
| VV |  | (2*6,44+2*1,56*0,4)+(2*5,0+2*1,53*0,4) "bednění dvou prahů - OPRAVA PRAHU v ř.km 5.2239-5,2331 viz výkres D.5 a TZ |  | 25.352 | [12 empty] | VV | 2 | 2 | True | 0 | ROZPOCET
| VV |  | 2*5,57+2*0,72 "bednění prahu - OPRAVA VRCHNÍHO STUPNĚ A VÝVAŘIŠTĚ v ř.km 5,3220-5,3372 viz výkres D.6 a TZ |  | 12.58 | [12 empty] | VV | 2 | 2 | True | 0 | ROZPOCET
| VV |  | (1,2+1,2+6,4+6,4)*0,8 "bednění základu stupně - OPRAVA STUPNĚ A VÝVAŘIŠTĚ v ř.km 5,1946-5,2073 viz výkres D.4 a TZ |  | 12.16 | [12 empty] | VV | 2 | 2 | True | 0 | ROZPOCET
| VV |  | (1,2+1,2+7,3+7,3)*1 "bednění základu stupně - OPRAVA VRCHNÍHO STUPNĚ A VÝVAŘIŠTĚ v ř.km 5,3220-5,3372 viz výkres D.6 a TZ |  | 17 | [12 empty] | VV | 2 | 2 | True | 0 | ROZPOCET
| VV |  | Součet |  | 79.832 | [12 empty] | VV | 2 | 4 | True | 1 | ROZPOCET
11 | K | 321352010 | Bednění konstrukcí z betonu prostého nebo železového vodních staveb přehrad, jezů a plavebních komor, spodní stavby vodních elektráren, jader přehrad, odběrných věží a výpustných zařízení, opěrných zdí, šachet, šachtic a ostatních konstrukcí odstranění pl | m2 | 79.832 |  | 0 | CS ÚRS 2025 01 |  | zákl. přenesená |  | 0 | 0 | 0 | 0 | 0 | 4 | K | 2 |  |  |  | ROZPOCET | 0 | 0 | 0 | 0 | 0 | 4 | 0 | 4 | -1257763622
| PP |  | Bednění konstrukcí z betonu prostého nebo železového vodních staveb přehrad, jezů a plavebních komor, spodní stavby vodních elektráren, jader přehrad, odběrných věží a výpustných zařízení, opěrných zdí, šachet, šachtic a ostatních konstrukcí odstranění ploch rovinných | [14 empty] | PP | 2
| Online PSC |  | https://podminky.urs.cz/item/CS_URS_2025_01/321352010 | [14 empty] | Online PSC | 2
| VV |  | 2*5,57+2*0,8 "odstranění bednění prahu - OPRAVA STUPNĚ A VÝVAŘIŠTĚ v ř.km 5,1946-5,2073 viz Tabulka kubatur, výkres D.4 a TZ |  | 12.74 | [12 empty] | VV | 2 | 2 | True | 0 | ROZPOCET
| VV |  | (2*6,44+2*1,56*0,4)+(2*5,0+2*1,53*0,4) "odstranění bednění dvou prahů - OPRAVA VÝVAŘIŠTĚ v ř.km 5.2239-5,2331 viz Tabulka kubatur, výkres D.5 a TZ |  | 25.352 | [12 empty] | VV | 2 | 2 | True | 0 | ROZPOCET
| VV |  | 2*5,57+2*0,72 "odstranění bednění prahu - OPRAVA VRCHNÍHO STUPNĚ A VÝVAŘIŠTĚ v ř.km 5,3220-5,3372 viz Tabulka kubatur, výkres D.6 a TZ |  | 12.58 | [12 empty] | VV | 2 | 2 | True | 0 | ROZPOCET
| VV |  | (1,2+1,2+6,4+6,4)*0,8 "odstr. bednění základu stupně - OPRAVA STUPNĚ A VÝVAŘIŠTĚ v ř.km 5,1946-5,2073 viz výkres D.4 a TZ |  | 12.16 | [12 empty] | VV | 2 | 2 | True | 0 | ROZPOCET
| VV |  | (1,2+1,2+7,3+7,3)*1 "odstr. bednění základu stupně - OPRAVA VRCHNÍHO STUPNĚ A VÝVAŘIŠTĚ v ř.km 5,3220-5,3372 viz výkres D.6 a TZ |  | 17 | [12 empty] | VV | 2 | 2 | True | 0 | ROZPOCET
| VV |  | Součet |  | 79.832 | [12 empty] | VV | 2 | 4 | True | 1 | ROZPOCET
12 | K | 321368211 | Výztuž železobetonových konstrukcí vodních staveb přehrad, jezů a plavebních komor, spodní stavby vodních elektráren, jader přehrad, odběrných věží a výpustných zařízení, opěrných zdí, šachet, šachtic a ostatních konstrukcí svařované sítě z ocelových taže | t | 0.67 |  | 0 | CS ÚRS 2025 01 |  | zákl. přenesená |  | 0 | 1.0395 | 0.6965 | 0 | 0 | 4 | K | 2 |  |  |  | ROZPOCET | 0 | 0 | 0 | 0 | 0 | 4 | 0 | 4 | 692291605
| PP |  | Výztuž železobetonových konstrukcí vodních staveb přehrad, jezů a plavebních komor, spodní stavby vodních elektráren, jader přehrad, odběrných věží a výpustných zařízení, opěrných zdí, šachet, šachtic a ostatních konstrukcí svařované sítě z ocelových tažených drátů jakéhokoliv druhu oceli jakéhokoliv průměru a roztečí | [14 empty] | PP | 2
| Online PSC |  | https://podminky.urs.cz/item/CS_URS_2025_01/321368211 | [14 empty] | Online PSC | 2
| VV |  | Kari síť, průměr 8 mm, OKA 100x100 mm | [14 empty] | VV | 2 | 1 | True | 0 | ROZPOCET
| VV |  | 7,9*9,8/1000*1,1 "10% přesahy; OPRAVA STUPNĚ A VÝVAŘIŠTĚ v ř.km 5,1946-5,2073 viz Tabulka kubatur, výkres D.4 a TZ |  | 0.085 | [12 empty] | VV | 2 | 2 | True | 0 | ROZPOCET
| VV |  | 18,1 *9,8/1000*1,1 "10% přesahy; OPRAVA VÝVAŘIŠTĚ v ř.km 5.2239-5,2331 viz Tabulka kubatur, výkres D.5 a TZ |  | 0.195 | [12 empty] | VV | 2 | 2 | True | 0 | ROZPOCET
| VV |  | 11,5*9,8/1000*1,1 "10% přesahy; OPRAVA VRCHNÍHO STUPNĚ A VÝVAŘIŠTĚ v ř.km 5,3220-5,3372 viz Tabulka kubatur, výkres D.6 a TZ |  | 0.124 | [12 empty] | VV | 2 | 2 | True | 0 | ROZPOCET
| VV |  | 10,1*9,8/1000*1,1 "10% přesahy; základ stupně; OPRAVA STUPNĚ A VÝVAŘIŠTĚ v ř.km 5,1946-5,2073 viz Tabulka kubatur, výkres D.4 a TZ |  | 0.109 | [12 empty] | VV | 2 | 2 | True | 0 | ROZPOCET
| VV |  | 14,6*9,8/1000*1,1 "10% přesahy; základ stupně; OPRAVA VRCHNÍHO STUPNĚ A VÝVAŘIŠTĚ v ř.km 5,3220-5,3372 viz Tabulka kubatur, výkres D.6 a TZ |  | 0.157 | [12 empty] | VV | 2 | 2 | True | 0 | ROZPOCET
| VV |  | Součet |  | 0.67 | [12 empty] | VV | 2 | 4 | True | 1 | ROZPOCET
13 | K | 451315117 | Podkladní a výplňové vrstvy z betonu prostého tloušťky do 100 mm, z betonu C 25/30 | m2 | 3.2 |  | 0 | CS ÚRS 2025 01 |  | zákl. přenesená |  | 0 | 0.24787 | 0.79318 | 0 | 0 | 4 | K | 2 |  |  |  | ROZPOCET | 0 | 0 | 0 | 0 | 0 | 4 | 0 | 4 | -1756262967
| PP |  | Podkladní a výplňové vrstvy z betonu prostého tloušťky do 100 mm, z betonu C 25/30 | [14 empty] | PP | 2
| Online PSC |  | https://podminky.urs.cz/item/CS_URS_2025_01/451315117 | [14 empty] | Online PSC | 2
| VV |  | Podkladní beton C20/25 - XO, S1 | [14 empty] | VV | 2 | 1 | True | 0 | ROZPOCET
| VV |  | 0,3 "podkladní beton - OPRAVA STUPNĚ A VÝVAŘIŠTĚ v ř.km 5,1946-5,2073 viz Tabulka kubatur, výkres D.4 a TZ |  | 0.3 | [12 empty] | VV | 2 | 2 | True | 0 | ROZPOCET
| VV |  | 0,5 "podkladní beton dvou prahů - OPRAVA PRAHU v ř.km 5.2239-5,2331 viz Tabulka kubatur, výkres D.5 a TZ |  | 0.5 | [12 empty] | VV | 2 | 2 | True | 0 | ROZPOCET
| VV |  | 0,3 "podkladní beton - OPRAVA VRCHNÍHO STUPNĚ A VÝVAŘIŠTĚ v ř.km 5,3220-5,3372 viz Tabulka kubatur, výkres D.6 a TZ |  | 0.3 | [12 empty] | VV | 2 | 2 | True | 0 | ROZPOCET
| VV |  | 1,0 "podkladní beton zákl. stupně - OPRAVA STUPNĚ A VÝVAŘIŠTĚ v ř.km 5,1946-5,2073 viz Tabulka kubatur, výkres D.4 a TZ |  | 1 | [12 empty] | VV | 2 | 2 | True | 0 | ROZPOCET
| VV |  | 1,1 "podkladní beton zákl. stupně- OPRAVA VRCHNÍHO STUPNĚ A VÝVAŘIŠTĚ v ř.km 5,3220-5,3372 viz Tabulka kubatur, výkres D.6 a TZ |  | 1.1 | [12 empty] | VV | 2 | 2 | True | 0 | ROZPOCET
| VV |  | Součet |  | 3.2 | [12 empty] | VV | 2 | 4 | True | 1 | ROZPOCET
14 | K | 321213234 | Zdivo nadzákladové z lomového kamene vodních staveb přehrad, jezů a plavebních komor, spodní stavby vodních elektráren, odběrných věží a výpustných zařízení, opěrných zdí, šachet, šachtic a ostatních konstrukcí rubové z lomového kamene lomařsky upraveného | m3 | 10.4 |  | 0 | CS ÚRS 2025 01 |  | zákl. přenesená |  | 0 | 2.8968 | 30.1267 | 0 | 0 | 4 | K | 2 |  |  |  | ROZPOCET | 0 | 0 | 0 | 0 | 0 | 4 | 0 | 4 | 1109756587
| PP |  | Zdivo nadzákladové z lomového kamene vodních staveb přehrad, jezů a plavebních komor, spodní stavby vodních elektráren, odběrných věží a výpustných zařízení, opěrných zdí, šachet, šachtic a ostatních konstrukcí rubové z lomového kamene lomařsky upraveného se zatřením spár, na maltu cementovou MC 25 | [14 empty] | PP | 2
| Online PSC |  | https://podminky.urs.cz/item/CS_URS_2025_01/321213234 | [14 empty] | Online PSC | 2
| VV |  | Vyzdění nového kamenného stupně na MC 25 | [14 empty] | VV | 2 | 1 | True | 0 | ROZPOCET
| VV |  | 8,5-4 "nový stupeň - OPRAVA STUPNĚ A VÝVAŘIŠTĚ v ř.km 5,1946-5,2073 viz Tabulka kubatur, výkres D.4 a TZ |  | 4.5 | [12 empty] | VV | 2 | 2 | True | 0 | ROZPOCET
| VV |  | 10,4-4,5"nový stupeň - OPRAVA STUPNĚ A VÝVAŘIŠTĚ v ř.km 5,1946-5,2073 viz Tabulka kubatur, výkres D.4 a TZ |  | 5.9 | [12 empty] | VV | 2 | 2 | True | 0 | ROZPOCET
| VV |  | Součet |  | 10.4 | [12 empty] | VV | 2 | 4 | True | 1 | ROZPOCET
15 | K | 321213234r | Zdivo nadzákladové z lomového kamene vodních staveb přehrad, jezů a plavebních komor, spodní stavby vodních elektráren, odběrných věží a výpustných zařízení, opěrných zdí, šachet, šachtic a ostatních konstrukcí rubové z lomového kamene lomařsky upraveného | m3 | 8.5 |  | 0 |  |  | zákl. přenesená |  | 0 | 2.8968 | 24.6228 | 0 | 0 | 4 | K | 2 |  |  |  | ROZPOCET | 0 | 0 | 0 | 0 | 0 | 4 | 0 | 4 | 263261879
| PP |  | Zdivo nadzákladové z lomového kamene vodních staveb přehrad, jezů a plavebních komor, spodní stavby vodních elektráren, odběrných věží a výpustných zařízení, opěrných zdí, šachet, šachtic a ostatních konstrukcí rubové z lomového kamene lomařsky upraveného se zatřením spár, na maltu cementovou MC 25 použití původního očištěného kamene | [14 empty] | PP | 2
| VV |  | Vyzdění nového kamenného stupně na MC 25 ze stávajícího vybouraného a očištěného kamene | [14 empty] | VV | 2 | 1 | True | 0 | ROZPOCET
| VV |  | 8,5-4,5"nový stupeň - OPRAVA STUPNĚ A VÝVAŘIŠTĚ v ř.km 5,1946-5,2073 viz Tabulka kubatur, výkres D.4 a TZ |  | 4 | [12 empty] | VV | 2 | 2 | True | 0 | ROZPOCET
| VV |  | 10,4-5,9"nový stupeň - OPRAVA STUPNĚ A VÝVAŘIŠTĚ v ř.km 5,1946-5,2073 viz Tabulka kubatur, výkres D.4 a TZ |  | 4.5 | [12 empty] | VV | 2 | 2 | True | 0 | ROZPOCET
| VV |  | Součet |  | 8.5 | [12 empty] | VV | 2 | 4 | True | 1 | ROZPOCET
| D | 4 | Vodorovné konstrukce |  |  |  | 0 |  |  |  |  | 0 |  | 225.5079 |  | 0 | 1 | D | 1 |  |  |  | ROZPOCET | [6 empty] | 0
16 | K | 463211153 | Rovnanina z lomového kamene neupraveného pro podélné i příčné objekty objemu přes 3 m3 z kamene tříděného, s urovnáním líce a vyklínováním spár úlomky kamene hmotnost jednotlivých kamenů přes 200 do 500 kg | m3 | 113.3 |  | 0 | CS ÚRS 2025 01 |  | zákl. přenesená |  | 0 | 1.848 | 209.3784 | 0 | 0 | 4 | K | 2 |  |  |  | ROZPOCET | 0 | 0 | 0 | 0 | 0 | 4 | 0 | 4 | 440496409
| PP |  | Rovnanina z lomového kamene neupraveného pro podélné i příčné objekty objemu přes 3 m3 z kamene tříděného, s urovnáním líce a vyklínováním spár úlomky kamene hmotnost jednotlivých kamenů přes 200 do 500 kg | [14 empty] | PP | 2
| Online PSC |  | https://podminky.urs.cz/item/CS_URS_2025_01/463211153 | [14 empty] | Online PSC | 2
| VV |  | Kamenná rovnanina z lomového kamene 250-500 kg | [14 empty] | VV | 2 | 1 | True | 0 | ROZPOCET
| VV |  | (LK ve dně a v patě budou hmotnosti 400 kg a více) | [14 empty] | VV | 2 | 1 | True | 0 | ROZPOCET
| VV |  | s proštěrkováním frakce 0-16 mm a vyklínováním | [14 empty] | VV | 2 | 1 | True | 0 | ROZPOCET
| VV |  | 42,9-2,5 "OPRAVA STUPNĚ A VÝVAŘIŠTĚ v ř.km 5,1946-5,2073 viz Tabulka kubatur, výkres D.4 a TZ |  | 40.4 | [12 empty] | VV | 2 | 2 | True | 0 | ROZPOCET
| VV |  | 22,5-2 "OPRAVA PRAHU v ř.km 5.2239-5,2331 viz Tabulka kubatur, výkres D.5 a TZ |  | 20.5 | [12 empty] | VV | 2 | 2 | True | 0 | ROZPOCET
| VV |  | 47,9-4,4"OPRAVA VRCHNÍHO STUPNĚ A VÝVAŘIŠTĚ v ř.km 5,3220-5,3372 viz Tabulka kubatur, výkres D.6 a TZ |  | 43.5 | [12 empty] | VV | 2 | 2 | True | 0 | ROZPOCET
| VV |  | Kamenná rovnanina z lomového kamene 200-300 kg (Patky) s proštěrkováním frakce 0-16 mm a vyklínováním | [14 empty] | VV | 2 | 1 | True | 0 | ROZPOCET
| VV |  | 2,5 "OPRAVA STUPNĚ A VÝVAŘIŠTĚ v ř.km 5,1946-5,2073 viz Tabulka kubatur, výkres D.4 a TZ |  | 2.5 | [12 empty] | VV | 2 | 2 | True | 0 | ROZPOCET
| VV |  | 2"OPRAVA PRAHU v ř.km 5.2239-5,2331 viz Tabulka kubatur, výkres D.5 a TZ |  | 2 | [12 empty] | VV | 2 | 2 | True | 0 | ROZPOCET
| VV |  | 4,4 "OPRAVA VRCHNÍHO STUPNĚ A VÝVAŘIŠTĚ v ř.km 5,3220-5,3372 viz Tabulka kubatur, výkres D.6 a TZ |  | 4.4 | [12 empty] | VV | 2 | 2 | True | 0 | ROZPOCET
| VV |  | Součet |  | 113.3 | [12 empty] | VV | 2 | 4 | True | 1 | ROZPOCET
17 | K | 465511111R | Dlažba z lomového kamene upraveného vodorovná nebo plocha ve sklonu do 1:2 s dodáním hmot na sucho, bez výplně spár v ploše do 20 m2, tl. 200 mm | m2 | 26.333 |  | 0 | CS ÚRS 2025 01 |  | zákl. přenesená |  | 0 | 0.4 | 10.5332 | 0 | 0 | 4 | K | 2 |  |  |  | ROZPOCET | 0 | 0 | 0 | 0 | 0 | 4 | 0 | 4 | 1662369373
| PP |  | Dlažba z lomového kamene upraveného vodorovná nebo plocha ve sklonu do 1:2 s dodáním hmot na sucho, bez výplně spár v ploše do 20 m2, tl. 200 mm | [14 empty] | PP | 2
| Online PSC |  | https://podminky.urs.cz/item/CS_URS_2025_01/465511111R | [14 empty] | Online PSC | 2
| VV |  | Na dlažbu bude využit stávající očištěný kámen z odstraňovaných poškozených dlažeb | [14 empty] | VV | 2 | 1 | True | 0 | ROZPOCET
| VV |  | 2,4/0,3 "kamenná dlažba - OPRAVA STUPNĚ A VÝVAŘIŠTĚ v ř.km 5,1946-5,2073 viz Tabulka kubatur, výkres D.4 a TZ |  | 8 | [12 empty] | VV | 2 | 2 | True | 0 | ROZPOCET
| VV |  | 1,5/0,3 "kamenná dlažba - OPRAVA PRAHU v ř.km 5.2239-5,2331 viz Tabulka kubatur, výkres D.5 a TZ |  | 5 | [12 empty] | VV | 2 | 2 | True | 0 | ROZPOCET
| VV |  | 4,0/0,3 "kamenná dlažba - OPRAVA VRCHNÍHO STUPNĚ A VÝVAŘIŠTĚ v ř.km 5,3220-5,3372 viz Tabulka kubatur, výkres D.6 a TZ |  | 13.333 | [12 empty] | VV | 2 | 2 | True | 0 | ROZPOCET
| VV |  | Součet |  | 26.333 | [12 empty] | VV | 2 | 4 | True | 1 | ROZPOCET
18 | K | 451571111 | Lože pod dlažby ze štěrkopísků, tl. vrstvy do 100 mm | m2 | 26.333 |  | 0 | CS ÚRS 2025 01 |  | zákl. přenesená |  | 0 | 0.21252 | 5.5963 | 0 | 0 | 4 | K | 2 |  |  |  | ROZPOCET | 0 | 0 | 0 | 0 | 0 | 4 | 0 | 4 | 228799515
| PP |  | Lože pod dlažby ze štěrkopísků, tl. vrstvy do 100 mm | [14 empty] | PP | 2
| Online PSC |  | https://podminky.urs.cz/item/CS_URS_2025_01/451571111 | [14 empty] | Online PSC | 2
| VV |  | Štěrkopískové lože pod dlažby frakce 0-16 mm, tl. 0,1 m | [14 empty] | VV | 2 | 1 | True | 0 | ROZPOCET
| VV |  | 2,4/0,3 "kamená dlažba - OPRAVA STUPNĚ A VÝVAŘIŠTĚ v ř.km 5,1946-5,2073 viz Tabulka kubatur, výkres D.4 a TZ |  | 8 | [12 empty] | VV | 2 | 2 | True | 0 | ROZPOCET
| VV |  | 1,5/0,3 "kamená dlažba - OPRAVA PRAHU v ř.km 5.2239-5,2331 viz Tabulka kubatur, výkres D.5 a TZ |  | 5 | [12 empty] | VV | 2 | 2 | True | 0 | ROZPOCET
| VV |  | 4,0/0,3 "kamenná dlažba - OPRAVA VRCHNÍHO STUPNĚ A VÝVAŘIŠTĚ v ř.km 5,3220-5,3372 viz Tabulka kubatur, výkres D.6 a TZ |  | 13.333 | [12 empty] | VV | 2 | 2 | True | 0 | ROZPOCET
| VV |  | Součet |  | 26.333 | [12 empty] | VV | 2 | 4 | True | 1 | ROZPOCET
| D | 5 | Komunikace pozemní |  |  |  | 0 |  |  |  |  | 0 |  | 0 |  | 0 | 1 | D | 1 |  |  |  | ROZPOCET | [6 empty] | 0
19 | K | 564952111 | Podklad z mechanicky zpevněného kameniva MZK (minerální beton) s rozprostřením a s hutněním, po zhutnění tl. 150 mm | m2 | 4.1 |  | 0 | CS ÚRS 2025 01 |  | zákl. přenesená |  | 0 | 0 | 0 | 0 | 0 | 4 | K | 2 |  |  |  | ROZPOCET | 0 | 0 | 0 | 0 | 0 | 4 | 0 | 4 | -2112465590
| PP |  | Podklad z mechanicky zpevněného kameniva MZK (minerální beton) s rozprostřením a s hutněním, po zhutnění tl. 150 mm | [14 empty] | PP | 2
| Online PSC |  | https://podminky.urs.cz/item/CS_URS_2025_01/564952111 | [14 empty] | Online PSC | 2
| VV |  | 4,1 " Štěrková obecní cesta - OPRAVA VRCHNÍHO STUPNĚ A VÝVAŘIŠTĚ v ř.km 5,3220-5,3372 viz TZ |  | 4.1 | [12 empty] | VV | 2 | 2 | True | 1 | ROZPOCET
| D | 9 | Ostatní konstrukce a práce, bourání |  |  |  | 0 |  |  |  |  | 0 |  | 0 |  | 181.926 | 1 | D | 1 |  |  |  | ROZPOCET | [6 empty] | 0
20 | K | 114203103 | Rozebrání dlažeb nebo záhozů s naložením na dopravní prostředek dlažeb z lomového kamene nebo betonových tvárnic do cementové malty se spárami zalitými cementovou maltou | m3 | 42.9 |  | 0 | CS ÚRS 2025 01 |  | zákl. přenesená |  | 0 | 0 | 0 | 1.9 | 81.51 | 4 | K | 2 |  |  |  | ROZPOCET | 0 | 0 | 0 | 0 | 0 | 4 | 0 | 4 | -1344592640
| PP |  | Rozebrání dlažeb nebo záhozů s naložením na dopravní prostředek dlažeb z lomového kamene nebo betonových tvárnic do cementové malty se spárami zalitými cementovou maltou | [14 empty] | PP | 2
| Online PSC |  | https://podminky.urs.cz/item/CS_URS_2025_01/114203103 | [14 empty] | Online PSC | 2
| VV |  | 19,4 "Odstranění stávající kamenné dlažby do betonu - OPRAVA STUPNĚ A VÝVAŘIŠTĚ v ř.km 5,1946-5,2073 viz Tabulka kubatur, výkres D.4 a TZ |  | 19.4 | [12 empty] | VV | 2 | 2 | True | 0 | ROZPOCET
| VV |  | 23,5 "Odstranění stávající kamenné dlažby do betonu - OPRAVA VRCHNÍHO STUPNĚ A VÝVAŘIŠTĚ v ř.km 5,3220-5,3372 viz Tabulka kubatur, výkres D.6 a TZ |  | 23.5 | [12 empty] | VV | 2 | 2 | True | 0 | ROZPOCET
| VV |  | Součet |  | 42.9 | [12 empty] | VV | 2 | 4 | True | 1 | ROZPOCET
21 | K | 114203104 | Rozebrání dlažeb nebo záhozů s naložením na dopravní prostředek záhozů, rovnanin a soustřeďovacích staveb provedených na sucho | m3 | 6.3 |  | 0 | CS ÚRS 2025 01 |  | zákl. přenesená |  | 0 | 0 | 0 | 1.82 | 11.466 | 4 | K | 2 |  |  |  | ROZPOCET | 0 | 0 | 0 | 0 | 0 | 4 | 0 | 4 | -1398425519
| PP |  | Rozebrání dlažeb nebo záhozů s naložením na dopravní prostředek záhozů, rovnanin a soustřeďovacích staveb provedených na sucho | [14 empty] | PP | 2
| Online PSC |  | https://podminky.urs.cz/item/CS_URS_2025_01/114203104 | [14 empty] | Online PSC | 2
| VV |  | 6,3 "Odstranění stávající kamenné dlažby na sucho - OPRAVA PRAHU v ř.km 5.2239-5,2331 viz Tabulka kubatur, výkres D.5 a TZ |  | 6.3 | [12 empty] | VV | 2 | 2 | True | 1 | ROZPOCET
22 | K | 114203202 | Očištění lomového kamene nebo betonových tvárnic získaných při rozebrání dlažeb, záhozů, rovnanin a soustřeďovacích staveb od malty | m3 | 42.7 |  | 0 | CS ÚRS 2025 01 |  | zákl. přenesená |  | 0 | 0 | 0 | 0 | 0 | 4 | K | 2 |  |  |  | ROZPOCET | 0 | 0 | 0 | 0 | 0 | 4 | 0 | 4 | 457617851
| PP |  | Očištění lomového kamene nebo betonových tvárnic získaných při rozebrání dlažeb, záhozů, rovnanin a soustřeďovacích staveb od malty | [14 empty] | PP | 2
| Online PSC |  | https://podminky.urs.cz/item/CS_URS_2025_01/114203202 | [14 empty] | Online PSC | 2
| VV |  | 12,9 "očištění kamenne z dlažby (19,4*2/3 ) - OPRAVA STUPNĚ A VÝVAŘIŠTĚ v ř.km 5,1946-5,2073 viz Tabulka kubatur, výkres D.4 a TZ |  | 12.9 | [12 empty] | VV | 2 | 2 | True | 0 | ROZPOCET
| VV |  | 6,7 "očištění kamenne ze stupně (8,4*4/5) - OPRAVA STUPNĚ A VÝVAŘIŠTĚ v ř.km 5,1946-5,2073 viz Tabulka kubatur, výkres D.4 a TZ |  | 6.7 | [12 empty] | VV | 2 | 2 | True | 0 | ROZPOCET
| VV |  | 15,7 "očištění kamenne z dlažby (23,5*2/3)- OPRAVA VRCHNÍHO STUPNĚ A VÝVAŘIŠTĚ v ř.km 5,3220-5,3372 viz Tabulka kubatur, výkres D.6 a TZ |  | 15.7 | [12 empty] | VV | 2 | 2 | True | 0 | ROZPOCET
| VV |  | 7,4 "očištění kamenne ze stupně (9,34*4/5) - OPRAVA VRCHNÍHO STUPNĚ A VÝVAŘIŠTĚ v ř.km 5,3220-5,3372 viz Tabulka kubatur, výkres D.6 a TZ |  | 7.4 | [12 empty] | VV | 2 | 2 | True | 0 | ROZPOCET
| VV |  | Součet |  | 42.7 | [12 empty] | VV | 2 | 4 | True | 1 | ROZPOCET
23 | K | 966021112 | Bourání konstrukcí LTM ve vodních tocích s přemístěním suti na hromady na vzdálenost do 20 m nebo s naložením na dopravní prostředek ručně ze zdiva kamenného, pro jakýkoliv druh kamene na maltu cementovou | m3 | 17.7 |  | 0 | CS ÚRS 2025 01 |  | zákl. přenesená |  | 0 | 0 | 0 | 2.9 | 51.33 | 4 | K | 2 |  |  |  | ROZPOCET | 0 | 0 | 0 | 0 | 0 | 4 | 0 | 4 | -1061911907
| PP |  | Bourání konstrukcí LTM ve vodních tocích s přemístěním suti na hromady na vzdálenost do 20 m nebo s naložením na dopravní prostředek ručně ze zdiva kamenného, pro jakýkoliv druh kamene na maltu cementovou | [14 empty] | PP | 2
| Online PSC |  | https://podminky.urs.cz/item/CS_URS_2025_01/966021112 | [14 empty] | Online PSC | 2
| VV |  | Bourání stávajícího kamenného stupně na MC 25 | [14 empty] | VV | 2 | 1 | True | 0 | ROZPOCET
| VV |  | 8,4 "OPRAVA STUPNĚ A VÝVAŘIŠTĚ v ř.km 5,1946-5,2073 viz Tabulka kubatur, výkres D.4 a TZ |  | 8.4 | [12 empty] | VV | 2 | 2 | True | 0 | ROZPOCET
| VV |  | 9,3 "OPRAVA VRCHNÍHO STUPNĚ A VÝVAŘIŠTĚ v ř.km 5,3220-5,3372 viz Tabulka kubatur, výkres D.6 a TZ |  | 9.3 | [12 empty] | VV | 2 | 2 | True | 0 | ROZPOCET
| VV |  | Součet |  | 17.7 | [12 empty] | VV | 2 | 4 | True | 1 | ROZPOCET
24 | K | 966041111 | Bourání konstrukcí LTM ve vodních tocích s přemístěním suti na hromady na vzdálenost do 20 m nebo s naložením na dopravní prostředek ručně z betonu prostého neprokládaného | m3 | 17.1 |  | 0 | CS ÚRS 2025 01 |  | zákl. přenesená |  | 0 | 0 | 0 | 2.2 | 37.62 | 4 | K | 2 |  |  |  | ROZPOCET | 0 | 0 | 0 | 0 | 0 | 4 | 0 | 4 | -1848310059
| PP |  | Bourání konstrukcí LTM ve vodních tocích s přemístěním suti na hromady na vzdálenost do 20 m nebo s naložením na dopravní prostředek ručně z betonu prostého neprokládaného | [14 empty] | PP | 2
| Online PSC |  | https://podminky.urs.cz/item/CS_URS_2025_01/966041111 | [14 empty] | Online PSC | 2
| VV |  | 6,2 "objem betonu základu stupně - OPRAVA STUPNĚ A VÝVAŘIŠTĚ v ř.km 5,1946-5,2073 viz Tabulka kubatur, výkres D.4 a TZ |  | 6.2 | [12 empty] | VV | 2 | 2 | True | 0 | ROZPOCET
| VV |  | 8,8 "objem betonu základu stupně - OPRAVA VRCHNÍHO STUPNĚ A VÝVAŘIŠTĚ v ř.km 5,3220-5,3372 viz Tabulka kubatur, výkres D.6 a TZ |  | 8.8 | [12 empty] | VV | 2 | 2 | True | 0 | ROZPOCET
| VV |  | 1,0 "podkladní beton zákl. stupně - OPRAVA STUPNĚ A VÝVAŘIŠTĚ v ř.km 5,1946-5,2073 viz Tabulka kubatur, výkres D.4 a TZ |  | 1 | [12 empty] | VV | 2 | 2 | True | 0 | ROZPOCET
| VV |  | 1,1 "podkladní beton zákl. stupně- OPRAVA VRCHNÍHO STUPNĚ A VÝVAŘIŠTĚ v ř.km 5,3220-5,3372 viz Tabulka kubatur, výkres D.6 a TZ |  | 1.1 | [12 empty] | VV | 2 | 2 | True | 0 | ROZPOCET
| VV |  | Součet |  | 17.1 | [12 empty] | VV | 2 | 4 | True | 1 | ROZPOCET
| D | 997 | Přesun sutě |  |  |  | 0 |  |  |  |  | 0 |  | 0 |  | 0 | 1 | D | 1 |  |  |  | ROZPOCET | [6 empty] | 0
25 | K | R0001 | Likvidace vybouraných hmot – betonu v souladu s platnou legislativou | m3 | 35 |  | 0 |  |  | zákl. přenesená |  | 0 | 0 | 0 | 0 | 0 | 4 | K | 2 |  |  |  | ROZPOCET | 0 | 0 | 0 | 0 | 0 | 4 | 0 | 4 | -1811622096
| PP |  | Likvidace vybouraných hmot – betonu v souladu s platnou legislativou | [14 empty] | PP | 2
| VV |  | 6,5"beton a malta z dlažby (19,4*1/3)- OPRAVA STUPNĚ A VÝVAŘIŠTĚ v ř.km 5,1946-5,2073 viz Tabulka kubatur, výkres D.4 a TZ |  | 6.5 | [12 empty] | VV | 2 | 2 | True | 0 | ROZPOCET
| VV |  | 1,7 "beton a malta ze stupně (8,4*1/5) - OPRAVA STUPNĚ A VÝVAŘIŠTĚ v ř.km 5,1946-5,2073 viz Tabulka kubatur, výkres D.4 a TZ |  | 1.7 | [12 empty] | VV | 2 | 2 | True | 0 | ROZPOCET
| VV |  | 7,8 "beton a malta z dlažby (23,5*1/3)- OPRAVA VRCHNÍHO STUPNĚ A VÝVAŘIŠTĚ v ř.km 5,3220-5,3372 viz Tabulka kubatur, výkres D.6 a TZ |  | 7.8 | [12 empty] | VV | 2 | 2 | True | 0 | ROZPOCET
| VV |  | 1,9 "beton a malta ze stupně (9,4*1/5) - OPRAVA VRCHNÍHO STUPNĚ A VÝVAŘIŠTĚ v ř.km 5,3220-5,3372 viz Tabulka kubatur, výkres D.6 a TZ |  | 1.9 | [12 empty] | VV | 2 | 2 | True | 0 | ROZPOCET
| VV |  | 6,2 "objem betonu základu stupně - OPRAVA STUPNĚ A VÝVAŘIŠTĚ v ř.km 5,1946-5,2073 viz Tabulka kubatur, výkres D.4 a TZ |  | 6.2 | [12 empty] | VV | 2 | 2 | True | 0 | ROZPOCET
| VV |  | 8,8 "objem betonu základu stupně - OPRAVA VRCHNÍHO STUPNĚ A VÝVAŘIŠTĚ v ř.km 5,3220-5,3372 viz Tabulka kubatur, výkres D.6 a TZ |  | 8.8 | [12 empty] | VV | 2 | 2 | True | 0 | ROZPOCET
| VV |  | 1,0 "podkladní beton zákl. stupně - OPRAVA STUPNĚ A VÝVAŘIŠTĚ v ř.km 5,1946-5,2073 viz Tabulka kubatur, výkres D.4 a TZ |  | 1 | [12 empty] | VV | 2 | 2 | True | 0 | ROZPOCET
| VV |  | 1,1 "podkladní beton zákl. stupně- OPRAVA VRCHNÍHO STUPNĚ A VÝVAŘIŠTĚ v ř.km 5,3220-5,3372 viz Tabulka kubatur, výkres D.6 a TZ |  | 1.1 | [12 empty] | VV | 2 | 2 | True | 0 | ROZPOCET
| VV |  | naložení, přemístění do 20 km a uložení na skládce včetně poplatku za uložení | [14 empty] | VV | 2 | 1 | True | 0 | ROZPOCET
| VV |  | Součet |  | 35 | [12 empty] | VV | 2 | 4 | True | 1 | ROZPOCET
26 | K | R0002 | Likvidace vybouraných hmot – kamene v souladu s platnou legislativou | m3 | 24.8 |  | 0 |  |  | zákl. přenesená |  | 0 | 0 | 0 | 0 | 0 | 4 | K | 2 |  |  |  | ROZPOCET | 0 | 0 | 0 | 0 | 0 | 4 | 0 | 4 | -697323303
| PP |  | Likvidace vybouraných hmot – kamene v souladu s platnou legislativou | [14 empty] | PP | 2
| VV |  | 6,72-5,12 "nepoužitelný kámen ze stupně - OPRAVA STUPNĚ A VÝVAŘIŠTĚ v ř.km 5,1946-5,2073 viz Tabulka kubatur, výkres D.4 a TZ |  | 1.6 | [12 empty] | VV | 2 | 2 | True | 0 | ROZPOCET
| VV |  | 6,3 "kámen z dlažby - OPRAVA PRAHU v ř.km 5.2239-5,2331 viz Tabulka kubatur, výkres D.5 a TZ |  | 6.3 | [12 empty] | VV | 2 | 2 | True | 0 | ROZPOCET
| VV |  | 15,64"kámen z dlažby (23,5*2/3)- OPRAVA VRCHNÍHO STUPNĚ A VÝVAŘIŠTĚ v ř.km 5,3220-5,3372 viz Tabulka kubatur, výkres D.6 a TZ |  | 15.64 | [12 empty] | VV | 2 | 2 | True | 0 | ROZPOCET
| VV |  | 7,5-6,24 "nepoužitelný kámen ze stupně - OPRAVA VRCHNÍHO STUPNĚ A VÝVAŘIŠTĚ v ř.km 5,3220-5,3372 viz Tabulka kubatur, výkres D.6 a TZ |  | 1.26 | [12 empty] | VV | 2 | 2 | True | 0 | ROZPOCET
| VV |  | naložení, přemístění do 20 km a uložení na skládce včetně poplatku za uložení | [14 empty] | VV | 2 | 1 | True | 0 | ROZPOCET
| VV |  | Součet |  | 24.8 | [12 empty] | VV | 2 | 4 | True | 1 | ROZPOCET
27 | K | R0003 | Likvidace vytěženého materiálu včetně případného poplatku za uložení | m3 | 101.5 |  | 0 |  |  | zákl. přenesená |  | 0 | 0 | 0 | 0 | 0 | 4 | K | 2 |  |  |  | ROZPOCET | 0 | 0 | 0 | 0 | 0 | 4 | 0 | 4 | 372386339
| PP |  | Likvidace vytěženého materiálu včetně případného poplatku za uložení | [14 empty] | PP | 2
| VV |  | 129,4-27,9 "výkop - zásyp; viz Tabulka kubatur a TZ |  | 101.5 | [12 empty] | VV | 2 | 2 | True | 1 | ROZPOCET
| VV |  | likvidace v souladu se zákonem č. 541/2020 Sb., o odpadech a jeho prováděcími předpisy včetně provedení potřebných rozborů | [14 empty] | VV | 2 | 1 | True | 0 | ROZPOCET
| VV |  | naložení, přemístění a uložení v rekultivačním zařízení včetně poplatku za uložení ve vzdálenosti do 16 km | [14 empty] | VV | 2 | 1 | True | 0 | ROZPOCET
| VV |  | viz TZ a tabulka kubatur | [14 empty] | VV | 2 | 1 | True | 0 | ROZPOCET
| D | 998 | Přesun hmot |  |  |  | 0 |  |  |  |  | 0 |  | 0 |  | 0 | 1 | D | 1 |  |  |  | ROZPOCET | [6 empty] | 0
28 | K | 998332011 | Přesun hmot pro úpravy vodních toků a kanály, hráze rybníků apod. dopravní vzdálenost do 500 m | t | 350.155 |  | 0 | CS ÚRS 2025 01 |  | zákl. přenesená |  | 0 | 0 | 0 | 0 | 0 | 4 | K | 2 |  |  |  | ROZPOCET | 0 | 0 | 0 | 0 | 0 | 4 | 0 | 4 | 1062890449
| PP |  | Přesun hmot pro úpravy vodních toků a kanály, hráze rybníků apod. dopravní vzdálenost do 500 m | [14 empty] | PP | 2
| Online PSC |  | https://podminky.urs.cz/item/CS_URS_2025_01/998332011 | [14 empty] | Online PSC | 2

## SO 02 - Odstranění poruch...
{ebfdcbea-8c84-482d-9485-5f472a8bae4b}
2
| KRYCÍ LIST SOUPISU PRACÍ | [7 empty] | v --- níže se nacházejí doplnkové a pomocné údaje k sestavám --- v | [8 empty] | True
Stavba:
Raná, Vojtěchov, Mrákotínský potok, odstranění povodňových škod
Objekt:
129251009 - Raná, Vojtěchov, obnova koryta, ř.km 5,200 - 5,400
Soupis:
SO 02 - Odstranění poruch opevnění koryt vodních toků
| KSO: |  |  |  |  | CC-CZ:
| Místo: |  | Pardubický kraj |  |  | Datum: | 3.3.2026
| Zadavatel: |  |  |  |  | IČ: | 70890005
|  | Povodí Labe, státní podnik |  |  |  | DIČ:
| Účastník: |  |  |  |  | IČ: | Vyplň údaj
|  | Vyplň údaj |  |  |  | DIČ: | Vyplň údaj
| Projektant: |  |  |  |  | IČ:
|  | Štěpán Vyhnálek |  |  |  | DIČ:
| Zpracovatel: |  |  |  |  | IČ:
|  | Štěpán Vyhnálek |  |  |  | DIČ:
Poznámka:
| Cena bez DPH | [5 empty] | 0
|  |  | Základ daně |  |  | Sazba daně | Výše daně
| DPH | základní | 0 |  |  | 21% | 0
|  | snížená | 0 |  |  | 12% | 0
| DPH | zákl. přenesená | 0 |  |  | 21% | 0
|  | sníž. přenesená | 0 |  |  | 12% | 0
|  | nulová | 0 |  |  | 0% | 0
| Cena s DPH |  |  | v | CZK |  | 0
REKAPITULACE ČLENĚNÍ SOUPISU PRACÍ
Stavba:
Raná, Vojtěchov, Mrákotínský potok, odstranění povodňových škod
Objekt:
129251009 - Raná, Vojtěchov, obnova koryta, ř.km 5,200 - 5,400
Soupis:
SO 02 - Odstranění poruch opevnění koryt vodních toků
Místo: |  |  | Pardubický kraj |  |  | Datum: | 3.3.2026
Zadavatel: |  |  | Povodí Labe, státní podnik |  |  | Projektant: | Štěpán Vyhnálek
Účastník: |  |  | Vyplň údaj |  |  | Zpracovatel: | Štěpán Vyhnálek
Kód dílu - Popis | [6 empty] | Cena celkem [CZK]
Náklady stavby celkem | [6 empty] | 0 | [11 empty] | -1
| HSV - Práce a dodávky HSV | [5 empty] | 0
| 1 - Zemní práce | [5 empty] | 0
| 3 - Svislé a kompletní konstrukce | [5 empty] | 0
| 4 - Vodorovné konstrukce | [5 empty] | 0
| 5 - Komunikace pozemní | [5 empty] | 0
| 9 - Ostatní konstrukce a práce, bourání | [5 empty] | 0
| 997 - Přesun sutě | [5 empty] | 0
| 998 - Přesun hmot | [5 empty] | 0
SOUPIS PRACÍ
Stavba:
Raná, Vojtěchov, Mrákotínský potok, odstranění povodňových škod
Objekt:
129251009 - Raná, Vojtěchov, obnova koryta, ř.km 5,200 - 5,400
Soupis:
SO 02 - Odstranění poruch opevnění koryt vodních toků
Místo: |  |  | Pardubický kraj |  |  | Datum: | 3.3.2026
Zadavatel: |  |  | Povodí Labe, státní podnik |  |  | Projektant: | Štěpán Vyhnálek
Účastník: |  |  | Vyplň údaj |  |  | Zpracovatel: | Štěpán Vyhnálek
PČ | Typ | Kód | Popis | MJ | Množství | J.cena [CZK] | Cena celkem [CZK] | Cenová soustava |  | DPH | J. Nh [h] | Nh celkem [h] | J. hmotnost [t] | Hmotnost celkem [t] | J. suť [t] | Suť Celkem [t]
Náklady soupisu celkem | [6 empty] | 0 |  |  |  |  | 0 |  | 126.8854 |  | 74.389 |  | D | -1 | [10 empty] | 0
| D | HSV | Práce a dodávky HSV |  |  |  | 0 |  |  |  |  | 0 |  | 126.8854 |  | 74.389 | 1 | D | 0 |  |  |  | ROZPOCET | [6 empty] | 0
| D | 1 | Zemní práce |  |  |  | 0 |  |  |  |  | 0 |  | 0.000582 |  | 10.89 | 1 | D | 1 |  |  |  | ROZPOCET | [6 empty] | 0
1 | K | 113107323 | Odstranění podkladů nebo krytů strojně plochy jednotlivě do 50 m2 s přemístěním hmot na skládku na vzdálenost do 3 m nebo s naložením na dopravní prostředek z kameniva hrubého drceného, o tl. vrstvy přes 200 do 300 mm | m2 | 16.5 |  | 0 | CS ÚRS 2025 01 |  | zákl. přenesená |  | 0 | 0 | 0 | 0.44 | 7.26 | 4 | K | 2 |  |  |  | ROZPOCET | 0 | 0 | 0 | 0 | 0 | 4 | 0 | 4 | 974990186
| PP |  | Odstranění podkladů nebo krytů strojně plochy jednotlivě do 50 m2 s přemístěním hmot na skládku na vzdálenost do 3 m nebo s naložením na dopravní prostředek z kameniva hrubého drceného, o tl. vrstvy přes 200 do 300 mm | [14 empty] | PP | 2
| Online PSC |  | https://podminky.urs.cz/item/CS_URS_2025_01/113107323 | [14 empty] | Online PSC | 2
| VV |  | 16,5 "OPRAVA STÁVAJÍCÍHO OPEVNĚNÍ v ř.km 5,3635-5,3777 viz výkres D.7, TZ a tabulka kubatur |  | 16.5 | [12 empty] | VV | 2 | 2 | True | 1 | ROZPOCET
2 | K | 113107342 | Odstranění podkladů nebo krytů strojně plochy jednotlivě do 50 m2 s přemístěním hmot na skládku na vzdálenost do 3 m nebo s naložením na dopravní prostředek živičných, o tl. vrstvy přes 50 do 100 mm | m2 | 16.5 |  | 0 | CS ÚRS 2025 01 |  | zákl. přenesená |  | 0 | 0 | 0 | 0.22 | 3.63 | 4 | K | 2 |  |  |  | ROZPOCET | 0 | 0 | 0 | 0 | 0 | 4 | 0 | 4 | -33905624
| PP |  | Odstranění podkladů nebo krytů strojně plochy jednotlivě do 50 m2 s přemístěním hmot na skládku na vzdálenost do 3 m nebo s naložením na dopravní prostředek živičných, o tl. vrstvy přes 50 do 100 mm | [14 empty] | PP | 2
| Online PSC |  | https://podminky.urs.cz/item/CS_URS_2025_01/113107342 | [14 empty] | Online PSC | 2
| VV |  | 16,5 |  | 16.5 | [12 empty] | VV | 2 | 2 | True | 1 | ROZPOCET
3 | K | 124253100 | Vykopávky pro koryta vodotečí strojně v hornině třídy těžitelnosti I skupiny 3 do 100 m3 | m3 | 28.5 |  | 0 | CS ÚRS 2025 01 |  | zákl. přenesená |  | 0 | 0 | 0 | 0 | 0 | 4 | K | 2 |  |  |  | ROZPOCET | 0 | 0 | 0 | 0 | 0 | 4 | 0 | 4 | -1546529009
| PP |  | Vykopávky pro koryta vodotečí strojně v hornině třídy těžitelnosti I skupiny 3 do 100 m3 | [14 empty] | PP | 2
| Online PSC |  | https://podminky.urs.cz/item/CS_URS_2025_01/124253100 | [14 empty] | Online PSC | 2
| VV |  | 0,8 "výkop - OPRAVA OPEVNĚNÍ v ř.km 5,2390-5,2410 viz Tabulka kubatur, výkres D.2 a TZ |  | 0.8 | [12 empty] | VV | 2 | 2 | True | 0 | ROZPOCET
| VV |  | 6,7 "výkop - OPRAVA OPEVNĚNÍ v ř.km 5,2572-5,2695 viz Tabulka kubatur, výkres D.2 a TZ |  | 6.7 | [12 empty] | VV | 2 | 2 | True | 0 | ROZPOCET
| VV |  | 5,6 "výkop - OPRAVA OPEVNĚNÍ v ř.km 5,2719-5,2799 viz Tabulka kubatur, výkres D.2 a TZ |  | 5.6 | [12 empty] | VV | 2 | 2 | True | 0 | ROZPOCET
| VV |  | 0,7 "výkop - OPRAVA OPEVNĚNÍ v ř.km 5,2825-5,2845 viz Tabulka kubatur, výkres D.2 a TZ |  | 0.7 | [12 empty] | VV | 2 | 2 | True | 0 | ROZPOCET
| VV |  | 0,7 "výkop - OPRAVA OPEVNĚNÍ v ř.km 5,3372-5,3416 viz Tabulka kubatur, výkres D.2 a TZ |  | 0.7 | [12 empty] | VV | 2 | 2 | True | 0 | ROZPOCET
| VV |  | 17,5-3,5 "výkop - OPRAVA STÁVAJÍCÍHO OPEVNĚNÍ v ř.km 5,3635-5,3777 viz Tabulka kubatur, výkres D.7 a TZ |  | 14 | [12 empty] | VV | 2 | 2 | True | 0 | ROZPOCET
| VV |  | Součet |  | 28.5 | [12 empty] | VV | 2 | 4 | True | 1 | ROZPOCET
4 | K | 131213701 | Hloubení nezapažených jam ručně s urovnáním dna do předepsaného profilu a spádu v hornině třídy těžitelnosti I skupiny 3 soudržných | m3 | 3.5 |  | 0 | CS ÚRS 2025 01 |  | zákl. přenesená |  | 0 | 0 | 0 | 0 | 0 | 4 | K | 2 |  |  |  | ROZPOCET | 0 | 0 | 0 | 0 | 0 | 4 | 0 | 4 | -1941630358
| PP |  | Hloubení nezapažených jam ručně s urovnáním dna do předepsaného profilu a spádu v hornině třídy těžitelnosti I skupiny 3 soudržných | [14 empty] | PP | 2
| Online PSC |  | https://podminky.urs.cz/item/CS_URS_2025_01/131213701 | [14 empty] | Online PSC | 2
| VV |  | 3,5 "výkop ruční okolo plynovodu - OPRAVA STÁVAJÍCÍHO OPEVNĚNÍ v ř.km 5,3635-5,3777 viz Tabulka kubatur, výkres D.7 a TZ |  | 3.5 | [12 empty] | VV | 2 | 2 | True | 1 | ROZPOCET
5 | K | 171151103 | Uložení sypanin do násypů strojně s rozprostřením sypaniny ve vrstvách a s hrubým urovnáním zhutněných z hornin soudržných jakékoliv třídy těžitelnosti | m3 | 12.7 |  | 0 | CS ÚRS 2025 01 |  | zákl. přenesená |  | 0 | 0 | 0 | 0 | 0 | 4 | K | 2 |  |  |  | ROZPOCET | 0 | 0 | 0 | 0 | 0 | 4 | 0 | 4 | 41601432
| PP |  | Uložení sypanin do násypů strojně s rozprostřením sypaniny ve vrstvách a s hrubým urovnáním zhutněných z hornin soudržných jakékoliv třídy těžitelnosti | [14 empty] | PP | 2
| Online PSC |  | https://podminky.urs.cz/item/CS_URS_2025_01/171151103 | [14 empty] | Online PSC | 2
| VV |  | 0,8 "zpětný zásyp - OPRAVA OPEVNĚNÍ v ř.km 5,2390-5,2410 viz Tabulka kubatur, výkres D.2 a TZ |  | 0.8 | [12 empty] | VV | 2 | 2 | True | 0 | ROZPOCET
| VV |  | 3,2 "zpětný zásyp - OPRAVA OPEVNĚNÍ v ř.km 5,2572-5,2695 viz Tabulka kubatur, výkres D.2 a TZ |  | 3.2 | [12 empty] | VV | 2 | 2 | True | 0 | ROZPOCET
| VV |  | 1,5 "zpětný zásyp - OPRAVA OPEVNĚNÍ v ř.km 5,2719-5,2799 viz Tabulka kubatur, výkres D.2 a TZ |  | 1.5 | [12 empty] | VV | 2 | 2 | True | 0 | ROZPOCET
| VV |  | 0,1 "zpětný zásyp - OPRAVA OPEVNĚNÍ v ř.km 5,2825-5,2845 viz Tabulka kubatur, výkres D.2 a TZ |  | 0.1 | [12 empty] | VV | 2 | 2 | True | 0 | ROZPOCET
| VV |  | 0,4 "zpětný zásyp - OPRAVA OPEVNĚNÍ v ř.km 5,3372-5,3416 viz Tabulka kubatur, výkres D.2 a TZ |  | 0.4 | [12 empty] | VV | 2 | 2 | True | 0 | ROZPOCET
| VV |  | 6,7 "zpětný zásyp - OPRAVA STÁVAJÍCÍHO OPEVNĚNÍ v ř.km 5,3635-5,3777 viz Tabulka kubatur, výkres D.7 a TZ |  | 6.7 | [12 empty] | VV | 2 | 2 | True | 0 | ROZPOCET
| VV |  | Součet |  | 12.7 | [12 empty] | VV | 2 | 4 | True | 1 | ROZPOCET
6 | K | 182151111 | Svahování trvalých svahů do projektovaných profilů strojně s potřebným přemístěním výkopku při svahování v zářezech v hornině třídy těžitelnosti I, skupiny 1 až 3 | m2 | 19.4 |  | 0 | CS ÚRS 2025 01 |  | zákl. přenesená |  | 0 | 0 | 0 | 0 | 0 | 4 | K | 2 |  |  |  | ROZPOCET | 0 | 0 | 0 | 0 | 0 | 4 | 0 | 4 | 1080003269
| PP |  | Svahování trvalých svahů do projektovaných profilů strojně s potřebným přemístěním výkopku při svahování v zářezech v hornině třídy těžitelnosti I, skupiny 1 až 3 | [14 empty] | PP | 2
| Online PSC |  | https://podminky.urs.cz/item/CS_URS_2025_01/182151111 | [14 empty] | Online PSC | 2
| VV |  | 1,6 "svahování - OPRAVA OPEVNĚNÍ v ř.km 5,2390-5,2410 viz Tabulka kubatur, výkres D.2 a TZ |  | 1.6 | [12 empty] | VV | 2 | 2 | True | 0 | ROZPOCET
| VV |  | 5,9 "svahování - OPRAVA OPEVNĚNÍ v ř.km 5,2572-5,2695 viz Tabulka kubatur, výkres D.2 a TZ |  | 5.9 | [12 empty] | VV | 2 | 2 | True | 0 | ROZPOCET
| VV |  | 7,4 "svahování - OPRAVA OPEVNĚNÍ v ř.km 5,2719-5,2799 viz Tabulka kubatur, výkres D.2 a TZ |  | 7.4 | [12 empty] | VV | 2 | 2 | True | 0 | ROZPOCET
| VV |  | 0,6 "svahování - OPRAVA OPEVNĚNÍ v ř.km 5,2825-5,2845 viz Tabulka kubatur, výkres D.2 a TZ |  | 0.6 | [12 empty] | VV | 2 | 2 | True | 0 | ROZPOCET
| VV |  | 3,9 "svahování - OPRAVA OPEVNĚNÍ v ř.km 5,3372-5,3416 viz Tabulka kubatur, výkres D.2 a TZ |  | 3.9 | [12 empty] | VV | 2 | 2 | True | 0 | ROZPOCET
| VV |  | Součet |  | 19.4 | [12 empty] | VV | 2 | 4 | True | 1 | ROZPOCET
7 | K | 181411123 | Založení trávníku na půdě předem připravené plochy do 1000 m2 výsevem včetně utažení lučního na svahu přes 1:2 do 1:1 | m2 | 19.4 |  | 0 | CS ÚRS 2025 01 |  | zákl. přenesená |  | 0 | 0 | 0 | 0 | 0 | 4 | K | 2 |  |  |  | ROZPOCET | 0 | 0 | 0 | 0 | 0 | 4 | 0 | 4 | 158476294
| PP |  | Založení trávníku na půdě předem připravené plochy do 1000 m2 výsevem včetně utažení lučního na svahu přes 1:2 do 1:1 | [14 empty] | PP | 2
| Online PSC |  | https://podminky.urs.cz/item/CS_URS_2025_01/181411123 | [14 empty] | Online PSC | 2
| VV |  | 1,6 "osetí - OPRAVA OPEVNĚNÍ v ř.km 5,2390-5,2410 viz Tabulka kubatur, výkres D.2 a TZ |  | 1.6 | [12 empty] | VV | 2 | 2 | True | 0 | ROZPOCET
| VV |  | 5,9 "osetí - OPRAVA OPEVNĚNÍ v ř.km 5,2572-5,2695 viz Tabulka kubatur, výkres D.2 a TZ |  | 5.9 | [12 empty] | VV | 2 | 2 | True | 0 | ROZPOCET
| VV |  | 7,4 "osetí - OPRAVA OPEVNĚNÍ v ř.km 5,2719-5,2799 viz Tabulka kubatur, výkres D.2 a TZ |  | 7.4 | [12 empty] | VV | 2 | 2 | True | 0 | ROZPOCET
| VV |  | 0,6 "osetí - OPRAVA OPEVNĚNÍ v ř.km 5,2825-5,2845 viz Tabulka kubatur, výkres D.2 a TZ |  | 0.6 | [12 empty] | VV | 2 | 2 | True | 0 | ROZPOCET
| VV |  | 3,9 "osetí - OPRAVA OPEVNĚNÍ v ř.km 5,3372-5,3416 viz Tabulka kubatur, výkres D.2 a TZ |  | 3.9 | [12 empty] | VV | 2 | 2 | True | 0 | ROZPOCET
| VV |  | Součet |  | 19.4 | [12 empty] | VV | 2 | 4 | True | 1 | ROZPOCET
8 | M | 00572470 | osivo směs travní univerzál | kg | 0.582 |  | 0 | CS ÚRS 2025 01 |  | zákl. přenesená |  | 0 | 0.001 | 0.000582 | 0 | 0 | 8 | M | 2 |  |  |  | ROZPOCET | 0 | 0 | 0 | 0 | 0 | 4 | 0 | 4 | -1446638208
| PP |  | osivo směs travní univerzál | [14 empty] | PP | 2
| VV |  | 19,4" plocha k osetí viz TZ a tabulka kubatur |  | 19.4 | [12 empty] | VV | 2 | 2 | True | 0 | ROZPOCET
| VV |  | 19,4*0,03 "Přepočtené koeficientem množství |  | 0.582 | [12 empty] | VV | 2 | 2 | True | 1 | ROZPOCET
9 | K | 171151131 | Uložení sypanin do násypů strojně s rozprostřením sypaniny ve vrstvách a s hrubým urovnáním zhutněných z hornin nesoudržných a soudržných střídavě ukládaných | m3 | 12.8 |  | 0 | CS ÚRS 2025 01 |  | zákl. přenesená |  | 0 | 0 | 0 | 0 | 0 | 4 | K | 2 |  |  |  | ROZPOCET | 0 | 0 | 0 | 0 | 0 | 4 | 0 | 4 | -1424148873
| PP |  | Uložení sypanin do násypů strojně s rozprostřením sypaniny ve vrstvách a s hrubým urovnáním zhutněných z hornin nesoudržných a soudržných střídavě ukládaných | [14 empty] | PP | 2
| Online PSC |  | https://podminky.urs.cz/item/CS_URS_2025_01/171151131 | [14 empty] | Online PSC | 2
| VV |  | 12,8 |  | 12.8 | [12 empty] | VV | 2 | 2 | True | 1 | ROZPOCET
| VV |  | Hutněný zásyp hrubozrným sedimentem stávajícího zahloubeného koryta | [14 empty] | VV | 2 | 1 | True | 0 | ROZPOCET
| D | 3 | Svislé a kompletní konstrukce |  |  |  | 0 |  |  |  |  | 0 |  | 20.5845 |  | 0 | 1 | D | 1 |  |  |  | ROZPOCET | [6 empty] | 0
10 | K | 321321116 | Konstrukce vodních staveb z betonu přehrad, jezů a plavebních komor, spodní stavby vodních elektráren, jader přehrad, odběrných věží a výpustných zařízení, opěrných zdí, šachet, šachtic a ostatních konstrukcí železového pro prostředí s mrazovými cykly tř. | m3 | 6.9 |  | 0 | CS ÚRS 2025 01 |  | zákl. přenesená |  | 0 | 2.8332 | 19.5493 | 0 | 0 | 4 | K | 2 |  |  |  | ROZPOCET | 0 | 0 | 0 | 0 | 0 | 4 | 0 | 4 | -1848321395
| PP |  | Konstrukce vodních staveb z betonu přehrad, jezů a plavebních komor, spodní stavby vodních elektráren, jader přehrad, odběrných věží a výpustných zařízení, opěrných zdí, šachet, šachtic a ostatních konstrukcí železového pro prostředí s mrazovými cykly tř. C 30/37 | [14 empty] | PP | 2
| Online PSC |  | https://podminky.urs.cz/item/CS_URS_2025_01/321321116 | [14 empty] | Online PSC | 2
| VV |  | "Beton C30/37-XA1,XF3 | [14 empty] | VV | 2 | 1 | True | 0 | ROZPOCET
| VV |  | 1,7 "objem betonu 3 ks příčný práh - OPRAVA STÁVAJÍCÍHO OPEVNĚNÍ v ř.km 5,3635-5,3777 viz Tabulka kubatur, výkres D.7 a TZ |  | 1.7 | [12 empty] | VV | 2 | 2 | True | 0 | ROZPOCET
| VV |  | 5,2 "objem betonu 2 ks podélný práh - OPRAVA STÁVAJÍCÍHO OPEVNĚNÍ v ř.km 5,3635-5,3777 viz Tabulka kubatur, výkres D.7 a TZ |  | 5.2 | [12 empty] | VV | 2 | 2 | True | 0 | ROZPOCET
| VV |  | Součet |  | 6.9 | [12 empty] | VV | 2 | 4 | True | 1 | ROZPOCET
11 | K | 321351010 | Bednění konstrukcí z betonu prostého nebo železového vodních staveb přehrad, jezů a plavebních komor, spodní stavby vodních elektráren, jader přehrad, odběrných věží a výpustných zařízení, opěrných zdí, šachet, šachtic a ostatních konstrukcí zřízení ploch | m2 | 40.67 |  | 0 | CS ÚRS 2025 01 |  | zákl. přenesená |  | 0 | 0.00865 | 0.3518 | 0 | 0 | 4 | K | 2 |  |  |  | ROZPOCET | 0 | 0 | 0 | 0 | 0 | 4 | 0 | 4 | 1252750196
| PP |  | Bednění konstrukcí z betonu prostého nebo železového vodních staveb přehrad, jezů a plavebních komor, spodní stavby vodních elektráren, jader přehrad, odběrných věží a výpustných zařízení, opěrných zdí, šachet, šachtic a ostatních konstrukcí zřízení ploch rovinných | [14 empty] | PP | 2
| Online PSC |  | https://podminky.urs.cz/item/CS_URS_2025_01/321351010 | [14 empty] | Online PSC | 2
| VV |  | (2*0,8+0,31)+(1,71*2)+ (1,85*2)"bednění 3 ks příčných prahů - OPRAVA STÁVAJÍCÍHO OPEVNĚNÍ v ř.km 5,3635-5,3777 viz výkres D.7 a TZ |  | 9.03 | [12 empty] | VV | 2 | 2 | True | 0 | ROZPOCET
| VV |  | (2*7,5+0,4+0,43)+(2*7,48+0,43+0,42)"bednění 2 ks podélných prahů - OPRAVA STÁVAJÍCÍHO OPEVNĚNÍ v ř.km 5,3635-5,3777 viz výkres D.7 a TZ |  | 31.64 | [12 empty] | VV | 2 | 2 | True | 0 | ROZPOCET
| VV |  | Součet |  | 40.67 | [12 empty] | VV | 2 | 4 | True | 1 | ROZPOCET
12 | K | 321352010 | Bednění konstrukcí z betonu prostého nebo železového vodních staveb přehrad, jezů a plavebních komor, spodní stavby vodních elektráren, jader přehrad, odběrných věží a výpustných zařízení, opěrných zdí, šachet, šachtic a ostatních konstrukcí odstranění pl | m2 | 40.67 |  | 0 | CS ÚRS 2025 01 |  | zákl. přenesená |  | 0 | 0 | 0 | 0 | 0 | 4 | K | 2 |  |  |  | ROZPOCET | 0 | 0 | 0 | 0 | 0 | 4 | 0 | 4 | -276032625
| PP |  | Bednění konstrukcí z betonu prostého nebo železového vodních staveb přehrad, jezů a plavebních komor, spodní stavby vodních elektráren, jader přehrad, odběrných věží a výpustných zařízení, opěrných zdí, šachet, šachtic a ostatních konstrukcí odstranění ploch rovinných | [14 empty] | PP | 2
| Online PSC |  | https://podminky.urs.cz/item/CS_URS_2025_01/321352010 | [14 empty] | Online PSC | 2
| VV |  | (2*0,8+0,31)+(1,71*2)+ (1,85*2)"odstranění bednění 3 ks příčných prahů - OPRAVA STÁVAJÍCÍHO OPEVNĚNÍ v ř.km 5,3635-5,3777 viz výkres D.7 a TZ |  | 9.03 | [12 empty] | VV | 2 | 2 | True | 0 | ROZPOCET
| VV |  | (2*7,5+0,4+0,43)+(2*7,48+0,43+0,42)"odstranění bednění 2 ks podélných prahů - OPRAVA STÁVAJÍCÍHO OPEVNĚNÍ v ř.km 5,3635-5,3777 viz výkres D.7 a TZ |  | 31.64 | [12 empty] | VV | 2 | 2 | True | 0 | ROZPOCET
| VV |  | Součet |  | 40.67 | [12 empty] | VV | 2 | 4 | True | 1 | ROZPOCET
13 | K | 321368211 | Výztuž železobetonových konstrukcí vodních staveb přehrad, jezů a plavebních komor, spodní stavby vodních elektráren, jader přehrad, odběrných věží a výpustných zařízení, opěrných zdí, šachet, šachtic a ostatních konstrukcí svařované sítě z ocelových taže | t | 0.419 |  | 0 | CS ÚRS 2025 01 |  | zákl. přenesená |  | 0 | 1.0395 | 0.43557 | 0 | 0 | 4 | K | 2 |  |  |  | ROZPOCET | 0 | 0 | 0 | 0 | 0 | 4 | 0 | 4 | 1840829011
| PP |  | Výztuž železobetonových konstrukcí vodních staveb přehrad, jezů a plavebních komor, spodní stavby vodních elektráren, jader přehrad, odběrných věží a výpustných zařízení, opěrných zdí, šachet, šachtic a ostatních konstrukcí svařované sítě z ocelových tažených drátů jakéhokoliv druhu oceli jakéhokoliv průměru a roztečí | [14 empty] | PP | 2
| Online PSC |  | https://podminky.urs.cz/item/CS_URS_2025_01/321368211 | [14 empty] | Online PSC | 2
| VV |  | Kari síť, průměr 8 mm, OKA 100x100 mm | [14 empty] | VV | 2 | 1 | True | 0 | ROZPOCET
| VV |  | 38,9*9,8/1000*1,1 "10% přesahy; OPRAVA STÁVAJÍCÍHO OPEVNĚNÍ v ř.km 5,3635-5,3777 viz Tabulka kubatur, výkres D.7 a TZ |  | 0.419 | [12 empty] | VV | 2 | 2 | True | 1 | ROZPOCET
14 | K | 451315117 | Podkladní a výplňové vrstvy z betonu prostého tloušťky do 100 mm, z betonu C 25/30 | m2 | 1 |  | 0 | CS ÚRS 2025 01 |  | zákl. přenesená |  | 0 | 0.24787 | 0.24787 | 0 | 0 | 4 | K | 2 |  |  |  | ROZPOCET | 0 | 0 | 0 | 0 | 0 | 4 | 0 | 4 | -315910980
| PP |  | Podkladní a výplňové vrstvy z betonu prostého tloušťky do 100 mm, z betonu C 25/30 | [14 empty] | PP | 2
| Online PSC |  | https://podminky.urs.cz/item/CS_URS_2025_01/451315117 | [14 empty] | Online PSC | 2
| VV |  | Podkladní beton C20/25 - XO, S1 | [14 empty] | VV | 2 | 1 | True | 0 | ROZPOCET
| VV |  | 1,0 "podkladní beton 3 ks příčných prahů + 2 ks podél.- OPRAVA STÁVAJÍCÍHO OPEVNĚNÍ v ř.km 5,3635-5,3777 viz výkres D.7 a TZ |  | 1 | [12 empty] | VV | 2 | 2 | True | 1 | ROZPOCET
| D | 4 | Vodorovné konstrukce |  |  |  | 0 |  |  |  |  | 0 |  | 105.8709 |  | 0 | 1 | D | 1 |  |  |  | ROZPOCET | [6 empty] | 0
15 | K | 463211141 | Rovnanina z lomového kamene neupraveného pro podélné i příčné objekty objemu do 3 m3 z kamene tříděného, s urovnáním líce a vyklínováním spár úlomky kamene hmotnost jednotlivých kamenů do 80 kg | m3 | 0.7 |  | 0 | CS ÚRS 2025 01 |  | zákl. přenesená |  | 0 | 2.0328 | 1.423 | 0 | 0 | 4 | K | 2 |  |  |  | ROZPOCET | 0 | 0 | 0 | 0 | 0 | 4 | 0 | 4 | 22977204
| PP |  | Rovnanina z lomového kamene neupraveného pro podélné i příčné objekty objemu do 3 m3 z kamene tříděného, s urovnáním líce a vyklínováním spár úlomky kamene hmotnost jednotlivých kamenů do 80 kg | [14 empty] | PP | 2
| Online PSC |  | https://podminky.urs.cz/item/CS_URS_2025_01/463211141 | [14 empty] | Online PSC | 2
| VV |  | Kamenná rovnanina z lomového kamene 20-80 kg | [14 empty] | VV | 2 | 1 | True | 0 | ROZPOCET
| VV |  | s proštěrkováním frakce 0-16 mm a vyklínováním | [14 empty] | VV | 2 | 1 | True | 0 | ROZPOCET
| VV |  | 0,7 "OPRAVA OPEVNĚNÍ v ř.km 5,3372-5,3416 viz Tabulka kubatur, výkres D.2 a TZ |  | 0.7 | [12 empty] | VV | 2 | 2 | True | 1 | ROZPOCET
16 | K | 463211153 | Rovnanina z lomového kamene neupraveného pro podélné i příčné objekty objemu přes 3 m3 z kamene tříděného, s urovnáním líce a vyklínováním spár úlomky kamene hmotnost jednotlivých kamenů přes 200 do 500 kg | m3 | 19 |  | 0 | CS ÚRS 2025 01 |  | zákl. přenesená |  | 0 | 1.848 | 35.112 | 0 | 0 | 4 | K | 2 |  |  |  | ROZPOCET | 0 | 0 | 0 | 0 | 0 | 4 | 0 | 4 | -1347130870
| PP |  | Rovnanina z lomového kamene neupraveného pro podélné i příčné objekty objemu přes 3 m3 z kamene tříděného, s urovnáním líce a vyklínováním spár úlomky kamene hmotnost jednotlivých kamenů přes 200 do 500 kg | [14 empty] | PP | 2
| Online PSC |  | https://podminky.urs.cz/item/CS_URS_2025_01/463211153 | [14 empty] | Online PSC | 2
| VV |  | Kamenná rovnanina z lomového kamene 250-500 kg | [14 empty] | VV | 2 | 1 | True | 0 | ROZPOCET
| VV |  | Kamenná rovnanina z lomového kamene 200-300 kg (Patky) s proštěrkováním frakce 0-16 mm a vyklínováním | [14 empty] | VV | 2 | 1 | True | 0 | ROZPOCET
| VV |  | 1,0 "OPRAVA OPEVNĚNÍ v ř.km 5,2390-5,2410 viz Tabulka kubatur, výkres D.2 a TZ |  | 1 | [12 empty] | VV | 2 | 2 | True | 0 | ROZPOCET
| VV |  | 6,2 "OPRAVA OPEVNĚNÍ v ř.km 5,2572-5,2695 viz Tabulka kubatur, výkres D.2 a TZ |  | 6.2 | [12 empty] | VV | 2 | 2 | True | 0 | ROZPOCET
| VV |  | 4,8 "OPRAVA OPEVNĚNÍ v ř.km 5,2719-5,2799 viz Tabulka kubatur, výkres D.2 a TZ |  | 4.8 | [12 empty] | VV | 2 | 2 | True | 0 | ROZPOCET
| VV |  | 1,0 "OPRAVA OPEVNĚNÍ v ř.km 5,2825-5,2845 viz Tabulka kubatur, výkres D.2 a TZ |  | 1 | [12 empty] | VV | 2 | 2 | True | 0 | ROZPOCET
| VV |  | 0,7 "OPRAVA OPEVNĚNÍ v ř.km 5,3372-5,3416 viz Tabulka kubatur, výkres D.2 a TZ |  | 0.7 | [12 empty] | VV | 2 | 2 | True | 0 | ROZPOCET
| VV |  | 5,3 "OPRAVA STÁVAJÍCÍHO OPEVNĚNÍ v ř.km 5,3635-5,3777 viz Tabulka kubatur, výkres D.7 a TZ |  | 5.3 | [12 empty] | VV | 2 | 2 | True | 0 | ROZPOCET
| VV |  | Součet |  | 19 | [12 empty] | VV | 2 | 4 | True | 1 | ROZPOCET
17 | K | 465511111R | Dlažba z lomového kamene upraveného vodorovná nebo plocha ve sklonu do 1:2 s dodáním hmot na sucho, bez výplně spár v ploše do 20 m2, tl. 200 mm | m2 | 33.667 |  | 0 | CS ÚRS 2025 01 |  | zákl. přenesená |  | 0 | 0.4 | 13.4668 | 0 | 0 | 4 | K | 2 |  |  |  | ROZPOCET | 0 | 0 | 0 | 0 | 0 | 4 | 0 | 4 | 1536516887
| PP |  | Dlažba z lomového kamene upraveného vodorovná nebo plocha ve sklonu do 1:2 s dodáním hmot na sucho, bez výplně spár v ploše do 20 m2, tl. 200 mm | [14 empty] | PP | 2
| Online PSC |  | https://podminky.urs.cz/item/CS_URS_2025_01/465511111R | [14 empty] | Online PSC | 2
| VV |  | Na dlažbu bude využit stávající očištěný kámen z odstraňovaných poškozených dlažeb | [14 empty] | VV | 2 | 1 | True | 0 | ROZPOCET
| VV |  | 0,8/0,3 "kamenná dlažba - OPRAVA OPEVNĚNÍ v ř.km 5,2390-5,2410 viz Tabulka kubatur, výkres D.2 a TZ |  | 2.667 | [12 empty] | VV | 2 | 2 | True | 0 | ROZPOCET
| VV |  | 4,9/0,3 "kamenná dlažba - OPRAVA OPEVNĚNÍ v ř.km 5,2572-5,2695 viz Tabulka kubatur, výkres D.2 a TZ |  | 16.333 | [12 empty] | VV | 2 | 2 | True | 0 | ROZPOCET
| VV |  | 3,6/0,3 "kamenná dlažba - OPRAVA OPEVNĚNÍ v ř.km 5,2719-5,2799 viz Tabulka kubatur, výkres D.2 a TZ |  | 12 | [12 empty] | VV | 2 | 2 | True | 0 | ROZPOCET
| VV |  | 0,8/0,3 "kamenná dlažba - OPRAVA OPEVNĚNÍ v ř.km 5,2825-5,2845 viz Tabulka kubatur, výkres D.2 a TZ |  | 2.667 | [12 empty] | VV | 2 | 2 | True | 0 | ROZPOCET
| VV |  | Součet |  | 33.667 | [12 empty] | VV | 2 | 4 | True | 1 | ROZPOCET
18 | K | 451571111 | Lože pod dlažby ze štěrkopísků, tl. vrstvy do 100 mm | m2 | 55.75 |  | 0 | CS ÚRS 2025 01 |  | zákl. přenesená |  | 0 | 0.21252 | 11.848 | 0 | 0 | 4 | K | 2 |  |  |  | ROZPOCET | 0 | 0 | 0 | 0 | 0 | 4 | 0 | 4 | -704605408
| PP |  | Lože pod dlažby ze štěrkopísků, tl. vrstvy do 100 mm | [14 empty] | PP | 2
| Online PSC |  | https://podminky.urs.cz/item/CS_URS_2025_01/451571111 | [14 empty] | Online PSC | 2
| VV |  | Štěrkopískové lože pod dlažby frakce 0-16 mm, tl. 0,1 m | [14 empty] | VV | 2 | 1 | True | 0 | ROZPOCET
| VV |  | 0,8/0,3 "kamená dlažba - OPRAVA OPEVNĚNÍ v ř.km 5,2390-5,2410 viz Tabulka kubatur, výkres D.2 a TZ |  | 2.667 | [12 empty] | VV | 2 | 2 | True | 0 | ROZPOCET
| VV |  | 4,9/0,3 "kamená dlažba - OPRAVA OPEVNĚNÍ v ř.km 5,2572-5,2695 viz Tabulka kubatur, výkres D.2 a TZ |  | 16.333 | [12 empty] | VV | 2 | 2 | True | 0 | ROZPOCET
| VV |  | 3,6/0,3 "kamená dlažba - Odstranění stávající kamenné dlažby na sucho - OPRAVA OPEVNĚNÍ v ř.km 5,2719-5,2799 viz Tabulka kubatur, výkres D.2 a TZ |  | 12 | [12 empty] | VV | 2 | 2 | True | 0 | ROZPOCET
| VV |  | 0,8/0,3 "kamená dlažba - OPRAVA OPEVNĚNÍ v ř.km 5,2825-5,2845 viz Tabulka kubatur, výkres D.2 a TZ |  | 2.667 | [12 empty] | VV | 2 | 2 | True | 0 | ROZPOCET
| VV |  | 19,75 "dlažba mezi prahy - OPRAVA STÁVAJÍCÍHO OPEVNĚNÍ v ř.km 5,3635-5,3777 viz TZ |  | 19.75 | [12 empty] | VV | 2 | 2 | True | 0 | ROZPOCET
| VV |  | Štěrkopískové lože pod kamennou rovnaninu frakce 0-16 mm, tl. 0,1 m | [14 empty] | VV | 2 | 1 | True | 0 | ROZPOCET
| VV |  | 0,7/0,3 "kamená rovnanina - OPRAVA OPEVNĚNÍ v ř.km 5,3372-5,3416 viz Tabulka kubatur, výkres D.2 a TZ |  | 2.333 | [12 empty] | VV | 2 | 2 | True | 0 | ROZPOCET
| VV |  | Součet |  | 55.75 | [12 empty] | VV | 2 | 4 | True | 1 | ROZPOCET
19 | K | 465511511 | Dlažba z lomového kamene upraveného vodorovná nebo plocha ve sklonu do 1:2 s dodáním hmot do cementové malty, s vyplněním spár a s vyspárováním cementovou maltou v ploše do 20 m2, tl. 200 mm | m2 | 15 |  | 0 | CS ÚRS 2025 01 |  | zákl. přenesená |  | 0 | 0.78062 | 11.7093 | 0 | 0 | 4 | K | 2 |  |  |  | ROZPOCET | 0 | 0 | 0 | 0 | 0 | 4 | 0 | 4 | 1632264073
| PP |  | Dlažba z lomového kamene upraveného vodorovná nebo plocha ve sklonu do 1:2 s dodáním hmot do cementové malty, s vyplněním spár a s vyspárováním cementovou maltou v ploše do 20 m2, tl. 200 mm | [14 empty] | PP | 2
| Online PSC |  | https://podminky.urs.cz/item/CS_URS_2025_01/465511511 | [14 empty] | Online PSC | 2
| VV |  | 5,0 "zaústění od potrubí a žlabu - OPRAVA STÁVAJÍCÍHO OPEVNĚNÍ v ř.km 5,3635-5,3777 viz TZ |  | 5 | [12 empty] | VV | 2 | 2 | True | 0 | ROZPOCET
| VV |  | 10,0 "před a za prahy - OPRAVA STÁVAJÍCÍHO OPEVNĚNÍ v ř.km 5,3635-5,3777 viz TZ |  | 10 | [12 empty] | VV | 2 | 2 | True | 0 | ROZPOCET
| VV |  | Součet |  | 15 | [12 empty] | VV | 2 | 4 | True | 1 | ROZPOCET
20 | K | 465511511R | Dlažba z lomového kamene upraveného vodorovná nebo plocha ve sklonu do 1:2 s dodáním hmot do cementové malty, s vyplněním spár a s vyspárováním cementovou maltou v ploše do 20 m2, tl. 200 mm, bude využit stávající očištěný kámen | m2 | 27.6 |  | 0 |  |  | zákl. přenesená |  | 0 | 0.78062 | 21.5451 | 0 | 0 | 4 | K | 2 |  |  |  | ROZPOCET | 0 | 0 | 0 | 0 | 0 | 4 | 0 | 4 | 581180873
| PP |  | Dlažba z lomového kamene upraveného vodorovná nebo plocha ve sklonu do 1:2 s dodáním hmot do cementové malty, s vyplněním spár a s vyspárováním cementovou maltou v ploše do 20 m2, tl. 200 mm, bude využit stávající očištěný kámen | [14 empty] | PP | 2
| VV |  | 27,6 "ODSTRANĚNÍ PAŘEZŮ A OPRAVA OPEVNĚNÍ v ř.km 5,305 až 5,322 viz TZ |  | 27.6 | [12 empty] | VV | 2 | 2 | True | 1 | ROZPOCET
| VV |  | Bude využit stávající očištěný kámen | [14 empty] | VV | 2 | 1 | True | 0 | ROZPOCET
21 | K | 465511513 | Dlažba z lomového kamene upraveného vodorovná nebo plocha ve sklonu do 1:2 s dodáním hmot do cementové malty, s vyplněním spár a s vyspárováním cementovou maltou v ploše do 20 m2, tl. 300 mm | m2 | 10.4 |  | 0 | CS ÚRS 2025 01 |  | zákl. přenesená |  | 0 | 1.0353 | 10.7667 | 0 | 0 | 4 | K | 2 |  |  |  | ROZPOCET | 0 | 0 | 0 | 0 | 0 | 4 | 0 | 4 | 1463155273
| PP |  | Dlažba z lomového kamene upraveného vodorovná nebo plocha ve sklonu do 1:2 s dodáním hmot do cementové malty, s vyplněním spár a s vyspárováním cementovou maltou v ploše do 20 m2, tl. 300 mm | [14 empty] | PP | 2
| Online PSC |  | https://podminky.urs.cz/item/CS_URS_2025_01/465511513 | [14 empty] | Online PSC | 2
| VV |  | 10,4 "dlažba mezi prahy - OPRAVA STÁVAJÍCÍHO OPEVNĚNÍ v ř.km 5,3635-5,3777 viz výkres D.7, tabulka kubatur a TZ |  | 10.4 | [12 empty] | VV | 2 | 2 | True | 1 | ROZPOCET
22 | K | 451311111 | Podklad pod dlažbu z betonu prostého bez zvýšených nároků na prostředí tř. C 20/25 tl. do 100 mm | m2 | 53 |  | 0 | CS ÚRS 2025 01 |  | zákl. přenesená |  | 0 | 0 | 0 | 0 | 0 | 4 | K | 2 |  |  |  | ROZPOCET | 0 | 0 | 0 | 0 | 0 | 4 | 0 | 4 | -847045339
| PP |  | Podklad pod dlažbu z betonu prostého bez zvýšených nároků na prostředí tř. C 20/25 tl. do 100 mm | [14 empty] | PP | 2
| Online PSC |  | https://podminky.urs.cz/item/CS_URS_2025_01/451311111 | [14 empty] | Online PSC | 2
| VV |  | 5,0 "zaústění od potrubí a žlabu - OPRAVA STÁVAJÍCÍHO OPEVNĚNÍ v ř.km 5,3635-5,3777 viz TZ |  | 5 | [12 empty] | VV | 2 | 2 | True | 0 | ROZPOCET
| VV |  | 10,0 "zpřed a za prahy - OPRAVA STÁVAJÍCÍHO OPEVNĚNÍ v ř.km 5,3635-5,3777 viz TZ |  | 10 | [12 empty] | VV | 2 | 2 | True | 0 | ROZPOCET
| VV |  | 10,4 "dlažba mezi prahy - OPRAVA STÁVAJÍCÍHO OPEVNĚNÍ v ř.km 5,3635-5,3777 viz TZ |  | 10.4 | [12 empty] | VV | 2 | 2 | True | 0 | ROZPOCET
| VV |  | 27,6 "ODSTRANĚNÍ PAŘEZŮ A OPRAVA OPEVNĚNÍ v ř.km 5,305 až 5,322 viz TZ |  | 27.6 | [12 empty] | VV | 2 | 2 | True | 0 | ROZPOCET
| VV |  | Součet |  | 53 | [12 empty] | VV | 2 | 4 | True | 1 | ROZPOCET
| D | 5 | Komunikace pozemní |  |  |  | 0 |  |  |  |  | 0 |  | 0 |  | 0 | 1 | D | 1 |  |  |  | ROZPOCET | [6 empty] | 0
23 | K | 564831011 | Podklad ze štěrkodrti ŠD s rozprostřením a zhutněním plochy jednotlivě do 100 m2, po zhutnění tl. 100 mm | m2 | 19 |  | 0 | CS ÚRS 2025 01 |  | zákl. přenesená |  | 0 | 0 | 0 | 0 | 0 | 4 | K | 2 |  |  |  | ROZPOCET | 0 | 0 | 0 | 0 | 0 | 4 | 0 | 4 | 293282981
| PP |  | Podklad ze štěrkodrti ŠD s rozprostřením a zhutněním plochy jednotlivě do 100 m2, po zhutnění tl. 100 mm | [14 empty] | PP | 2
| Online PSC |  | https://podminky.urs.cz/item/CS_URS_2025_01/564831011 | [14 empty] | Online PSC | 2
| VV |  | 19 |  | 19 | [12 empty] | VV | 2 | 2 | True | 1 | ROZPOCET
24 | K | 564972121 | Podklad z mechanicky zpevněného kameniva MZK (minerální beton) s rozprostřením a s hutněním, po zhutnění tl. 300 mm | m2 | 19 |  | 0 | CS ÚRS 2025 01 |  | zákl. přenesená |  | 0 | 0 | 0 | 0 | 0 | 4 | K | 2 |  |  |  | ROZPOCET | 0 | 0 | 0 | 0 | 0 | 4 | 0 | 4 | -2027144306
| PP |  | Podklad z mechanicky zpevněného kameniva MZK (minerální beton) s rozprostřením a s hutněním, po zhutnění tl. 300 mm | [14 empty] | PP | 2
| Online PSC |  | https://podminky.urs.cz/item/CS_URS_2025_01/564972121 | [14 empty] | Online PSC | 2
| VV |  | 19 |  | 19 | [12 empty] | VV | 2 | 2 | True | 1 | ROZPOCET
| D | 9 | Ostatní konstrukce a práce, bourání |  |  |  | 0 |  |  |  |  | 0 |  | 0.42947 |  | 63.499 | 1 | D | 1 |  |  |  | ROZPOCET | [6 empty] | 0
25 | K | 114203103 | Rozebrání dlažeb nebo záhozů s naložením na dopravní prostředek dlažeb z lomového kamene nebo betonových tvárnic do cementové malty se spárami zalitými cementovou maltou | m3 | 19.1 |  | 0 | CS ÚRS 2025 01 |  | zákl. přenesená |  | 0 | 0 | 0 | 1.9 | 36.29 | 4 | K | 2 |  |  |  | ROZPOCET | 0 | 0 | 0 | 0 | 0 | 4 | 0 | 4 | 609722106
| PP |  | Rozebrání dlažeb nebo záhozů s naložením na dopravní prostředek dlažeb z lomového kamene nebo betonových tvárnic do cementové malty se spárami zalitými cementovou maltou | [14 empty] | PP | 2
| Online PSC |  | https://podminky.urs.cz/item/CS_URS_2025_01/114203103 | [14 empty] | Online PSC | 2
| VV |  | 10,8 "Odstranění stávající kamenné dlažby do betonu - OPRAVA STÁVAJÍCÍHO OPEVNĚNÍ v ř.km 5,3635-5,3777 viz Tabulka kubatur, výkres D.7 a TZ |  | 10.8 | [12 empty] | VV | 2 | 2 | True | 0 | ROZPOCET
| VV |  | 8,3 "Odstranění stávající kamenné dlažby do betonu - ODSTRANĚNÍ VRB A OPRAVA OPEVNĚNÍ v ř.km 5,305 až 5,322 viz výkres C.3 a TZ |  | 8.3 | [12 empty] | VV | 2 | 2 | True | 0 | ROZPOCET
| VV |  | Součet |  | 19.1 | [12 empty] | VV | 2 | 4 | True | 1 | ROZPOCET
26 | K | 114203104 | Rozebrání dlažeb nebo záhozů s naložením na dopravní prostředek záhozů, rovnanin a soustřeďovacích staveb provedených na sucho | m3 | 14.8 |  | 0 | CS ÚRS 2025 01 |  | zákl. přenesená |  | 0 | 0 | 0 | 1.82 | 26.936 | 4 | K | 2 |  |  |  | ROZPOCET | 0 | 0 | 0 | 0 | 0 | 4 | 0 | 4 | 193155289
| PP |  | Rozebrání dlažeb nebo záhozů s naložením na dopravní prostředek záhozů, rovnanin a soustřeďovacích staveb provedených na sucho | [14 empty] | PP | 2
| Online PSC |  | https://podminky.urs.cz/item/CS_URS_2025_01/114203104 | [14 empty] | Online PSC | 2
| VV |  | 0,8 "Odstranění stávající kamenné dlažby na sucho - OPRAVA OPEVNĚNÍ v ř.km 5,2390-5,2410 viz Tabulka kubatur, výkres D.2 a TZ |  | 0.8 | [12 empty] | VV | 2 | 2 | True | 0 | ROZPOCET
| VV |  | 7,9 "Odstranění stávající kamenné dlažby na sucho - OPRAVA OPEVNĚNÍ v ř.km 5,2572-5,2695 viz Tabulka kubatur, výkres D.2 a TZ |  | 7.9 | [12 empty] | VV | 2 | 2 | True | 0 | ROZPOCET
| VV |  | 4,9 "Odstranění stávající kamenné dlažby na sucho - OPRAVA OPEVNĚNÍ v ř.km 5,2719-5,2799 viz Tabulka kubatur, výkres D.2 a TZ |  | 4.9 | [12 empty] | VV | 2 | 2 | True | 0 | ROZPOCET
| VV |  | 1,2 "Odstranění stávající kamenné dlažby na sucho - OPRAVA OPEVNĚNÍ v ř.km 5,2825-5,2845 viz Tabulka kubatur, výkres D.2 a TZ |  | 1.2 | [12 empty] | VV | 2 | 2 | True | 0 | ROZPOCET
| VV |  | Součet |  | 14.8 | [12 empty] | VV | 2 | 4 | True | 1 | ROZPOCET
27 | K | 114203202 | Očištění lomového kamene nebo betonových tvárnic získaných při rozebrání dlažeb, záhozů, rovnanin a soustřeďovacích staveb od malty | m3 | 12.733 |  | 0 | CS ÚRS 2025 01 |  | zákl. přenesená |  | 0 | 0 | 0 | 0 | 0 | 4 | K | 2 |  |  |  | ROZPOCET | 0 | 0 | 0 | 0 | 0 | 4 | 0 | 4 | 877455976
| PP |  | Očištění lomového kamene nebo betonových tvárnic získaných při rozebrání dlažeb, záhozů, rovnanin a soustřeďovacích staveb od malty | [14 empty] | PP | 2
| Online PSC |  | https://podminky.urs.cz/item/CS_URS_2025_01/114203202 | [14 empty] | Online PSC | 2
| VV |  | 10,8*2/3 "očištění kamenne z dlažby - OPRAVA STÁVAJÍCÍHO OPEVNĚNÍ v ř.km 5,3635-5,3777 viz Tabulka kubatur, výkres D.7 a TZ |  | 7.2 | [12 empty] | VV | 2 | 2 | True | 0 | ROZPOCET
| VV |  | 8,3*2/3 "čištění kamenne z dlažby - ODSTRANĚNÍ VRB A OPRAVA OPEVNĚNÍ v ř.km 5,305 až 5,322 viz výkres C.3 a TZ |  | 5.533 | [12 empty] | VV | 2 | 2 | True | 0 | ROZPOCET
| VV |  | Součet |  | 12.733 | [12 empty] | VV | 2 | 4 | True | 1 | ROZPOCET
28 | K | 985131111 | Očištění ploch stěn, rubu kleneb a podlah tlakovou vodou | m2 | 7.8 |  | 0 | CS ÚRS 2025 01 |  | zákl. přenesená |  | 0 | 0 | 0 | 0 | 0 | 4 | K | 2 |  |  |  | ROZPOCET | 0 | 0 | 0 | 0 | 0 | 4 | 0 | 4 | -1384769632
| PP |  | Očištění ploch stěn, rubu kleneb a podlah tlakovou vodou | [14 empty] | PP | 2
| Online PSC |  | https://podminky.urs.cz/item/CS_URS_2025_01/985131111 | [14 empty] | Online PSC | 2
| VV |  | "Očištění dlažby pod mostem tlakovou vodou (min. 200 bar). Rozsah je vyznačen ve výkrese C.3 a D.2, Tabulce Kubatur a TZ | [14 empty] | VV | 2 | 1 | True | 0 | ROZPOCET
| VV |  | 7,8"plocha k očištění - PŘESPÁROVÁNÍ POD MOSTEM v ř.km 5,2438-5,2477 |  | 7.8 | [12 empty] | VV | 2 | 2 | True | 1 | ROZPOCET
29 | K | 636195311 | Oprava spár dlažby z lomového kamene hloubky do 70 mm s vysekáním spár a očištěním dlažby, s naložením suti na dopravní prostředek nebo s odklizením na hromady do vzdálenosti 50 m s vyčištěním spár a vyplněním cementovou maltou | m2 | 7.8 |  | 0 | CS ÚRS 2025 01 |  | zákl. přenesená |  | 0 | 0.05506 | 0.42947 | 0.035 | 0.273 | 4 | K | 2 |  |  |  | ROZPOCET | 0 | 0 | 0 | 0 | 0 | 4 | 0 | 4 | 1961392470
| PP |  | Oprava spár dlažby z lomového kamene hloubky do 70 mm s vysekáním spár a očištěním dlažby, s naložením suti na dopravní prostředek nebo s odklizením na hromady do vzdálenosti 50 m s vyčištěním spár a vyplněním cementovou maltou | [14 empty] | PP | 2
| Online PSC |  | https://podminky.urs.cz/item/CS_URS_2025_01/636195311 | [14 empty] | Online PSC | 2
| VV |  | "Vysekání a přespárování očištěné betonové dlažby. Rozsah je vyznačen ve výkrese C.3 a D.2, Tabulce Kubatur a TZ | [14 empty] | VV | 2 | 1 | True | 0 | ROZPOCET
| VV |  | 7,8"plocha k přespárování - PŘESPÁROVÁNÍ POD MOSTEM v ř.km 5,2438-5,2477 |  | 7.8 | [12 empty] | VV | 2 | 2 | True | 1 | ROZPOCET
| D | 997 | Přesun sutě |  |  |  | 0 |  |  |  |  | 0 |  | 0 |  | 0 | 1 | D | 1 |  |  |  | ROZPOCET | [6 empty] | 0
30 | K | R0001 | Likvidace vybouraných hmot – betonu v souladu s platnou legislativou | m3 | 6.5 |  | 0 |  |  | zákl. přenesená |  | 0 | 0 | 0 | 0 | 0 | 4 | K | 2 |  |  |  | ROZPOCET | 0 | 0 | 0 | 0 | 0 | 4 | 0 | 4 | -320168550
| PP |  | Likvidace vybouraných hmot – betonu v souladu s platnou legislativou | [14 empty] | PP | 2
| VV |  | 0,1 "beton a malta z vysekání spár - PŘESPÁROVÁNÍ POD MOSTEM v ř.km 5,2438-5,2477 viz TZ |  | 0.1 | [12 empty] | VV | 2 | 2 | True | 0 | ROZPOCET
| VV |  | 10,8*1/3 "beton a malta z dlažby - OPRAVA STÁVAJÍCÍHO OPEVNĚNÍ v ř.km 5,3635-5,3777 viz Tabulka kubatur, výkres D.7 a TZ |  | 3.6 | [12 empty] | VV | 2 | 2 | True | 0 | ROZPOCET
| VV |  | 2,8 "beton a malta z dlažby (1/3*8,3) - ODSTRANĚNÍ VRB A OPRAVA OPEVNĚNÍ v ř.km 5,305 až 5,322 viz výkres C.3 a TZ |  | 2.8 | [12 empty] | VV | 2 | 2 | True | 0 | ROZPOCET
| VV |  | naložení, přemístění do 20 km a uložení na skládce včetně poplatku za uložení | [14 empty] | VV | 2 | 1 | True | 0 | ROZPOCET
| VV |  | Součet |  | 6.5 | [12 empty] | VV | 2 | 4 | True | 1 | ROZPOCET
31 | K | R0002 | Likvidace vybouraných hmot – kamene v souladu s platnou legislativou | m3 | 21 |  | 0 |  |  | zákl. přenesená |  | 0 | 0 | 0 | 0 | 0 | 4 | K | 2 |  |  |  | ROZPOCET | 0 | 0 | 0 | 0 | 0 | 4 | 0 | 4 | -1070455969
| PP |  | Likvidace vybouraných hmot – kamene v souladu s platnou legislativou | [14 empty] | PP | 2
| VV |  | 0,8 "kámen z dlažby - OPRAVA OPEVNĚNÍ v ř.km 5,2390-5,2410 viz Tabulka kubatur, výkres D.2 a TZ |  | 0.8 | [12 empty] | VV | 2 | 2 | True | 0 | ROZPOCET
| VV |  | 7,9 "kámen z dlažby - OPRAVA OPEVNĚNÍ v ř.km 5,2572-5,2695 viz Tabulka kubatur, výkres D.2 a TZ |  | 7.9 | [12 empty] | VV | 2 | 2 | True | 0 | ROZPOCET
| VV |  | 4,9 "kámen z dlažby - OPRAVA OPEVNĚNÍ v ř.km 5,2719-5,2799 viz Tabulka kubatur, výkres D.2 a TZ |  | 4.9 | [12 empty] | VV | 2 | 2 | True | 0 | ROZPOCET
| VV |  | 1,2 "kámen z dlažby - OPRAVA OPEVNĚNÍ v ř.km 5,2825-5,2845 viz Tabulka kubatur, výkres D.2 a TZ |  | 1.2 | [12 empty] | VV | 2 | 2 | True | 0 | ROZPOCET
| VV |  | 6,2 "vybourané kamenivo z vozovek a cest |  | 6.2 | [12 empty] | VV | 2 | 2 | True | 0 | ROZPOCET
| VV |  | naložení, přemístění do 20 km a uložení na skládce včetně poplatku za uložení | [14 empty] | VV | 2 | 1 | True | 0 | ROZPOCET
| VV |  | Součet |  | 21 | [12 empty] | VV | 2 | 4 | True | 1 | ROZPOCET
32 | K | R0003 | Likvidace vytěženého materiálu včetně případného poplatku za uložení | m3 | 19.3 |  | 0 |  |  | zákl. přenesená |  | 0 | 0 | 0 | 0 | 0 | 4 | K | 2 |  |  |  | ROZPOCET | 0 | 0 | 0 | 0 | 0 | 4 | 0 | 4 | 19489018
| PP |  | Likvidace vytěženého materiálu včetně případného poplatku za uložení | [14 empty] | PP | 2
| VV |  | 28,5-12,7+3,5 "výkop - zásyp; viz Tabulka kubatur a TZ |  | 19.3 | [12 empty] | VV | 2 | 2 | True | 1 | ROZPOCET
| VV |  | likvidace v souladu se zákonem č. 541/2020 Sb., o odpadech a jeho prováděcími předpisy včetně provedení potřebných rozborů | [14 empty] | VV | 2 | 1 | True | 0 | ROZPOCET
| VV |  | naložení, přemístění a uložení v rekultivačním zařízení včetně poplatku za uložení ve vzdálenosti do 16 km | [14 empty] | VV | 2 | 1 | True | 0 | ROZPOCET
| VV |  | viz TZ a tabulka kubatur | [14 empty] | VV | 2 | 1 | True | 0 | ROZPOCET
33 | K | R0004 | Likvidace vybouraných hmot – asfaltobetonu v souladu s platnou legislativou | m3 | 1.7 |  | 0 |  |  | zákl. přenesená |  | 0 | 0 | 0 | 0 | 0 | 4 | K | 2 |  |  |  | ROZPOCET | 0 | 0 | 0 | 0 | 0 | 4 | 0 | 4 | -2093895646
| PP |  | Likvidace vybouraných hmot – asfaltobetonu v souladu s platnou legislativou | [14 empty] | PP | 2
| VV |  | 1,7 "likvidace stávajícího odstraněného asflatobetonu viz Tabulka kubatur, výkres D.7 a TZ |  | 1.7 | [12 empty] | VV | 2 | 2 | True | 0 | ROZPOCET
| VV |  | naložení, přemístění do 20 km a uložení na skládce včetně poplatku za uložení | [14 empty] | VV | 2 | 1 | True | 0 | ROZPOCET
| VV |  | Součet |  | 1.7 | [12 empty] | VV | 2 | 4 | True | 1 | ROZPOCET
34 | K | R0005 | Předání obci 8 ks vytržených vrb včetně kořenů | soubor | 1 |  | 0 |  |  | zákl. přenesená |  | 0 | 0 | 0 | 0 | 0 | 4 | K | 2 |  |  |  | ROZPOCET | 0 | 0 | 0 | 0 | 0 | 4 | 0 | 4 | -1019743519
| PP |  | Předání obci 8 ks vytržených vrb včetně kořenů | [14 empty] | PP | 2
| VV |  | 1 "Předání obci 8 ks vytržených vrb včetně kořenů |  | 1 | [12 empty] | VV | 2 | 2 | True | 1 | ROZPOCET
| VV |  | naložení, přemístění a doprava na místo určení dle obce | [14 empty] | VV | 2 | 1 | True | 0 | ROZPOCET
| D | 998 | Přesun hmot |  |  |  | 0 |  |  |  |  | 0 |  | 0 |  | 0 | 1 | D | 1 |  |  |  | ROZPOCET | [6 empty] | 0
35 | K | 998332011 | Přesun hmot pro úpravy vodních toků a kanály, hráze rybníků apod. dopravní vzdálenost do 500 m | t | 126.885 |  | 0 | CS ÚRS 2025 01 |  | zákl. přenesená |  | 0 | 0 | 0 | 0 | 0 | 4 | K | 2 |  |  |  | ROZPOCET | 0 | 0 | 0 | 0 | 0 | 4 | 0 | 4 | -28061995
| PP |  | Přesun hmot pro úpravy vodních toků a kanály, hráze rybníků apod. dopravní vzdálenost do 500 m | [14 empty] | PP | 2
| Online PSC |  | https://podminky.urs.cz/item/CS_URS_2025_01/998332011 | [14 empty] | Online PSC | 2

## VRN - Ostatní a vedlejší ...
{c3ab8b86-6dfb-4064-86b8-284269522e22}
2
| KRYCÍ LIST SOUPISU PRACÍ | [7 empty] | v --- níže se nacházejí doplnkové a pomocné údaje k sestavám --- v | [8 empty] | True
Stavba:
Raná, Vojtěchov, Mrákotínský potok, odstranění povodňových škod
Objekt:
129251009 - Raná, Vojtěchov, obnova koryta, ř.km 5,200 - 5,400
Soupis:
VRN - Ostatní a vedlejší náklady
| KSO: |  |  |  |  | CC-CZ:
| Místo: |  | Pardubický kraj |  |  | Datum: | 3.3.2026
| Zadavatel: |  |  |  |  | IČ: | 70890005
|  | Povodí Labe, státní podnik |  |  |  | DIČ:
| Účastník: |  |  |  |  | IČ: | Vyplň údaj
|  | Vyplň údaj |  |  |  | DIČ: | Vyplň údaj
| Projektant: |  |  |  |  | IČ:
|  | Štěpán Vyhnálek |  |  |  | DIČ:
| Zpracovatel: |  |  |  |  | IČ:
|  | Štěpán Vyhnálek |  |  |  | DIČ:
Poznámka:
| Cena bez DPH | [5 empty] | 0
|  |  | Základ daně |  |  | Sazba daně | Výše daně
| DPH | základní | 0 |  |  | 21% | 0
|  | snížená | 0 |  |  | 12% | 0
| DPH | zákl. přenesená | 0 |  |  | 21% | 0
|  | sníž. přenesená | 0 |  |  | 12% | 0
|  | nulová | 0 |  |  | 0% | 0
| Cena s DPH |  |  | v | CZK |  | 0
REKAPITULACE ČLENĚNÍ SOUPISU PRACÍ
Stavba:
Raná, Vojtěchov, Mrákotínský potok, odstranění povodňových škod
Objekt:
129251009 - Raná, Vojtěchov, obnova koryta, ř.km 5,200 - 5,400
Soupis:
VRN - Ostatní a vedlejší náklady
Místo: |  |  | Pardubický kraj |  |  | Datum: | 3.3.2026
Zadavatel: |  |  | Povodí Labe, státní podnik |  |  | Projektant: | Štěpán Vyhnálek
Účastník: |  |  | Vyplň údaj |  |  | Zpracovatel: | Štěpán Vyhnálek
Kód dílu - Popis | [6 empty] | Cena celkem [CZK]
Náklady stavby celkem | [6 empty] | 0 | [11 empty] | -1
| VRN - Vedlejší rozpočtové náklady | [5 empty] | 0
| VRN1 - Průzkumné, geodetické a projektové práce | [5 empty] | 0
| VRN3 - Zařízení staveniště | [5 empty] | 0
| VRN7 - Provozní vlivy | [5 empty] | 0
SOUPIS PRACÍ
Stavba:
Raná, Vojtěchov, Mrákotínský potok, odstranění povodňových škod
Objekt:
129251009 - Raná, Vojtěchov, obnova koryta, ř.km 5,200 - 5,400
Soupis:
VRN - Ostatní a vedlejší náklady
Místo: |  |  | Pardubický kraj |  |  | Datum: | 3.3.2026
Zadavatel: |  |  | Povodí Labe, státní podnik |  |  | Projektant: | Štěpán Vyhnálek
Účastník: |  |  | Vyplň údaj |  |  | Zpracovatel: | Štěpán Vyhnálek
PČ | Typ | Kód | Popis | MJ | Množství | J.cena [CZK] | Cena celkem [CZK] | Cenová soustava |  | DPH | J. Nh [h] | Nh celkem [h] | J. hmotnost [t] | Hmotnost celkem [t] | J. suť [t] | Suť Celkem [t]
Náklady soupisu celkem | [6 empty] | 0 |  |  |  |  | 0 |  | 0 |  | 0 |  | D | -1 | [10 empty] | 0
| D | VRN | Vedlejší rozpočtové náklady |  |  |  | 0 |  |  |  |  | 0 |  | 0 |  | 0 | 5 | D | 0 |  |  |  | ROZPOCET | [6 empty] | 0
| D | VRN1 | Průzkumné, geodetické a projektové práce |  |  |  | 0 |  |  |  |  | 0 |  | 0 |  | 0 | 5 | D | 1 |  |  |  | ROZPOCET | [6 empty] | 0
1 | K | R_001 | Provedení pasportizace stávajících nemovitostí (vč. pozemků) a jejich příslušenství, zajištění fotodokumentace stávajícího stavu přístupových komunikací | soubor | 1 |  | 0 |  |  | zákl. přenesená |  | 0 | 0 | 0 | 0 | 0 | 1024 | K | 2 |  |  |  | ROZPOCET | 0 | 0 | 0 | 0 | 0 | 4 | 0 | 1024 | -1361101718
| PP |  | Provedení pasportizace stávajících nemovitostí (vč. pozemků) a jejich příslušenství, zajištění fotodokumentace stávajícího stavu přístupových komunikací | [14 empty] | PP | 2
| VV |  | Provedení pasportizace stávajících nemovitostí (vč. pozemků) a jejich příslušenství, zajištění | [14 empty] | VV | 2 | 1 | True | 0 | ROZPOCET
| VV |  | fotodokumentace stávajícího stavu přístupových komunikací | [14 empty] | VV | 2 | 1 | True | 0 | ROZPOCET
| VV |  | 1 |  | 1 | [12 empty] | VV | 2 | 2 | True | 1 | ROZPOCET
2 | K | R_002 | Vypracování Plánu opatření pro případ havárie | soubor | 1 |  | 0 |  |  | zákl. přenesená |  | 0 | 0 | 0 | 0 | 0 | 1024 | K | 2 |  |  |  | ROZPOCET | 0 | 0 | 0 | 0 | 0 | 4 | 0 | 1024 | 923962133
| PP |  | Vypracování Plánu opatření pro případ havárie | [14 empty] | PP | 2
| VV |  | Vypracování Plánu opatření pro případ havárie | [14 empty] | VV | 2 | 1 | True | 0 | ROZPOCET
| VV |  | 1 |  | 1 | [12 empty] | VV | 2 | 2 | True | 1 | ROZPOCET
3 | K | R_003 | Zpracování povodňového plánu stavby dle §71 zákona č. 254/2001 Sb. včetně zajištění schválení příslušnými orgány správy a Povodím Labe, státní podnik | soubor | 1 |  | 0 |  |  | zákl. přenesená |  | 0 | 0 | 0 | 0 | 0 | 1024 | K | 2 |  |  |  | ROZPOCET | 0 | 0 | 0 | 0 | 0 | 4 | 0 | 1024 | 1529709953
| PP |  | Zpracování povodňového plánu stavby dle §71 zákona č. 254/2001 Sb. včetně zajištění schválení příslušnými orgány správy a Povodím Labe, státní podnik | [14 empty] | PP | 2
| VV |  | 1 |  | 1 | [12 empty] | VV | 2 | 2 | True | 1 | ROZPOCET
4 | K | R_004 | Zajištění veškerých geodetických prací souvisejících s realizací díla | soubor | 1 |  | 0 |  |  | zákl. přenesená |  | 0 | 0 | 0 | 0 | 0 | 1024 | K | 2 |  |  |  | ROZPOCET | 0 | 0 | 0 | 0 | 0 | 4 | 0 | 1024 | 598348869
| PP |  | Zajištění veškerých geodetických prací souvisejících s realizací díla | [14 empty] | PP | 2
| VV |  | vytyčení stavby, | [14 empty] | VV | 2 | 1 | True | 0 | ROZPOCET
| VV |  | průběžná měření, | [14 empty] | VV | 2 | 1 | True | 0 | ROZPOCET
| VV |  | zaměření skutečného stavu po dokončení stavby, | [14 empty] | VV | 2 | 1 | True | 0 | ROZPOCET
| VV |  | ověření polohy hranic pozemků, | [14 empty] | VV | 2 | 1 | True | 0 | ROZPOCET
| VV |  | 1 |  | 1 | [12 empty] | VV | 2 | 2 | True | 1 | ROZPOCET
5 | K | R_005 | Vypracování Plánu BOZP | soubor | 1 |  | 0 |  |  | zákl. přenesená |  | 0 | 0 | 0 | 0 | 0 | 1024 | K | 2 |  |  |  | ROZPOCET | 0 | 0 | 0 | 0 | 0 | 4 | 0 | 1024 | 978067398
| PP |  | Vypracování Plánu BOZP | [14 empty] | PP | 2
| VV |  | Poznámka k položce: | [14 empty] | VV | 2 | 1 | True | 0 | ROZPOCET
| VV |  | Zpracování plánu BOZP nezávislým koordinátorem | [14 empty] | VV | 2 | 1 | True | 0 | ROZPOCET
| VV |  | Koordinátor BOZP musí jednat nestranně a nezávisle na zhotoviteli, i když je jím finančně hrazen. | [14 empty] | VV | 2 | 1 | True | 0 | ROZPOCET
| VV |  | Musí mít zajištěné podmínky pro výkon své funkce bez vnějšího ovlivňování, aby nedocházelo ke střetu zájmů. | [14 empty] | VV | 2 | 1 | True | 0 | ROZPOCET
| VV |  | Plán BOZP a jeho koordinace musí být v souladu se zákonem č. 309/2006 Sb. a souvisejícími právními předpisy. | [14 empty] | VV | 2 | 1 | True | 0 | ROZPOCET
| VV |  | Koordinátor BOZP musí splňovat odbornou způsobilost dle platné legislativy, včetně příslušné kvalifikace. | [14 empty] | VV | 2 | 1 | True | 0 | ROZPOCET
| VV |  | Musí být zajištěna transparentnost vztahů mezi koordinátorem, zhotovitelem a investorem | [14 empty] | VV | 2 | 1 | True | 0 | ROZPOCET
| VV |  | Koordinátor BOZP nesmí být smluvně vázán způsobem, který by mohl ovlivnit jeho nestrannost a rozhodovací pravomoci. | [14 empty] | VV | 2 | 1 | True | 0 | ROZPOCET
| VV |  | 1 |  | 1 | [12 empty] | VV | 2 | 2 | True | 1 | ROZPOCET
| D | VRN3 | Zařízení staveniště |  |  |  | 0 |  |  |  |  | 0 |  | 0 |  | 0 | 5 | D | 1 |  |  |  | ROZPOCET | [6 empty] | 0
6 | K | R_006 | zařízení staveniště vybavení staveniště - provozní zařízení staveniště | soubor | 1 |  | 0 |  |  | zákl. přenesená |  | 0 | 0 | 0 | 0 | 0 | 1024 | K | 2 |  |  |  | ROZPOCET | 0 | 0 | 0 | 0 | 0 | 4 | 0 | 1024 | -1651184238
| PP |  | zařízení staveniště vybavení staveniště - provozní zařízení staveniště | [14 empty] | PP | 2
| VV |  | Zajištění kompletního zařízení staveniště a jeho připojení na sítě | [14 empty] | VV | 2 | 1 | True | 0 | ROZPOCET
| VV |  | Zajištění prostoru ZS proti vstupu nepovolaných osob (např. oplocení), včetně jeho napojení na inž. sítě. | [14 empty] | VV | 2 | 1 | True | 0 | ROZPOCET
| VV |  | Zajištění následné likvidace všech objektů ZS včetně připojení na sítě. | [14 empty] | VV | 2 | 1 | True | 0 | ROZPOCET
| VV |  | Zajištění zřízení a odstranění dočasných komunikací, sjezdů a nájezdů nezbytných pro realizaci stavby, včetně případné ochrany křížených inž. sítí. | [14 empty] | VV | 2 | 1 | True | 0 | ROZPOCET
| VV |  | Zajištění podmínek pro použití přístupových komunikací dotčených stavbou s příslušnými vlastníky či správci a zajištění jejich splnění. | [14 empty] | VV | 2 | 1 | True | 0 | ROZPOCET
| VV |  | Zřízení čisticích zón před výjezdem z obvodu staveniště. | [14 empty] | VV | 2 | 1 | True | 0 | ROZPOCET
| VV |  | Zajištění podmínek pro použití přístupových komunikací dotčených stavbou s příslušnými vlastníky či správci a zajištění jejich splnění. | [14 empty] | VV | 2 | 1 | True | 0 | ROZPOCET
| VV |  | Provedení takových opatření, aby plochy obvodu staveniště nebyly znečištěny ropnými látkami a jinými podobnými produkty. | [14 empty] | VV | 2 | 1 | True | 0 | ROZPOCET
| VV |  | Provedení takových opatření, aby nebyly překročeny limity prašnosti a hlučnosti dané obecně závaznou vyhláškou. | [14 empty] | VV | 2 | 1 | True | 0 | ROZPOCET
| VV |  | Zajištění ochrany veškeré zeleně v prostoru staveniště a v jeho bezprostřední blízkosti proti poškození během realizace stavby. | [14 empty] | VV | 2 | 1 | True | 0 | ROZPOCET
| VV |  | 1 |  | 1 | [12 empty] | VV | 2 | 2 | True | 1 | ROZPOCET
7 | K | R_007 | Zajištění šetření o podzemních sítích vč. zajištění nových vyjádření v případě, že před realizací pozbyly platnosti | kpl | 1 |  | 0 |  |  | zákl. přenesená |  | 0 | 0 | 0 | 0 | 0 | 1024 | K | 2 |  |  |  | ROZPOCET | 0 | 0 | 0 | 0 | 0 | 4 | 0 | 1024 | 895428852
| PP |  | Zajištění šetření o podzemních sítích vč. zajištění nových vyjádření v případě, že před realizací pozbyly platnosti | [14 empty] | PP | 2
| VV |  | 1 |  | 1 | [12 empty] | VV | 2 | 2 | True | 1 | ROZPOCET
8 | K | R_008 | Zajištění dopravně inženýrských opatření | soubor | 1 |  | 0 |  |  | zákl. přenesená |  | 0 | 0 | 0 | 0 | 0 | 1024 | K | 2 |  |  |  | ROZPOCET | 0 | 0 | 0 | 0 | 0 | 4 | 0 | 1024 | 60698663
| PP |  | Zajištění dopravně inženýrských opatření | [14 empty] | PP | 2
| VV |  | Zajištění dopravně inženýrských opatření v případě potřeby dle potřeb a zvyklostí zhotovitele (např. značení vyjezdů ze staveniště) | [14 empty] | VV | 2 | 1 | True | 0 | ROZPOCET
| VV |  | 1 |  | 1 | [12 empty] | VV | 2 | 2 | True | 1 | ROZPOCET
9 | K | R_009 | Zajištění vytyčení veškerých podzemních zařízení a inženýrských sítí | soubor | 1 |  | 0 |  |  | zákl. přenesená |  | 0 | 0 | 0 | 0 | 0 | 1024 | K | 2 |  |  |  | ROZPOCET | 0 | 0 | 0 | 0 | 0 | 4 | 0 | 1024 | 1004842701
| PP |  | Zajištění vytyčení veškerých podzemních zařízení a inženýrských sítí | [14 empty] | PP | 2
| VV |  | Zajištění vytyčení veškerých podzemních zařízení a inženýrských sítí včetně informování vlastníků inženýrských sítí o zahájení stavby | [14 empty] | VV | 2 | 1 | True | 0 | ROZPOCET
| VV |  | dle přiložených vyjádření vlastníků inženýrských sítí v dokladové části E projektové dokumentace | [14 empty] | VV | 2 | 1 | True | 0 | ROZPOCET
| VV |  | 1 |  | 1 | [12 empty] | VV | 2 | 2 | True | 1 | ROZPOCET
10 | K | R_010 | Zajištění písemných souhlasných vyjádření všech dotčených vlastníků a případných uživatelů všech pozemků dotčených stavbou s jejich konečnou úpravou po dokončení prací | soubor | 1 |  | 0 |  |  | zákl. přenesená |  | 0 | 0 | 0 | 0 | 0 | 1024 | K | 2 |  |  |  | ROZPOCET | 0 | 0 | 0 | 0 | 0 | 4 | 0 | 1024 | 1494571052
| PP |  | Zajištění písemných souhlasných vyjádření všech dotčených vlastníků a případných uživatelů všech pozemků dotčených stavbou s jejich konečnou úpravou po dokončení prací | [14 empty] | PP | 2
| VV |  | 1 |  | 1 | [12 empty] | VV | 2 | 2 | True | 1 | ROZPOCET
11 | K | R_011 | Zajištění slovení rybí osádky | soubor | 1 |  | 0 |  |  | zákl. přenesená |  | 0 | 0 | 0 | 0 | 0 | 1024 | K | 2 |  |  |  | ROZPOCET | 0 | 0 | 0 | 0 | 0 | 4 | 0 | 1024 | 1894071060
| PP |  | Zajištění slovení rybí osádky | [14 empty] | PP | 2
| VV |  | viz vyjádření v dokladové části projektové dokumentace E, E.6 Ostatní | [14 empty] | VV | 2 | 1 | True | 0 | ROZPOCET
| VV |  | 1 |  | 1 | [12 empty] | VV | 2 | 2 | True | 1 | ROZPOCET
12 | K | R_012 | Zajištění Biologického dozoru, včetně případného transferu zastižených živočichů a rostlin. | soubor | 1 |  | 0 |  |  | zákl. přenesená |  | 0 | 0 | 0 | 0 | 0 | 1024 | K | 2 |  |  |  | ROZPOCET | 0 | 0 | 0 | 0 | 0 | 4 | 0 | 1024 | -755597598
| PP |  | Zajištění Biologického dozoru, včetně případného transferu zastižených živočichů a rostlin. | [14 empty] | PP | 2
| VV |  | Zajištění obhlídky před zahájením prací, uprostřed provádění včetně soupisu a transferu nalezených chráněných živočichů | [14 empty] | VV | 2 | 1 | True | 0 | ROZPOCET
| VV |  | Zajištění obhlídky po ukončení prací včetně soupisu nalezených živočichů | [14 empty] | VV | 2 | 1 | True | 0 | ROZPOCET
| VV |  | 1 |  | 1 | [12 empty] | VV | 2 | 2 | True | 1 | ROZPOCET
| D | VRN7 | Provozní vlivy |  |  |  | 0 |  |  |  |  | 0 |  | 0 |  | 0 | 5 | D | 1 |  |  |  | ROZPOCET | [6 empty] | 0
13 | K | 938909311 | Čištění vozovek metením | kpl | 1 |  | 0 |  |  | zákl. přenesená |  | 0 | 0 | 0 | 0 | 0 | 1024 | K | 2 |  |  |  | ROZPOCET | 0 | 0 | 0 | 0 | 0 | 4 | 0 | 1024 | -224014985
| PP |  | Čištění vozovek metením | [14 empty] | PP | 2
| VV |  | Čištění vozovek metením bláta, prachu nebo hlinitého nánosu s odklizením na hromady do 20 m | [14 empty] | VV | 2 | 1 | True | 0 | ROZPOCET
| VV |  | nebo naložením na dopravní prostředek strojně povrchu podkladu nebo krytu betonového nebo živičného | [14 empty] | VV | 2 | 1 | True | 0 | ROZPOCET
| VV |  | 1 |  | 1 | [12 empty] | VV | 2 | 2 | True | 1 | ROZPOCET
14 | K | R_013 | Převedení vody po celou dobu výstavby dle zvolené technologie zhotovitele | kpl | 1 |  | 0 |  |  | zákl. přenesená |  | 0 | 0 | 0 | 0 | 0 | 1024 | K | 2 |  |  |  | ROZPOCET | 0 | 0 | 0 | 0 | 0 | 4 | 0 | 1024 | -293202140
| PP |  | Převedení vody po celou dobu výstavby dle zvolené technologie zhotovitele | [14 empty] | PP | 2
| VV |  | Předpokládá se převod vody potrubím DN 300 v délkách 20, 16, 20, 7 a 20 m | [14 empty] | VV | 2 | 1 | True | 0 | ROZPOCET
| VV |  | Čerpání vody (předpoklad 250 hodin) | [14 empty] | VV | 2 | 1 | True | 0 | ROZPOCET
| VV |  | Zahrázkování čelní zemní hrázkou (lze využít sediment nebo pytle s pískem) 10 ks | [14 empty] | VV | 2 | 1 | True | 0 | ROZPOCET
| VV |  | 1 |  | 1 | [12 empty] | VV | 2 | 2 | True | 1 | ROZPOCET

## Pokyny pro vyplnění
Struktura údajů, formát souboru a metodika pro zpracování
Struktura
Soubor je složen ze záložky Rekapitulace stavby a záložek s názvem soupisu prací pro jednotlivé objekty ve formátu XLSX. Každá ze záložek přitom obsahuje
ještě samostatné sestavy vymezené orámovaním a nadpisem sestavy.
Rekapitulace stavby obsahuje sestavu Rekapitulace stavby a Rekapitulace objektů stavby a soupisů prací.
V sestavě Rekapitulace stavby jsou uvedeny informace identifikující předmět veřejné zakázky na stavební práce, KSO, CC-CZ, CZ-CPV, CZ-CPA a rekapitulaci
celkové nabídkové ceny účastníka.
Termínem "učastník" (resp. zhotovitel) se myslí "účastník zadávacího řízení" ve smyslu zákona o zadávání veřejných zakázek.
V sestavě Rekapitulace objektů stavby a soupisů prací je uvedena rekapitulace stavebních objektů, inženýrských objektů, provozních souborů,
vedlejších a ostatních nákladů a ostatních nákladů s rekapitulací nabídkové ceny za jednotlivé soupisy prací. Na základě údaje Typ je možné
identifikovat, zda se jedná o objekt nebo soupis prací pro daný objekt:
|  | STA | Stavební objekt pozemní
|  | ING | Stavební objekt inženýrský
|  | PRO | Provozní soubor
|  | VON | Vedlejší a ostatní náklady
|  | OST | Ostatní
|  | Soupis | Soupis prací pro daný typ objektu
Soupis prací pro jednotlivé objekty obsahuje sestavy Krycí list soupisu prací, Rekapitulace členění soupisu prací, Soupis prací. Za soupis prací může být považován
i objekt stavby v případě, že neobsahuje podřízenou zakázku.
Krycí list soupisu obsahuje rekapitulaci informací o předmětu veřejné zakázky ze sestavy Rekapitulace stavby, informaci o zařazení objektu do KSO,
CC-CZ, CZ-CPV, CZ-CPA a rekapitulaci celkové nabídkové ceny účastníka za aktuální soupis prací.
Rekapitulace členění soupisu prací obsahuje rekapitulaci soupisu prací ve všech úrovních členění soupisu tak, jak byla tato členění použita (např.
stavební díly, funkční díly, případně jiné členění) s rekapitulací nabídkové ceny.
Soupis prací obsahuje položky veškerých stavebních nebo montážních prací, dodávek materiálů a služeb nezbytných pro zhotovení stavebního objektu,
inženýrského objektu, provozního souboru, vedlejších a ostatních nákladů.
Pro položky soupisu prací se zobrazují následující informace:
|  | PČ |  | Pořadové číslo položky v aktuálním soupisu
|  | TYP |  | Typ položky: K - konstrukce, M - materiál, PP - plný popis, PSC - poznámka k souboru cen, P - poznámka k položce, VV - výkaz výměr, FIG - rozpad figur
|  | Kód |  | Kód položky
|  | Popis |  | Zkrácený popis položky
|  | MJ |  | Měrná jednotka položky
|  | Množství |  | Množství v měrné jednotce
|  | J.cena |  | Jednotková cena položky. Zadaní může obsahovat namísto J.ceny sloupce J.materiál a J.montáž, jejichž součet definuje
J.cenu položky.
|  | Cena celkem |  | Celková cena položky daná jako součin množství a j.ceny
|  | Cenová soustava |  | Příslušnost položky do cenové soustavy
Ke každé položce soupisu prací se na samostatných řádcích může zobrazovat:
Plný popis položky
Poznámka k souboru cen a poznámka zadavatele
Výkaz výměr
Pokud je k řádku výkazu výměr evidovaný údaj ve sloupci Kód, jedná se o definovaný odkaz, na který se může odvolávat výkaz výměr z jiné položky.
Metodika pro zpracování
Jednotlivé sestavy jsou v souboru provázány. Editovatelné pole jsou zvýrazněny žlutým podbarvením, ostatní pole neslouží k editaci a nesmí být jakkoliv
modifikovány.
Účastník je pro podání nabídky povinen vyplnit žlutě podbarvená pole:
Pole Účastník v sestavě Rekapitulace stavby - zde účastník vyplní svůj název (název subjektu)
Pole IČ a DIČ v sestavě Rekapitulace stavby - zde účastník vyplní svoje IČ a DIČ
Datum v sestavě Rekapitulace stavby - zde účastník vyplní datum vytvoření nabídky
J.cena = jednotková cena v sestavě Soupis prací o maximálním počtu desetinných míst uvedených v poli
- pokud sestavy soupisů prací obsahují pole J.cena, měla by být všechna tato pole vyplněna nenulovými
Poznámka - nepovinný údaj pro položku soupisu
V případě, že sestavy soupisů prací neobsahují pole J.cena, potom ve všech soupisech prací obsahují pole:
- J.materiál - jednotková cena materiálu
- J.montáž - jednotková cena montáže
Účastník v tomto případě by měl vyplnit všechna pole J.materiál a pole J.montáž nenulovými kladnými číslicemi. V případech, kdy položka
neobsahuje žádný materiál je přípustné, aby pole J.materiál bylo vyplněno nulou. V případech, kdy položka neobsahuje žádnou montáž je přípustné,
aby pole J.montáž bylo vyplněno nulou. Obě pole - J.materiál, J.Montáž u jedné položky by však neměly být vyplněny nulou.
Rekapitulace stavby
Název |  |  | Povinný |  | Popis | Typ | Max. počet
atributu |  |  | (A/N) |  |  |  | znaků
Kód |  |  | A |  | Kód stavby | String | 20
Stavba |  |  | A |  | Název stavby | String | 120
Místo |  |  | N |  | Místo stavby | String | 50
Datum |  |  | A |  | Datum vykonaného exportu | Date
KSO |  |  | N |  | Klasifikace stavebního objektu | String | 15
CC-CZ |  |  | N |  | Klasifikace stavbeních děl | String | 15
CZ-CPV |  |  | N |  | Společný slovník pro veřejné zakázky | String | 20
CZ-CPA |  |  | N |  | Klasifikace produkce podle činností | String | 20
Zadavatel |  |  | N |  | Zadavatel zadaní | String | 50
IČ |  |  | N |  | IČ zadavatele zadaní | String | 20
DIČ |  |  | N |  | DIČ zadavatele zadaní | String | 20
Účastník |  |  | N |  | Účastník veřejné zakázky | String | 50
Projektant |  |  | N |  | Projektant | String | 50
Poznámka |  |  | N |  | Poznámka k zadání | String | 255
Sazba DPH |  |  | A |  | Rekapitulace sazeb DPH u položek soupisů | eGSazbaDph
Základna DPH |  |  | A |  | Základna DPH určena součtem celkové ceny z položek soupisů | Double
Hodnota DPH |  |  | A |  | Hodnota DPH | Double
Cena bez DPH |  |  | A |  | Celková cena bez DPH za celou stavbu. Sčítává se ze všech listů. | Double
Cena s DPH |  |  | A |  | Celková cena s DPH za celou stavbu | Double
Rekapitulace objektů stavby a soupisů prací
Název |  |  | Povinný |  | Popis | Typ | Max. počet
atributu |  |  | (A/N) |  |  |  | znaků
Kód |  |  | A |  | Přebírá se z Rekapitulace stavby | String | 20
Stavba |  |  | A |  | Přebírá se z Rekapitulace stavby | String | 120
Místo |  |  | N |  | Přebírá se z Rekapitulace stavby | String | 50
Datum |  |  | A |  | Přebírá se z Rekapitulace stavby | Date
Zadavatel |  |  | N |  | Přebírá se z Rekapitulace stavby | String | 50
Projektant |  |  | N |  | Přebírá se z Rekapitulace stavby | String | 50
Účastník |  |  | N |  | Přebírá se z Rekapitulace stavby | String | 50
Kód |  |  | A |  | Kód objektu | String | 20
Objektu, Soupis prací |  |  | A |  | Název objektu | String | 120
Cena bez DPH |  |  | A |  | Cena bez DPH za daný objekt | Double
Cena s DPH |  |  | A |  | Cena spolu s DPH za daný objekt | Double
Typ |  |  | A |  | Typ zakázky | eGTypZakazky
Krycí list soupisu
Název |  |  | Povinný |  | Popis | Typ | Max. počet
atributu |  |  | (A/N) |  |  |  | znaků
Stavba |  |  | A |  | Přebírá se z Rekapitulace stavby | String | 120
Objekt |  |  | A |  | Kód a název objektu | String | 20 + 120
Soupis |  |  | A |  | Kód a název soupisu | String | 20 + 120
KSO |  |  | N |  | Klasifikace stavebního objektu | String | 15
CC-CZ |  |  | N |  | Klasifikace stavbeních děl | String | 15
CZ-CPV |  |  | N |  | Společný slovník pro veřejné zakázky | String | 20
CZ-CPA |  |  | N |  | Klasifikace produkce podle činností | String | 20
Místo |  |  | N |  | Přebírá se z Rekapitulace stavby | String | 50
Zadavatel |  |  | N |  | Přebírá se z Rekapitulace stavby | String | 50
Účastník |  |  | N |  | Přebírá se z Rekapitulace stavby | String | 50
Projektant |  |  | N |  | Přebírá se z Rekapitulace stavby | String | 50
Poznámka |  |  | N |  | Poznámka k soupisu prací | String | 255
Sazba DPH |  |  | A |  | Rekapitulace sazeb DPH na položkách aktuálního soupisu | eGSazbaDph
Základna DPH |  |  | A |  | Základna DPH určena součtem celkové ceny z položek aktuálního soupisu | Double
Hodnota DPH |  |  | A |  | Hodnota DPH | Double
Cena bez DPH |  |  | A |  | Cena bez DPH za daný soupis | Double
Cena s DPH |  |  | A |  | Cena s DPH za daný soupis | Double
Rekapitulace členění soupisu prací
Název |  |  | Povinný |  | Popis | Typ | Max. počet
atributu |  |  | (A/N) |  |  |  | znaků
Stavba |  |  | A |  | Přebírá se z Rekapitulace stavby | String | 120
Objekt |  |  | A |  | Kód a název objektu, přebírá se z Krycího listu soupisu | String | 20 + 120
Soupis |  |  | A |  | Kód a název objektu, přebírá se z Krycího listu soupisu | String | 20 + 120
Místo |  |  | N |  | Přebírá se z Rekapitulace stavby | String | 50
Datum |  |  | A |  | Přebírá se z Rekapitulace stavby | Date
Zadavatel |  |  | N |  | Přebírá se z Rekapitulace stavby | String | 50
Projektant |  |  | N |  | Přebírá se z Rekapitulace stavby | String | 50
Účastník |  |  | N |  | Přebírá se z Rekapitulace stavby | String | 50
Kód dílu - Popis |  |  | A |  | Kód a název dílu ze soupisu | String | 20 + 100
Cena celkem |  |  | A |  | Cena celkem za díl ze soupisu | Double
Soupis prací
Název |  |  | Povinný |  | Popis | Typ | Max. počet
atributu |  |  | (A/N) |  |  |  | znaků
Stavba |  |  | A |  | Přebírá se z Rekapitulace stavby | String | 120
Objekt |  |  | A |  | Kód a název objektu | String | 20 + 120
Soupis |  |  | A |  | Přebírá se z Krycího listu soupisu | String | 20 + 120
Místo |  |  | N |  | Přebírá se z Krycího listu soupisu | String | 50
Datum |  |  | A |  | Přebírá se z Krycího listu soupisu | Date
Zadavatel |  |  | N |  | Přebírá se z Krycího listu soupisu | String | 50
Projektant |  |  | N |  | Přebírá se z Krycího listu soupisu | String | 50
Účastník |  |  | N |  | Přebírá se z Krycího listu soupisu | String | 50
PČ |  |  | A |  | Pořadové číslo položky soupisu | Long
Typ |  |  | A |  | Typ položky soupisu | eGTypPolozky | 1
Kód |  |  | A |  | Kód položky ze soupisu | String | 20
Popis |  |  | A |  | Popis položky ze soupisu | String | 255
MJ |  |  | A |  | Měrná jednotka položky | String | 10
Množství |  |  | A |  | Množství položky soupisu | Double
J.Cena |  |  | A |  | Jednotková cena položky | Double
Cena celkem |  |  | A |  | Cena celkem vyčíslena jako J.Cena * Množství | Double
Cenová soustava |  |  | N |  | Zařazení položky do cenové soustavy | String | 50
p |  |  | N |  | Poznámka položky ze soupisu | Memo
psc |  |  | N |  | Poznámka k souboru cen ze soupisu | Memo
pp |  |  | N |  | Plný popis položky ze soupisu | Memo
vv |  |  | N |  | Výkaz výměr (figura, výraz, výměra) ze soupisu | Text,Text,Double | 20, 150
fig |  |  | N |  | Rozpad figur | Text,Text,Double | 20, 150
DPH |  |  | A |  | Sazba DPH pro položku | eGSazbaDPH
Hmotnost |  |  | A |  | Hmotnost položky ze soupisu | Double
Suť |  |  | A |  | Suť položky ze soupisu | Double
Nh |  |  | N |  | Normohodiny položky ze soupisu | Double
Datová věta
Typ věty |  |  | Hodnota |  | Význam
eGSazbaDPH |  |  | základní |  | Základní sazba DPH
|  |  | snížená |  | Snížená sazba DPH
|  |  | nulová |  | Nulová sazba DPH
|  |  | zákl. přenesená |  | Základní sazba DPH přenesená
|  |  | sníž. přenesená |  | Snížená sazba DPH přenesená
eGTypZakazky |  |  | STA |  | Stavební objekt
|  |  | PRO |  | Provozní soubor
|  |  | ING |  | Inženýrský objekt
|  |  | VON |  | Vedlejší a ostatní náklady
|  |  | OST |  | Ostatní náklady
eGTypPolozky |  |  | 1 |  | Položka typu HSV
|  |  | 2 |  | Položka typu PSV
|  |  | 3 |  | Položka typu M
|  |  | 4 |  | Položka typu OST