## Rekapitulace
VD Šance - PEP
SO 71.4.5 - Provozní budova - elektroinstalace - slaboproud
Soupis prací a dodávek, výkaz výměr - slaboproud
Uchazeč
Datum
Soupis je vypracován za následujících předpokladů:
1. Ceny jsou orientační a neobsahují DPH
2. Nejsou zahrnuty individuální možnosti dodavatele
Základní rozpočtové náklady
C. Montáž
CH. EPS |  |  |  | 0
I. EZS |  |  |  | 0
K. UTP |  |  |  | 0
T. TV |  |  |  | 0
J. Součet materiál nosný (CH+I+K+T) |  |  |  | 0
L. Materiál podružný (3 % z J) |  |  |  | 0
M. Součet montáž + demontáž + materiál (C+J+L) |  |  |  | 0
N. PPV (4 % z M) |  |  |  | 0
P. Práce účtované hodinovou sazbou
| počet j. | j. | j.cena.
předběžná obhlídka | 3 | h |  | 0
nezměřitelné montážní práce | 30 | h |  | 0
dozor | 10 | h |  | 0
součet položky |  |  |  | 0
R. Celkem základní rozpočtové náklady |  |  |  | 0
| počet j. | j. | j.cena.
S. Revize | 30 | h |  | 0
Rozpočet celkem |  |  |  | 0

## EZS
I. EZS
č. položky | Zboží |  | Množství | Jednotka | Cena/mj | Celkem
Ústředna a její komponenty - navržen GSM komunikátor se 4 vstupy. Pokud se bude připojovat GSM zařízení na PCO, použije se místo GSM AXEMAX EASY, komunikátor MK1 pro připojení do vysílače protokolem Contact-ID
1 | MU3-2 ústředna EZS DM, 4 sl., 5 zdrojů, 2xRAM |  | 1 | kplt |  | 0
2 | DN-2 - 2x linka DN-BUS pro mod. Dominor, zásuvný modul do MU2,3,4 |  | 2 | kplt |  | 0
3 | P232 - rozhraní RS 232 pro periferie, zásuvný modul do MU2,3,4 |  | 1 | kplt |  | 0
4 | RN-8NO - 8 výstupů NO, zásuvný modul do MU2,3,4 |  | 1 | kplt |  | 0
5 | BOX-B1 skříň pro záložní akumulátor 12V/65 s ochranným kontaktem |  | 1 | kplt |  | 0
6 | AKU 65-12 - akumulátor 12V/65 Ah, 348x167x178 mm, 22,2 kg |  | 1 | kplt |  | 0
7 | GSM AXEMAX EASY, bezp.systém a komunikátor pro objekty,S-TC35i SMS |  | 1 | kplt |  | 0
Administrativní budova
8 | MM1-1NO linkový modul na DN-BUS, 8 dv.v.vst./1 vyst. |  | 19 | kplt |  | 0
9 | MP4-GW, klávesnice bez řadiče světle šedá, bílý displej |  | 2 | kplt |  | 0
10 | BOX-MS1 ,skříň pro moduly systému DM-MM,MR,MT, vxšvh 400x328x100mm |  | 1 | kplt |  | 0
11 | MO1-P/D - deska opakovače pro optické převodníky na linku DN-BUS |  | 3 | kplt |  | 0
12 | Převodník E147 OPTO232 RS232/FO,DB25F/ST MM,850 nm,1,2-115 kbps |  | 3 | kplt |  | 0
Koncové prvky a kabely
13 | KX15DD-CZ,digital PIR detektor,kulová čočka 85°/15m,EOL rez.,stoj. |  | 36 | kplt |  | 0
14 | MAS 203 bílý povrchový magnetický kontakt, 54x13x13 mm, NBÚ-D |  | 62 | kplt |  | 0
15 | MAS 333 závrtný magnetický kontakt, 5,8x19 mm, NBÚ-D |  | 16 | kplt |  | 0
16 | MG-MET300T,vratový, povrch, kov, 51x20x10mm, reakce 40mm |  | 4 | kplt |  | 0
17 | MG-MET55T, m.k.,vratový-zátěžový,povrch,kov,105x44x12mm,reak. 75mm |  | 4 | kplt |  | 0
18 | DECIBELL-b/o, polykarb.piezo siréna 110 dB,bílá/oranžová,s baterií |  | 1 | kplt |  | 0
| 0207012020 | DECIBELL S/bat, siréna bez vrchního krytu s baterií | 1
| 0207012030 | DECIBELL COVER/b, vrchni plastový kryt, bílý | 1
| 0207012041 | DECIBELL LENS/o, čočka blikače, oranžová | 1
22 | SA 913F - vnitřní nezálohovaná siréna s blikačem 110 dB/m, 250 mA |  | 3 | kplt |  | 0
23 | FI-H06, stíněný šestižilový kabel pro EZS |  | 300 | m |  | 0
24 | FI-HT04, stíněný čtyřžilový twistovaný kabel |  | 80 | m |  | 0
25 | SUPERBUS AB01, stíněný kabel 2x1mm + 2x2x0,5mm, zesílené nap. žíly |  | 120 | m |  | 0
[5 empty] | Celkem bez DPH: | 0
Pol. 19 - 21 neobsazeno

## EPS
CH. EPS
č.p. |  | Název | Počet | J | Cena | Celkem
| CPV | Materiál nosný délkový
1 |  | Ústředna EPS IQ8control C (808003) | 1 | ks |  | 0
2 |  | Obslužný panel "CZ" 8000C(M),IQ8Control (786009) | 1 | ks |  | 0
3 |  | Periferní modul pro IQ8Control C/M (772477) | 1 | ks |  | 0
4 |  | Analog-Ring-Modul 127 účastníků (784382) | 1 | ks |  | 0
5 |  | Mikromodul essernet 500 kBd, 31 úč. (784841) | 1 | ks |  | 0
6 |  | AKU 12-12L - akumulátor 12V/12 Ah, 151x98x95 mm, 4,05 kg | 2 | ks |  | 0
7 |  | Konvertor LWL pro essernet (784763) | 1 | ks |  | 0
8 |  | Optický hlásič PAM s.IQ8Quad (802371) | 60 | ks |  | 0
9 |  | Patice STANDARD pro hlásiče IQ8Quad (805590) | 60 | ks |  | 0
10 |  | Elektronika tlačítka s oddělovačem s.IQ8 (804905) | 14 | ks |  | 0
11 |  | Skříň tlačítka IQ8 červená (704900) | 14 | ks |  | 0
12 |  | Multifunkční siréna, 12V,24V, 103dB, IP54 (766225) | 5 | ks |  | 0
13 |  | Esserbus-Koppler 4In/2Out (788613,808613) | 2 | ks |  | 0
14 |  | Skříň pro esserbus Koppler na omítku (aP) (788600) | 2 | ks |  | 0
15 |  | ZZ 1.3.7 - 24V/2A/600mA, zál.zdroj,bez krytu a trafa | 1 | ks |  | 0
16 |  | TR-230/24V-50VA univerzální toroidní zdroj, standardní montáž | 1 | ks |  | 0
17 |  | TRABB1 - box střední s tamper kontaktem - max.bat 12V/18Ah | 1 | ks |  | 0
18 |  | TRABB1/držák toroidu | 1 | ks |  | 0
19 |  | AKU 7-12 - akumulátor 12V/7 Ah, 151x65x94 mm, 2,54 kg | 2 | ks |  | 0
20 |  | Programovací paket Tools 8000 (789860) | 1 | ks |  | 0
21 |  | Kouřový zkušební přístroj mech.(805582) | 1 | ks |  | 0
22 |  | Adaptér pro mech.kouř.zkuš.přístroj (805581) | 1 | ks |  | 0
23 |  | Teleskopická tyč 2.5m (769813) | 1 | ks |  | 0
24 |  | Teleskopické prodloužení (769814) | 1 | ks |  | 0
25 |  | Zkušební plyn SOLO pro systémy EPS | 1 | ks |  | 0
26 |  | Sklo pro tlačítkaIQ8, (704910) | 10 | ks |  | 0
27 |  | Klíč pro tlačítka kovový (769911) | 2 | ks |  | 0
28 |  | FI-HJE 1x2x0,8 kabel pro EPS,ekviv. JY(St)Y, FTC | 850 | m |  | 0
29 |  | FI-HJE 2x2x0,8 kabel pro EPS, ekviv.JY(St)Y, FTC | 120 | m |  | 0
30 |  | FI-EUROFIRE 180 2x1 , kabel stíněný s pož.odolností dle IEC-331 | 320 | m |  | 0
31 |  | FI-EUROFIRE 180 4x1 , kabel stíněný s pož.odolností dle IEC-331 | 250 | m |  | 0
|  | Celkem |  |  |  | 0

## UTP
K. UTP
č.p. |  | Název |  |  | Počet | J | Cena | Celkem
| CPV | Materiál nosný délkový
1 | 28421100-0 | Kabel UTP cat 6 |  |  | 2800 | m |  | 0
2 | 28421100-0 | Zásuvka UTP pod omítku | 2xRJ45 |  | 48 | m |  | 0
3 | 31600000-2 | Krabice P | KP 67/2 |  | 120 | ks |  | 0
4 | 31600000-2 | Krabice KT 250 |  |  | 4 | ks |  | 0
5 | 28422000-6 | Trubka plastová |  | pr. 23 | 860 | m |  | 0
6 | 28422000-6 | Trubka plastová |  | pr 29 | 560 | m |  | 0
7 |  | Vkládací žlab 2m | 50/50 |  | 70 | ks |  | 0
|  | Celkem | [5 empty] | 0

## TV
T. TV
č.p. |  | Název |  |  | Počet | J | Cena | Celkem
| CPV | Materiál nosný délkový
1 | 31600000-2 | Krabice P | KP 67/2 |  | 8 | ks |  | 0
2 | 31600000-2 | Krabice KT 250 |  |  | 2 | ks |  | 0
3 | 28422000-6 | Trubka plastová |  | pr. 23 | 150 | m |  | 0
4 | 28422000-6 | Trubka plastová |  | pr 29 | 80 | m |  | 0
5 | 28422000-6 | Trubka plastová |  | pr 42 | 30 | m |  | 0
|  | Celkem | [5 empty] | 0