## SO12
| List obsahuje: |  | 1) Krycí list soupisu | 2) Rekapitulace |  |  | 3) Soupis prací
[18 empty] | {103B0AFB-B3B2-4EE8-A79E-7F6C49DFA41E} | [5 empty] | bed_rovine | Bednění rovinné | m2 | 4861 | 2
[18 empty] | 2 | [5 empty] | cem_kotvy | Cement - zaijektování kotev | t | 283,475 | 2
| KRYCÍ LIST SOUPISU | [7 empty] | v --- níže se nacházejí doplnkové a pomocné údaje k sestavám --- v | [8 empty] | False | [5 empty] | cem_piloty | Cement pro mikropiloty | t | 31,74 | 2
[24 empty] | humus_svah | Ohumusování a osetí ve svahu | m2 | 3541 | 2
| Stavba: | [22 empty] | jam34_nezap | Výkop nezapažených jam v tř. 3 a 4 | m3 | 3118 | 2
|  | VD Šance – převedení extrémních povodní | [21 empty] | jam56_nezap | Výkop nezapažených jam v tř. 5 a 6 | m3 | 2238 | 2
| Objekt: | [22 empty] | jam56_zap | Výkop zapažených jam v tř. 5 a 6 | m3 | 642 | 2
|  | SO12 - SO 12 - Skluz | [21 empty] | kámen | Kámen pro opětovné použití | m3 | 100,8 | 2
[24 empty] | odkop_34 | Odkopávka v třídě 3 a 4 | m3 | 3214 | 2
| KSO: |  |  |  |  | CC-CZ: | [17 empty] | odkop_56 | Odkopávka v třídě 5 a 6 | m3 | 3797 | 2
| Místo: |  |  |  |  | Datum: | [17 empty] | ohumus_rov | Ohumusování v rovině | m2 | 60 | 2
[24 empty] | recyklat | Zásyp betonovým recyklátem | m3 | 2150 | 2
| Zadavatel: |  |  |  |  | IČ: | 70890021 | [16 empty] | rýha4 | Výkop rýhy š. do 60 cm v tř. 4 | m3 | 12 | 2
|  | Povodí Odry, státní podnik |  |  |  | DIČ: | CZ70890021 | [16 empty] | suť | Odklizení suti | t | 9816,16 | 2
[24 empty] | sut25 | Odvoz suti a vybouraných hmot do 25 km | t | 260,086 | 2
| Uchazeč: |  |  |  |  | IČ: | [17 empty] | U240 | Převázka U240 | t | 1,363 | 2
[6 empty] | DIČ: | [17 empty] | U260 | Převázka U260 | t | 1,322 | 2
[24 empty] | vrt_195 | Vrty do 245 mm | m | 230 | 2
| Projektant: |  |  |  |  | IČ: | 46347526 | [16 empty] | vrt_kotvy | Vrty pro kotvy | m | 2629 | 2
|  | Pöyry Environment a. s. |  |  |  | DIČ: | CZ46347526 | [16 empty] | vrty_hřeb | Vrty pro hřebíky a svorníky | m | 1728 | 2
[24 empty] | zásyp | Zásyp se zhutněním | m3 | 2210 | 2
Poznámka:
| Cena bez DPH | [5 empty] | 0
|  |  | Základ daně |  |  | Sazba daně | Výše daně
| DPH | základní | 0 |  |  | 21% | 0
|  | snížená | 0 |  |  | 15% | 0
|  | zákl. přenesená | 0 |  |  | 21% | 0
|  | sníž. přenesená | 0 |  |  | 15% | 0
|  | nulová | 0 |  |  | 0% | 0
| Cena s DPH |  |  | v | CZK |  | 0
REKAPITULACE ČLENĚNÍ SOUPISU PRACÍ
Stavba:
VD Šance – převedení extrémních povodní
Objekt:
SO12 - SO 12 - Skluz
Místo: | [5 empty] | Datum:
Zadavatel: |  |  | Povodí Odry, státní podnik |  |  | Projektant: | Pöyry Environment a. s.
Uchazeč:
Kód dílu - Popis | [6 empty] | Cena celkem [CZK]
Náklady soupisu celkem | [6 empty] | 0 | [11 empty] | -1
| HSV - Práce a dodávky HSV | [5 empty] | 0
| 1 - Zemní práce | [5 empty] | 0
| 2 - Zakládání | [5 empty] | 0
| 3 - Svislé a kompletní konstrukce | [5 empty] | 0
| 4 - Vodorovné konstrukce | [5 empty] | 0
| 469 - Stavební práce při elektromontážích | [5 empty] | 0
| 5 - Komunikace | [5 empty] | 0
| 6 - Úpravy povrchů, podlahy a osazování výplní | [5 empty] | 0
| 8 - Trubní vedení | [5 empty] | 0
| 9 - Ostatní konstrukce a práce-bourání | [5 empty] | 0
| 99 - Přesun hmot | [5 empty] | 0
| A.I - Monitoring | [5 empty] | 0
| PSV - Práce a dodávky PSV | [5 empty] | 0
| 711 - Izolace proti vodě, vlhkosti a plynům | [5 empty] | 0
| 767 - Konstrukce zámečnické | [5 empty] | 0
| M - Práce a dodávky M | [5 empty] | 0
| 21-M - Elektromontáže | [5 empty] | 0
| 21.I - Odstranění rozvodů a zařízení nn, osvětlení a slaboproudých rozvodů | [5 empty] | 0
| 23-M - Montáže potrubí | [5 empty] | 0
| 46-M - Zemní práce při extr.mont.pracích | [5 empty] | 0
SOUPIS PRACÍ
Stavba:
VD Šance – převedení extrémních povodní
Objekt:
SO12 - SO 12 - Skluz
Místo: | [5 empty] | Datum:
Zadavatel: |  |  | Povodí Odry, státní podnik |  |  | Projektant: | Pöyry Environment a. s.
Uchazeč:
PČ | Typ | Kód | Popis | MJ | Množství | J.cena [CZK] | Cena celkem [CZK] | Cenová soustava | Poznámka | DPH | J. Nh [h] | Nh celkem [h] | J. hmotnost [t] | Hmotnost celkem [t] | J. suť [t] | Suť Celkem [t]
Náklady soupisu celkem | [6 empty] | 0 |  |  |  |  | 0 |  | 25455.2652 |  | 10463.019 |  | D | -1 | [15 empty] | 0
| D | HSV | Práce a dodávky HSV |  |  |  | 0 |  |  |  |  | 0 |  | 25452.7506 |  | 10463.019 | 1 | D | 0 |  |  |  | ROZPOCET | [11 empty] | 0
| D | 1 | Zemní práce |  |  |  | 0 |  |  |  |  | 0 |  | 298.3417 |  | 473.793 | 1 | D | 1 |  |  |  | ROZPOCET | [11 empty] | 0
1 | K | 113107224 | Odstranění podkladu pl přes 200 m2 z kameniva drceného tl 400 mm | m2 | 553 |  | 0 |  |  | základní |  |  | 0 | 0 | 0.56 | 309.68 | 4 | K | 2 |  |  |  | ROZPOCET | [5 empty] | 0 | 0 | 0 | 0 | 0 | 1 | 0 | 4 | -221491024
| P |  | Poznámka k položce: VV pol. 28 | [14 empty] | P | 2
2 | K | 113107242 | Odstranění podkladu pl přes 200 m2 živičných tl 100 mm | m2 | 553 |  | 0 |  |  | základní |  |  | 0 | 0 | 0.181 | 100.093 | 4 | K | 2 |  |  |  | ROZPOCET | [5 empty] | 0 | 0 | 0 | 0 | 0 | 1 | 0 | 4 | -463201167
| VV |  | 553 "komunikace, VV pol. 29"" |  | 553 | [12 empty] | VV | 2 | 2 | -1 | 1 | ROZPOCET
3 | K | 113107245 | Odstranění podkladu pl přes 200 m2 živičných tl 250 mm | m2 | 110 |  | 0 |  |  | základní |  |  | 0 | 0 | 0.582 | 64.02 | 4 | K | 2 |  |  |  | ROZPOCET | [5 empty] | 0 | 0 | 0 | 0 | 0 | 1 | 0 | 4 | -2480581
| VV |  | 50+60 "bourání komunikace na mostech, VV pol. 30 a 34" |  | 110 | [12 empty] | VV | 2 | 2 | -1 | 1 | ROZPOCET
4 | K | 114203202 | Očištění lomového kamene nebo betonových tvárnic od malty | m3 | 100.8 |  | 0 |  |  | základní |  |  | 0 | 0 | 0 | 0 | 4 | K | 2 |  |  |  | ROZPOCET | [5 empty] | 0 | 0 | 0 | 0 | 0 | 1 | 0 | 4 | 1040432718
| VV |  | 2,3+4+11 "obklady, VV pol. 155, 156, 158" |  | 17.3 | [12 empty] | VV | 2 | 2 | -1 | 0 | ROZPOCET
| VV |  | 24 "schody, VV pol. 157" |  | 24 | [12 empty] | VV | 2 | 2 | -1 | 0 | ROZPOCET
| VV |  | 59,5 "pro zához z rozebraného kamene, VV pol. 160 - 70%" |  | 59.5 | [12 empty] | VV | 2 | 2 | -1 | 0 | ROZPOCET
| VV | kámen | Součet |  | 100.8 | [12 empty] | VV | 2 | 4 | -1 | 1 | ROZPOCET
5 | K | 114203301 | Třídění lomového kamene nebo betonových tvárnic podle druhu, velikosti nebo tvaru | m3 | 100.8 |  | 0 |  |  | základní |  |  | 0 | 0 | 0 | 0 | 4 | K | 2 |  |  |  | ROZPOCET | [5 empty] | 0 | 0 | 0 | 0 | 0 | 1 | 0 | 4 | 1106269061
| VV |  | kámen "VV pol. 155, 156, 157, 158 a 160" |  | 100.8 | [12 empty] | VV | 2 | 2 | -1 | 1 | ROZPOCET
6 | K | 114203401 | Srovnání lomového kamene nebo betonových tvárnic s přemístěním do 10 m | m3 | 100.8 |  | 0 |  |  | základní |  |  | 0 | 0 | 0 | 0 | 4 | K | 2 |  |  |  | ROZPOCET | [5 empty] | 0 | 0 | 0 | 0 | 0 | 1 | 0 | 4 | -491723590
| VV |  | kámen "VV pol. 155, 156, 157, 158 a 160" |  | 100.8 | [12 empty] | VV | 2 | 2 | -1 | 1 | ROZPOCET
7 | K | 115101201 | Čerpání vody na dopravní výšku do 10 m průměrný přítok do 500 l/min | hod | 5760 |  | 0 |  |  | základní |  |  | 3.6672e-05 | 0.21123 | 0 | 0 | 4 | K | 2 |  |  |  | ROZPOCET | [5 empty] | 0 | 0 | 0 | 0 | 0 | 1 | 0 | 4 | 1634570197
| VV |  | 8*30*24 "VV pol. 18" |  | 5760 | [12 empty] | VV | 2 | 2 | -1 | 1 | ROZPOCET
8 | K | 115101202 | Čerpání vody na dopravní výšku do 10 m průměrný přítok do 1000 l/min | hod | 1200 |  | 0 |  |  | základní |  |  | 3.6672e-05 | 0.044006 | 0 | 0 | 4 | K | 2 |  |  |  | ROZPOCET | [5 empty] | 0 | 0 | 0 | 0 | 0 | 1 | 0 | 4 | 716410191
| VV |  | 8*30*5 "VV pol. 19" |  | 1200 | [12 empty] | VV | 2 | 2 | -1 | 1 | ROZPOCET
9 | K | 115101301 | Pohotovost čerpací soupravy pro dopravní výšku do 10 m přítok do 500 l/min | den | 240 |  | 0 |  |  | základní |  |  | 0 | 0 | 0 | 0 | 4 | K | 2 |  |  |  | ROZPOCET | [5 empty] | 0 | 0 | 0 | 0 | 0 | 1 | 0 | 4 | 392831726
| VV |  | 8*30 "VV pol. 18 a 19" |  | 240 | [12 empty] | VV | 2 | 2 | -1 | 1 | ROZPOCET
10 | K | 115101302 | Pohotovost čerpací soupravy pro dopravní výšku do 10 m přítok do 1000 l/min | den | 240 |  | 0 |  |  | základní |  |  | 0 | 0 | 0 | 0 | 4 | K | 2 |  |  |  | ROZPOCET | [5 empty] | 0 | 0 | 0 | 0 | 0 | 1 | 0 | 4 | 1494453809
| VV |  | 8*30 "VV pol. 18 a 19" |  | 240 | [12 empty] | VV | 2 | 2 | -1 | 1 | ROZPOCET
11 | K | 122201104 | Odkopávky a prokopávky nezapažené v hornině tř. 3 objem přes 5000 m3 | m3 | 642.8 |  | 0 |  |  | základní |  |  | 0 | 0 | 0 | 0 | 4 | K | 2 |  |  |  | ROZPOCET | [5 empty] | 0 | 0 | 0 | 0 | 0 | 1 | 0 | 4 | -1957771017
| VV | odkop_34 | 3214 |  | 3214 | [12 empty] | VV | 2 | 2 | -1 | 0 | ROZPOCET
| VV |  | 0,20*odkop_34 "20% v tř. 3, VV pol. 2" |  | 642.8 | [12 empty] | VV | 2 | 2 | -1 | 1 | ROZPOCET
12 | K | 122301104 | Odkopávky a prokopávky nezapažené v hornině tř. 4 objem do přes 5000 m3 | m3 | 2571.2 |  | 0 |  |  | základní |  |  | 0 | 0 | 0 | 0 | 4 | K | 2 |  |  |  | ROZPOCET | [5 empty] | 0 | 0 | 0 | 0 | 0 | 1 | 0 | 4 | 2136368416
| VV |  | 0,80*odkop_34 "80% v tř. 4, VV pol. 2" |  | 2571.2 | [12 empty] | VV | 2 | 2 | -1 | 1 | ROZPOCET
13 | K | 122401104 | Odkopávky a prokopávky nezapažené v hornině tř. 5 objem přes 5000 m3 | m3 | 2733.84 |  | 0 |  |  | základní |  |  | 0.0082677 | 22.6026 | 0 | 0 | 4 | K | 2 |  |  |  | ROZPOCET | [5 empty] | 0 | 0 | 0 | 0 | 0 | 1 | 0 | 4 | -1609338930
| VV | odkop_56 | 3797 |  | 3797 | [12 empty] | VV | 2 | 2 | -1 | 0 | ROZPOCET
| VV |  | 0,90*0,80*odkop_56 "VV pol. 5 a 57% pol. 8" |  | 2733.84 | [12 empty] | VV | 2 | 2 | -1 | 1 | ROZPOCET
14 | K | 122501104 | Odkopávky a prokopávky nezapažené v hornině tř. 6 objem přes 5000 m3 | m3 | 683.46 |  | 0 |  |  | základní |  |  | 0.015645 | 10.693 | 0 | 0 | 4 | K | 2 |  |  |  | ROZPOCET | [5 empty] | 0 | 0 | 0 | 0 | 0 | 1 | 0 | 4 | 1973518121
| VV |  | 0,90*0,20*odkop_56 "20% v tř. 6, VV pol. 5 a 57% pol. 8" |  | 683.46 | [12 empty] | VV | 2 | 2 | -1 | 1 | ROZPOCET
15 | K | 128401101 | Dolamování na dně odkopávek a prokopávek v hornině tř. 5 | m3 | 303.76 |  | 0 |  |  | základní |  |  | 0 | 0 | 0 | 0 | 4 | K | 2 |  |  |  | ROZPOCET | [5 empty] | 0 | 0 | 0 | 0 | 0 | 1 | 0 | 4 | -787599456
| PP |  | v hornině 5 | [14 empty] | PP | 2
| VV |  | 0,10*0,80*odkop_56 "VV pol. 5 a 57% pol. 8" |  | 303.76 | [12 empty] | VV | 2 | 2 | -1 | 1 | ROZPOCET
16 | K | 128501101 | Dolamování na dně odkopávek a prokopávek v hornině tř. 6 | m3 | 75.94 |  | 0 |  |  | základní |  |  | 0 | 0 | 0 | 0 | 4 | K | 2 |  |  |  | ROZPOCET | [5 empty] | 0 | 0 | 0 | 0 | 0 | 1 | 0 | 4 | -845525373
| PP |  | v hornině 6 | [14 empty] | PP | 2
| VV |  | 0,10*0,20*odkop_56 "20% v tř. 6, VV pol. 5 a 57% pol. 8" |  | 75.94 | [12 empty] | VV | 2 | 2 | -1 | 1 | ROZPOCET
17 | K | 131201104 | Hloubení jam nezapažených v hornině tř. 3 objemu přes 5000 m3 | m3 | 623.6 |  | 0 |  |  | základní |  |  | 0 | 0 | 0 | 0 | 4 | K | 2 |  |  |  | ROZPOCET | [5 empty] | 0 | 0 | 0 | 0 | 0 | 1 | 0 | 4 | 1216898336
| PP |  | přes 5 000 m3 | [14 empty] | PP | 2
| VV | jam34_nezap | 3118 |  | 3118 | [12 empty] | VV | 2 | 2 | -1 | 0 | ROZPOCET
| VV |  | 0,20*jam34_nezap "20% v tř, 3, VV pol. 3" |  | 623.6 | [12 empty] | VV | 2 | 2 | -1 | 1 | ROZPOCET
18 | K | 131301104 | Hloubení jam nezapažených v hornině tř. 4 objemu přes 5000 m3 | m3 | 2494.4 |  | 0 |  |  | základní |  |  | 0 | 0 | 0 | 0 | 4 | K | 2 |  |  |  | ROZPOCET | [5 empty] | 0 | 0 | 0 | 0 | 0 | 1 | 0 | 4 | -1162459096
| PP |  | přes 5 000 m3 | [14 empty] | PP | 2
| VV |  | 0,80*jam34_nezap "80% v tř. 4, VV pol. 3" |  | 2494.4 | [12 empty] | VV | 2 | 2 | -1 | 1 | ROZPOCET
19 | K | 131401104 | Hloubení jam nezapažených v hornině tř. 5 objemu přes 5000 m3 | m3 | 1611.36 |  | 0 |  |  | základní |  |  | 0.0081717 | 13.1676 | 0 | 0 | 4 | K | 2 |  |  |  | ROZPOCET | [5 empty] | 0 | 0 | 0 | 0 | 0 | 1 | 0 | 4 | 92807627
| VV | jam56_nezap | 2238 |  | 2238 | [12 empty] | VV | 2 | 2 | -1 | 0 | ROZPOCET
| VV |  | 0,90*0,80*jam56_nezap "80% v tř. 5, VV pol. 6 a 33% pol. 8"" |  | 1611.36 | [12 empty] | VV | 2 | 2 | -1 | 1 | ROZPOCET
20 | K | 131401204 | Hloubení jam zapažených v hornině tř. 5 objemu přes 5000 m3 | m3 | 462.24 |  | 0 |  |  | základní |  |  | 0.008229 | 3.8038 | 0 | 0 | 4 | K | 2 |  |  |  | ROZPOCET | [5 empty] | 0 | 0 | 0 | 0 | 0 | 1 | 0 | 4 | 1409796971
| PP |  | přes 5 000 m3 | [14 empty] | PP | 2
| VV | jam56_zap | 642 |  | 642 | [12 empty] | VV | 2 | 2 | -1 | 0 | ROZPOCET
| VV |  | 0,90*0,80*jam56_zap "80% v tř. 5, VV pol. 7 a 10% pol. 8"" |  | 462.24 | [12 empty] | VV | 2 | 2 | -1 | 1 | ROZPOCET
21 | K | 131501104 | Hloubení jam nezapažených v hornině tř. 6 objemu přes 5000 m3 | m3 | 402.84 |  | 0 |  |  | základní |  |  | 0.015461 | 6.2284 | 0 | 0 | 4 | K | 2 |  |  |  | ROZPOCET | [5 empty] | 0 | 0 | 0 | 0 | 0 | 1 | 0 | 4 | 1554751499
| VV |  | 0,90*0,20*jam56_nezap "20% v tř. 6, VV pol. 6 a 33% pol. 8"" |  | 402.84 | [12 empty] | VV | 2 | 2 | -1 | 1 | ROZPOCET
22 | K | 131501204 | Hloubení jam zapažených v hornině tř. 6 objemu přes 5000 m3 | m3 | 115.56 |  | 0 |  |  | základní |  |  | 0.015441 | 1.7844 | 0 | 0 | 4 | K | 2 |  |  |  | ROZPOCET | [5 empty] | 0 | 0 | 0 | 0 | 0 | 1 | 0 | 4 | -496598574
| PP |  | přes 5 000 m3 | [14 empty] | PP | 2
| VV |  | 0,90*0,20*jam56_zap "20% v tř. 6, VV pol. 7 a 10% z pol. 8" |  | 115.56 | [12 empty] | VV | 2 | 2 | -1 | 1 | ROZPOCET
23 | K | 132301101 | Hloubení rýh š do 600 mm v hornině tř. 4 objemu do 100 m3 | m3 | 12 |  | 0 |  |  | základní |  |  | 0 | 0 | 0 | 0 | 4 | K | 2 |  |  |  | ROZPOCET | [5 empty] | 0 | 0 | 0 | 0 | 0 | 1 | 0 | 4 | 192979738
| VV | rýha4 | 12 "výkop rýhy pro výsadbu rostlin, VV pol. 17" |  | 12 | [12 empty] | VV | 2 | 2 | -1 | 1 | ROZPOCET
24 | K | 132302202 | Hloubení rýh š přes 600 do 2000 mm ručním nebo pneum nářadím v nesoudržných horninách tř. 4 | m3 | 15 |  | 0 |  |  | základní |  |  | 0 | 0 | 0 | 0 | 4 | K | 2 |  |  |  | ROZPOCET | [5 empty] | 0 | 0 | 0 | 0 | 0 | 1 | 0 | 4 | 384545224
| PP |  | Hloubení zapažených i nezapažených rýh šířky přes 600 do 2 000 mm ručním nebo pneumatickým nářadím s urovnáním dna do předepsaného profilu a spádu v horninách tř. 4 nesoudržných | [14 empty] | PP | 2
| VV |  | 15 "ruční výkop kolem bodu TBD, VV pol. 52" |  | 15 | [12 empty] | VV | 2 | 2 | -1 | 1 | ROZPOCET
25 | K | 138401101 | Dolamování hloubených vykopávek jam ve vrstvě tl do 1000 mm v hornině tř. 5 | m3 | 230.4 |  | 0 |  |  | základní |  |  | 0 | 0 | 0 | 0 | 4 | K | 2 |  |  |  | ROZPOCET | [5 empty] | 0 | 0 | 0 | 0 | 0 | 1 | 0 | 4 | -1366090573
| PP |  | v hornině 5 | [14 empty] | PP | 2
| VV |  | 0,10*0,80*jam56_nezap "80% v tř. 5, VV pol. 6 a 33% pol. 8" |  | 179.04 | [12 empty] | VV | 2 | 2 | -1 | 0 | ROZPOCET
| VV |  | 0,10*0,80*jam56_zap "80% v tř. 5, VV pol. 7 a 10% pol. 8" |  | 51.36 | [12 empty] | VV | 2 | 2 | -1 | 0 | ROZPOCET
| VV |  | Součet |  | 230.4 | [12 empty] | VV | 2 | 4 | -1 | 1 | ROZPOCET
26 | K | 138501101 | Dolamování hloubených vykopávek jam ve vrstvě tl do 1000 mm v hornině tř. 6 | m3 | 57.6 |  | 0 |  |  | základní |  |  | 0 | 0 | 0 | 0 | 4 | K | 2 |  |  |  | ROZPOCET | [5 empty] | 0 | 0 | 0 | 0 | 0 | 1 | 0 | 4 | -462801423
| PP |  | v hornině 6 | [14 empty] | PP | 2
| VV |  | 0,10*0,20*jam56_nezap "20% v tř. 6" |  | 44.76 | [12 empty] | VV | 2 | 2 | -1 | 0 | ROZPOCET
| VV |  | 0,10*0,20*jam56_zap "20% v tř. 6" |  | 12.84 | [12 empty] | VV | 2 | 2 | -1 | 0 | ROZPOCET
| VV |  | Součet |  | 57.6 | [12 empty] | VV | 2 | 4 | -1 | 1 | ROZPOCET
27 | K | 154902212 | Svorníky upevněné vrtáním l nad 2 do 3 m | kus | 311 |  | 0 |  |  | základní |  |  | 0.015613 | 4.8557 | 0 | 0 | 4 | K | 2 |  |  |  | ROZPOCET | [5 empty] | 0 | 0 | 0 | 0 | 0 | 1 | 0 | 4 | 1681149560
| PP | [16 empty] | PP | 2
| P |  | Poznámka k položce: 1 ks na 2 m2 sítě | [14 empty] | P | 2
| VV |  | 311 viz. pol. 99 |  | 311 | [12 empty] | VV | 2 | 2 | -1 | 1 | ROZPOCET
28 | K | 154902212b | Svorníky upevněné vrtáním l nad 2 do 3,5 m - trvalé | kus | 213 |  | 0 |  |  | základní |  |  | 0.01561 | 3.3249 | 0 | 0 | 4 | K | 2 |  |  |  | ROZPOCET | [5 empty] | 0 | 0 | 0 | 0 | 0 | 1 | 0 | 4 | -1161182398
| PP | [16 empty] | PP | 2
| P |  | Poznámka k položce: 1 ks na 2 m2 sítě | [14 empty] | P | 2
| VV |  | 213 viz pol. 100 |  | 213 | [12 empty] | VV | 2 | 2 | -1 | 1 | ROZPOCET
29 | K | 162301101 | Vodorovné přemístění do 500 m výkopku/sypaniny z horniny tř. 1 až 4 | m3 | 5508.84 |  | 0 |  |  | základní |  |  | 0 | 0 | 0 | 0 | 4 | K | 2 |  |  |  | ROZPOCET | [5 empty] | 0 | 0 | 0 | 0 | 0 | 1 | 0 | 4 | 514853936
| VV |  | (0,44+0,43)*(odkop_34+jam34_nezap) "44+43% do 500 m, VV pol. 2 a 3" |  | 5508.84 | [12 empty] | VV | 2 | 2 | -1 | 1 | ROZPOCET
30 | K | 162301151 | Vodorovné přemístění výkopku/sypaniny z hornin tř. 5 až 7 do 500 m | m3 | 3739.12 |  | 0 |  |  | základní |  |  | 0 | 0 | 0 | 0 | 4 | K | 2 |  |  |  | ROZPOCET | [5 empty] | 0 | 0 | 0 | 0 | 0 | 1 | 0 | 4 | 1113350717
| VV |  | (0,49+0,07)*(odkop_56+jam56_nezap+jam56_zap) "49+7% do 500 m, VV pol. 5, 6 a 7" |  | 3739.12 | [12 empty] | VV | 2 | 2 | -1 | 1 | ROZPOCET
31 | K | 162501102 | Vodorovné přemístění do 3000 m výkopku/sypaniny z horniny tř. 1 až 4 | m3 | 5570.26 |  | 0 |  |  | základní |  |  | 0 | 0 | 0 | 0 | 4 | K | 2 |  |  |  | ROZPOCET | [5 empty] | 0 | 0 | 0 | 0 | 0 | 1 | 0 | 4 | 1355038775
| PP |  | přes 2 500 do 3 000 m | [14 empty] | PP | 2
| VV |  | 0,13*(odkop_34+jam34_nezap) "13% do 3 km, VV pol. 2 a 3" |  | 823.16 | [12 empty] | VV | 2 | 2 | -1 | 0 | ROZPOCET
| VV |  | zásyp "přenístění z MD do zásypu, VV pol. 10" |  | 2210 | [12 empty] | VV | 2 | 2 | -1 | 0 | ROZPOCET
| VV |  | 0,10*ohumus_rov "přemístění humusu z mezideponie, VV pol. 12" |  | 6 | [12 empty] | VV | 2 | 2 | -1 | 0 | ROZPOCET
| VV |  | 0,10*humus_svah "V pol. 13 a 14" |  | 354.1 | [12 empty] | VV | 2 | 2 | -1 | 0 | ROZPOCET
| VV |  | recyklat "dovoz z mezideponie, VV pol. 9" |  | 2150 | [12 empty] | VV | 2 | 2 | -1 | 0 | ROZPOCET
| VV |  | rýha4 "přemístění na MD, VV pol. 17" |  | 12 | [12 empty] | VV | 2 | 2 | -1 | 0 | ROZPOCET
| VV |  | 15 "výkop kolem bodu TBD, VV pol. 52" |  | 15 | [12 empty] | VV | 2 | 2 | -1 | 0 | ROZPOCET
| VV |  | Součet |  | 5570.26 | [12 empty] | VV | 2 | 4 | -1 | 1 | ROZPOCET
32 | K | 162501152 | Vodorovné přemístění do 3000 m výkopku/sypaniny z horniny tř. 5 až 7 | m3 | 2937.88 |  | 0 |  |  | základní |  |  | 0 | 0 | 0 | 0 | 4 | K | 2 |  |  |  | ROZPOCET | [5 empty] | 0 | 0 | 0 | 0 | 0 | 1 | 0 | 4 | 878277905
| PP |  | přes 2 500 do 3 000 m | [14 empty] | PP | 2
| VV |  | 0,44*(odkop_56+jam56_nezap+jam56_zap) "44% do 3 km, VV pol. 5, 6 a 7" |  | 2937.88 | [12 empty] | VV | 2 | 2 | -1 | 1 | ROZPOCET
33 | K | 162501152b | Vodorovné přemístění do 3000 m výkopku z horniny tř. 5 až 7 | m3 | 100.8 |  | 0 |  |  | základní |  |  | 0 | 0 | 0 | 0 | 4 | K | 2 |  |  |  | ROZPOCET | [5 empty] | 0 | 0 | 0 | 0 | 0 | 1 | 0 | 4 | -889800960
| VV |  | kámen "přemístění rozebraného kamene pro opětovné použití" |  | 100.8 | [12 empty] | VV | 2 | 2 | -1 | 1 | ROZPOCET
34 | K | 162-R01 | Přemístění výkopku tř. 1-4 dolů skluzem | m3 | 2786.08 |  | 0 |  |  | základní |  |  | 0 | 0 | 0 | 0 | 4 | K | 2 |  |  |  | ROZPOCET | [5 empty] | 0 | 0 | 0 | 0 | 0 | 1 | 0 | 4 | 1015588581
| VV |  | 0,44*(odkop_34+jam34_nezap) "44% skluzem, VV pol. 2a 3" |  | 2786.08 | [12 empty] | VV | 2 | 2 | -1 | 1 | ROZPOCET
35 | K | 162-R02 | Přemístění výkopku tř. 5-7 dolů skluzem | m3 | 3271.73 |  | 0 |  |  | základní |  |  | 0 | 0 | 0 | 0 | 4 | K | 2 |  |  |  | ROZPOCET | [5 empty] | 0 | 0 | 0 | 0 | 0 | 1 | 0 | 4 | 986588120
| VV |  | 0,49*(odkop_56+jam56_nezap+jam56_zap) "49% dolů skluzem, VV pol. 5, 6 a 7" |  | 3271.73 | [12 empty] | VV | 2 | 2 | -1 | 1 | ROZPOCET
36 | K | 167101102 | Nakládání výkopku z hornin tř. 1 až 4 přes 100 m3 | m3 | 7506.18 |  | 0 |  |  | základní |  |  | 0 | 0 | 0 | 0 | 4 | K | 2 |  |  |  | ROZPOCET | [5 empty] | 0 | 0 | 0 | 0 | 0 | 1 | 0 | 4 | -269097547
| PP |  | tř. 1 až 4 | [14 empty] | PP | 2
| VV |  | zásyp "naložení na MD, VV pol. 10" |  | 2210 | [12 empty] | VV | 2 | 2 | -1 | 0 | ROZPOCET
| VV |  | 0,10*ohumus_rov "naložení humusu na MD, VV pol. 12" |  | 6 | [12 empty] | VV | 2 | 2 | -1 | 0 | ROZPOCET
| VV |  | 0,10*humus_svah "VV pol. 13 a 14" |  | 354.1 | [12 empty] | VV | 2 | 2 | -1 | 0 | ROZPOCET
| VV |  | 0,44*(odkop_34+jam34_nezap) "naložení zeminy přemísťované skluzem, VV pol. 2 a 3" |  | 2786.08 | [12 empty] | VV | 2 | 2 | -1 | 0 | ROZPOCET
| VV |  | recyklat "naložení na MD, VV pol. 9" |  | 2150 | [12 empty] | VV | 2 | 2 | -1 | 0 | ROZPOCET
| VV |  | Součet |  | 7506.18 | [12 empty] | VV | 2 | 4 | -1 | 1 | ROZPOCET
37 | K | 167101152 | Nakládání výkopku z hornin tř. 5 až 7 přes 100 m3 | m3 | 3271.73 |  | 0 |  |  | základní |  |  | 0 | 0 | 0 | 0 | 4 | K | 2 |  |  |  | ROZPOCET | [5 empty] | 0 | 0 | 0 | 0 | 0 | 1 | 0 | 4 | -260517861
| VV |  | 0,49*(odkop_56+jam56_nezap+jam56_zap) "49% dolů skluzem, VV pol. 5, 6 a 7" |  | 3271.73 | [12 empty] | VV | 2 | 2 | -1 | 1 | ROZPOCET
38 | K | 171201201 | Uložení sypaniny na skládky | m3 | 6518 |  | 0 |  |  | základní |  |  | 0 | 0 | 0 | 0 | 4 | K | 2 |  |  |  | ROZPOCET | [5 empty] | 0 | 0 | 0 | 0 | 0 | 1 | 0 | 4 | 1742078953
| PP |  | na skládky | [14 empty] | PP | 2
| VV |  | "50% na MD 50% přímo do SO 21" | [14 empty] | VV | 2 | 1 | -1 | 0 | ROZPOCET
| VV |  | 0,50*(jam34_nezap+jam56_nezap+jam56_zap+odkop_34+odkop_56+rýha4) "VV pol. 2, 3, 5, 6 a 7" |  | 6510.5 | [12 empty] | VV | 2 | 2 | -1 | 0 | ROZPOCET
| VV |  | 0,50*15 "výkop kolem bodu TBD - 50% na MD, VV pol. 52" |  | 7.5 | [12 empty] | VV | 2 | 2 | -1 | 0 | ROZPOCET
| VV |  | Součet |  | 6518 | [12 empty] | VV | 2 | 4 | -1 | 1 | ROZPOCET
39 | K | 174101101 | Zásyp jam, šachet rýh nebo kolem objektů sypaninou se zhutněním | m3 | 2210 |  | 0 |  |  | základní |  |  | 0 | 0 | 0 | 0 | 4 | K | 2 |  |  |  | ROZPOCET | [5 empty] | 0 | 0 | 0 | 0 | 0 | 1 | 0 | 4 | -940596544
| PP |  | jam, šachet, rýh nebo kolem objektů | [14 empty] | PP | 2
| VV |  | 2210 "zásyp kolem objektu, VV pol. 10" |  | 2210 | [12 empty] | VV | 2 | 2 | -1 | 0 | ROZPOCET
| VV | zásyp | Součet |  | 2210 | [12 empty] | VV | 2 | 4 | -1 | 1 | ROZPOCET
40 | K | 174101101 | Zásyp jam, šachet rýh nebo kolem objektů sypaninou se zhutněním | m3 | 2150 |  | 0 |  |  | základní |  |  | 0 | 0 | 0 | 0 | 4 | K | 2 |  |  |  | ROZPOCET | [5 empty] | 0 | 0 | 0 | 0 | 0 | 1 | 0 | 4 | 1671500413
| PP |  | jam, šachet, rýh nebo kolem objektů | [14 empty] | PP | 2
| VV | recyklat | 2150 "zásyp bet. recyklátem, VV pol. 9" |  | 2150 | [12 empty] | VV | 2 | 2 | -1 | 1 | ROZPOCET
41 | K | 175101101 | Obsypání potrubí bez prohození sypaniny z hornin tř. 1 až 4 uloženým do 3 m od kraje výkopu | m3 | 124.5 |  | 0 |  |  | základní |  |  | 0 | 0 | 0 | 0 | 4 | K | 2 |  |  |  | ROZPOCET | [5 empty] | 0 | 0 | 0 | 0 | 0 | 1 | 0 | 4 | -1076762820
| PP |  | bez prohození sypaniny | [14 empty] | PP | 2
| VV |  | 116"obsyp drénu DN 300, VV pol. 130" |  | 116 | [12 empty] | VV | 2 | 2 | -1 | 0 | ROZPOCET
| VV |  | 8,5 "obsyp drénu DN 150, VV pol. 131" |  | 8.5 | [12 empty] | VV | 2 | 2 | -1 | 0 | ROZPOCET
| VV |  | Součet |  | 124.5 | [12 empty] | VV | 2 | 4 | -1 | 1 | ROZPOCET
42 | M | 583336250 | kamenivo těžené hrubé frakce 4-8 | t | 217.875 |  | 0 | CS ÚRS 2013 02 |  | základní |  |  | 1 | 217.875 | 0 | 0 | 8 | M | 2 |  |  |  | ROZPOCET | [5 empty] | 0 | 0 | 0 | 0 | 0 | 1 | 0 | 4 | -1251289640
| PP |  | kamenivo přírodní těžené pro stavební účely PTK (drobné, hrubé, štěrkopísky) kamenivo těžené hrubé d>=2 a D<=45 mm (ČSN EN 13043 ) d>=2 a D>=4 mm (ČSN EN 12620, ČSN EN 13139 ) d>=1 a D>=2 mm (ČSN EN 13242) frakce 4-8 -praná | [14 empty] | PP | 2
| VV |  | 124,5*1,75 |  | 217.875 | [12 empty] | VV | 2 | 2 | -1 | 1 | ROZPOCET
43 | K | 181411121 | Založení lučního trávníku výsevem plochy do 1000 m2 v rovině a ve svahu do 1:5 | m2 | 60 |  | 0 | CS ÚRS 2013 02 |  | základní |  |  | 0 | 0 | 0 | 0 | 4 | K | 2 |  |  |  | ROZPOCET | [5 empty] | 0 | 0 | 0 | 0 | 0 | 1 | 0 | 4 | -296772321
| PP |  | Založení trávníku na půdě předem připravené plochy do 1000 m2 výsevem včetně utažení lučního v rovině nebo na svahu do 1:5 | [14 empty] | PP | 2
| PSC |  | Poznámka k souboru cen: 1. V cenách jsou započteny i náklady na pokosení, naložení a odvoz odpadu do 20 km se složením. 2. V cenách -1161 až -1164 nejsou započteny i náklady na zatravňovací textilii. 3. V cenách nejsou započteny náklady na: a) přípravu půdy, b) travní semeno, tyto náklady se oceňují ve specifikaci, c) vypletí a zalévání; tyto práce se oceňují cenami části C02 souborů cen 185 80-42 Vypletí a 185 80-43 Zalití rostlin vodou, d) srovnání terénu, tyto práce se oceňují souborem cen 181 1.-..Plošná úprava terénu. 4. V cenách o sklonu svahu přes 1:1 jsou uvažovány podmínky pro svahy běžně schůdné; bez použití lezeckých technik. V případě použití lezeckých technik se tyto náklady oceňují individuálně. | [14 empty] | PSC | 2
| VV |  | 60 "VV pol. 12" |  | 60 | [12 empty] | VV | 2 | 2 | -1 | 1 | ROZPOCET
44 | M | 005724720 | osivo směs travní krajinná - rovinná | kg | 1.8 |  | 0 | CS ÚRS 2013 02 |  | základní |  |  | 0.001 | 0.0018 | 0 | 0 | 8 | M | 2 |  |  |  | ROZPOCET | [5 empty] | 0 | 0 | 0 | 0 | 0 | 1 | 0 | 4 | -1415285372
| PP |  | osiva pícnin směsi travní balení obvykle 25 kg technická - rovinná (10 kg) | [14 empty] | PP | 2
| VV |  | ohumus_rov*300/10000 "VV pol. 12" |  | 1.8 | [12 empty] | VV | 2 | 2 | -1 | 1 | ROZPOCET
45 | K | 181411122 | Založení lučního trávníku výsevem plochy do 1000 m2 ve svahu do 1:2 | m2 | 3541 |  | 0 | CS ÚRS 2013 02 |  | základní |  |  | 0 | 0 | 0 | 0 | 4 | K | 2 |  |  |  | ROZPOCET | [5 empty] | 0 | 0 | 0 | 0 | 0 | 1 | 0 | 4 | 480583716
| PP |  | Založení trávníku na půdě předem připravené plochy do 1000 m2 výsevem včetně utažení lučního na svahu přes 1:5 do 1:2 | [14 empty] | PP | 2
| PSC |  | Poznámka k souboru cen: 1. V cenách jsou započteny i náklady na pokosení, naložení a odvoz odpadu do 20 km se složením. 2. V cenách -1161 až -1164 nejsou započteny i náklady na zatravňovací textilii. 3. V cenách nejsou započteny náklady na: a) přípravu půdy, b) travní semeno, tyto náklady se oceňují ve specifikaci, c) vypletí a zalévání; tyto práce se oceňují cenami části C02 souborů cen 185 80-42 Vypletí a 185 80-43 Zalití rostlin vodou, d) srovnání terénu, tyto práce se oceňují souborem cen 181 1.-..Plošná úprava terénu. 4. V cenách o sklonu svahu přes 1:1 jsou uvažovány podmínky pro svahy běžně schůdné; bez použití lezeckých technik. V případě použití lezeckých technik se tyto náklady oceňují individuálně. | [14 empty] | PSC | 2
| VV |  | humus_svah "VV pol. 13 a 14" |  | 3541 | [12 empty] | VV | 2 | 2 | -1 | 1 | ROZPOCET
46 | M | 005724740 | osivo směs travní krajinná - svahová | kg | 106.23 |  | 0 | CS ÚRS 2013 02 |  | základní |  |  | 0.001 | 0.10623 | 0 | 0 | 8 | M | 2 |  |  |  | ROZPOCET | [5 empty] | 0 | 0 | 0 | 0 | 0 | 1 | 0 | 4 | 648633673
| PP |  | osiva pícnin směsi travní balení obvykle 25 kg technická - svahová (10 kg) | [14 empty] | PP | 2
| VV |  | humus_svah*300/10000 "VV pol. 13 a 14" |  | 106.23 | [12 empty] | VV | 2 | 2 | -1 | 1 | ROZPOCET
47 | K | 181951101 | Úprava pláně v hornině tř. 1 až 4 bez zhutnění | m2 | 60 |  | 0 | CS ÚRS 2013 02 |  | základní |  |  | 0 | 0 | 0 | 0 | 4 | K | 2 |  |  |  | ROZPOCET | [5 empty] | 0 | 0 | 0 | 0 | 0 | 1 | 0 | 4 | -698711560
| PP |  | Úprava pláně vyrovnáním výškových rozdílů v hornině tř. 1 až 4 bez zhutnění | [14 empty] | PP | 2
| PSC |  | Poznámka k souboru cen: 1. Ceny jsou určeny pro urovnání všech nově zřizovaných ploch (v zářezech i na násypech) vodorovných nebo ve sklonu do 1:5 pod zpevnění ploch jakéhokoliv druhu, pod humusování, (ne však pro plochy zásypu rýh pro podzemní vedení), drnování apod. a dále, předepíše-li projekt urovnání pláně z jiného důvodu. 2. Ceny nelze použít pro urovnání lavic (berem) šířky do 3 m přerušujících svahy, pro urovnání dna silničních a železničních příkopů pro jakoukoliv šířku dna; toto urovnání se oceňuje cenami souboru cen 182 .0-1 Svahování. 3. Urovnání ploch ve sklonu přes 1 : 5 se oceňuje cenami souboru cen 182 . 0-11 Svahování trvalých svahů do projektovaných profilů. 4. Náklady na urovnání dna a stěn při čištění příkopů pozemních komunikací jsou započteny v cenách souborů cen 938 90-2 . Čištění příkopů komunikací v suchu nebo ve vodě části A02 Zemní práce pro objekty oborů 821 až 828. 5. Míru zhutnění určuje projekt. Ceny se zhutněním jsou určeny pro jakoukoliv míru zhutnění. | [14 empty] | PSC | 2
| VV |  | ohumus_rov "VV pol. 12" |  | 60 | [12 empty] | VV | 2 | 2 | -1 | 1 | ROZPOCET
48 | K | 181301101 | Rozprostření ornice tl vrstvy do 100 mm pl do 500 m2 v rovině nebo ve svahu do 1:5 | m2 | 60 |  | 0 |  |  | základní |  |  | 0 | 0 | 0 | 0 | 4 | K | 2 |  |  |  | ROZPOCET | [5 empty] | 0 | 0 | 0 | 0 | 0 | 1 | 0 | 4 | 1834577166
| PP |  | Rozprostření a urovnání ornice v rovině nebo ve svahu sklonu do 1 : 5 při souvislé ploše do 500m2, tl. vrstvy do 100 mm | [14 empty] | PP | 2
| VV | ohumus_rov | 60 "VV pol. 12" |  | 60 | [12 empty] | VV | 2 | 2 | -1 | 1 | ROZPOCET
49 | K | 182101101 | Svahování v zářezech v hornině tř. 1 až 4 | m2 | 3541 |  | 0 |  |  | základní |  |  | 0 | 0 | 0 | 0 | 4 | K | 2 |  |  |  | ROZPOCET | [5 empty] | 0 | 0 | 0 | 0 | 0 | 1 | 0 | 4 | 53339295
| PP |  | Svahování trvalých svahů do projektovaných profilů s potřebným přemístěním výkopku při svahování v zářezech v hornině tř. 1 až 4 | [14 empty] | PP | 2
| VV |  | humus_svah "VV pol. 13 a 14" |  | 3541 | [12 empty] | VV | 2 | 2 | -1 | 1 | ROZPOCET
50 | K | 182301121 | Rozprostření ornice pl do 500 m2 ve svahu přes 1:5 tl vrstvy do 100 mm | m2 | 3541 |  | 0 |  |  | základní |  |  | 0 | 0 | 0 | 0 | 4 | K | 2 |  |  |  | ROZPOCET | [5 empty] | 0 | 0 | 0 | 0 | 0 | 1 | 0 | 4 | 1220257555
| PP |  | Rozprostření a urovnání ornice ve svahu sklonu přes 1 : 5 při souvislé ploše do 500 m2, tl. vrstvy do 100 mm | [14 empty] | PP | 2
| VV | humus_svah | 1205 "zatravňovací rohože" +2336 "svah, VV pol. 13 a 14" |  | 3541 | [12 empty] | VV | 2 | 2 | -1 | 1 | ROZPOCET
51 | K | 183405212 | Výsev trávníku hydroosevem na hlušinu | m2 | 1205 |  | 0 | CS ÚRS 2013 02 |  | základní |  |  | 0.011272 | 13.5828 | 0 | 0 | 4 | K | 2 |  |  |  | ROZPOCET | [5 empty] | 0 | 0 | 0 | 0 | 0 | 1 | 0 | 4 | -931248916
| PP |  | Výsev trávníku hydroosevem na hlušinu | [14 empty] | PP | 2
| P |  | Poznámka k položce: VV pol. 14a | [14 empty] | P | 2
52 | M | 005724740 | osivo směs travní krajinná - svahová | kg | 60.25 |  | 0 | CS ÚRS 2013 02 |  | základní |  |  | 0.001 | 0.06025 | 0 | 0 | 8 | M | 2 |  |  |  | ROZPOCET | [5 empty] | 0 | 0 | 0 | 0 | 0 | 1 | 0 | 4 | 1708064890
| PP |  | osiva pícnin směsi travní balení obvykle 25 kg technická - svahová (10 kg) | [14 empty] | PP | 2
| VV |  | 500*1205/10000 |  | 60.25 | [12 empty] | VV | 2 | 2 | -1 | 1 | ROZPOCET
53 | K | 185804312 | Zalití rostlin vodou plocha přes 20 m2 | m3 | 108.03 |  | 0 |  |  | základní |  |  | 0 | 0 | 0 | 0 | 4 | K | 2 |  |  |  | ROZPOCET | [5 empty] | 0 | 0 | 0 | 0 | 0 | 1 | 0 | 4 | 1207003959
| PP |  | plochy jednotlivě přes 20 m2 | [14 empty] | PP | 2
| VV |  | 3*0,010*(ohumus_rov+humus_svah) "VV pol. 12, 13 a 14" |  | 108.03 | [12 empty] | VV | 2 | 2 | -1 | 1 | ROZPOCET
| D | 2 | Zakládání |  |  |  | 0 |  |  |  |  | 0 |  | 879.7213 |  | 0 | 1 | D | 1 |  |  |  | ROZPOCET | [11 empty] | 0
54 | K | 153211004 | Zřízení stříkaného betonu tl do 200 mm skalních a poloskalních ploch | m2 | 50 |  | 0 | CS ÚRS 2013 02 |  | základní |  |  | 0 | 0 | 0 | 0 | 4 | K | 2 |  |  |  | ROZPOCET | [5 empty] | 0 | 0 | 0 | 0 | 0 | 1 | 0 | 4 | 242436276
| PP |  | Zřízení stříkaného betonu skalních a poloskalních ploch průměrné tloušťky přes 150 do 200 mm | [14 empty] | PP | 2
| P |  | Poznámka k položce: VV pol. 122 | [14 empty] | P | 2
55 | K | 153211006 | Zřízení stříkaného betonu tl do 300 mm skalních a poloskalních ploch | m2 | 98 |  | 0 | CS ÚRS 2013 02 |  | základní |  |  | 0 | 0 | 0 | 0 | 4 | K | 2 |  |  |  | ROZPOCET | [5 empty] | 0 | 0 | 0 | 0 | 0 | 1 | 0 | 4 | 205953883
| PP |  | Zřízení stříkaného betonu skalních a poloskalních ploch průměrné tloušťky přes 250 do 300 mm | [14 empty] | PP | 2
| P |  | Poznámka k položce: VV pol. 123 | [14 empty] | P | 2
56 | K | 212755211 | Trativody z drenážních trubek plastových flexibilních D 50 mm bez lože | m | 243 |  | 0 |  |  | základní |  |  | 0.0001632 | 0.039658 | 0 | 0 | 4 | K | 2 |  |  |  | ROZPOCET | [5 empty] | 0 | 0 | 0 | 0 | 0 | 1 | 0 | 4 | -1237484208
| PP |  | Trativody z drenážních trubek plastových flexibilních D 50 mm bez lože | [14 empty] | PP | 2
| VV |  | 243 "rubová drenáž v místě stříkaných betonu, VV pol. 144" |  | 243 | [12 empty] | VV | 2 | 2 | -1 | 1 | ROZPOCET
57 | K | 153211002 | Zřízení stříkaného betonu tl do 100 mm skalních a poloskalních ploch | m2 | 990 |  | 0 | CS ÚRS 2013 02 |  | základní |  |  | 0 | 0 | 0 | 0 | 4 | K | 2 |  |  |  | ROZPOCET | [5 empty] | 0 | 0 | 0 | 0 | 0 | 1 | 0 | 4 | -55368318
| PP |  | Zřízení stříkaného betonu skalních a poloskalních ploch průměrné tloušťky přes 50 do 100 mm | [14 empty] | PP | 2
| PSC |  | Poznámka k souboru cen: 1. V cenách jsou započteny i náklady na použití stroje určeného ke strojnímu omítání. 2. V cenách nejsou započteny náklady na: a) betonovou směs; tyto náklady se oceňují ve specifikaci, b) popř. nutnou úpravu plochy před zhotovením nástřiku z betonu, c) ocelovou výztuž; tyto náklady se oceňují cenami souborů cen: - 153 27-11. Kotvičky pro výztuž stříkaného betonu. - 153 27-2 . Výztuž stříkaného betonu příčná a podélná, - 153 27-31. Výztuž stříkaného betonu ze svařovaných sítí, d) odklizení odpadu ze stříkaného betonu; tyto náklady se oceňují cenami pro odvoz zeminy. 3. Množství měrných jednotek se určuje v m2 rozvinuté lícní plochy stříkaného betonu. | [14 empty] | PSC | 2
| VV |  | 296 "50% plochy dočasného svahu, VV pol. 55" |  | 296 | [12 empty] | VV | 2 | 2 | -1 | 0 | ROZPOCET
| VV |  | 142 "50% plochy svahu trvalého, VV pol. 64" |  | 142 | [12 empty] | VV | 2 | 2 | -1 | 0 | ROZPOCET
| VV |  | 49 "50% svahu, VV pol. 71" |  | 49 | [12 empty] | VV | 2 | 2 | -1 | 0 | ROZPOCET
| VV |  | 15 "50% LB svahu, VV pol. 76" |  | 15 | [12 empty] | VV | 2 | 2 | -1 | 0 | ROZPOCET
| VV |  | 98 "sanace betonových konstrukcí - čelo vývaru, VV pol. 126" |  | 98 | [12 empty] | VV | 2 | 2 | -1 | 0 | ROZPOCET
| VV |  | 390 "podkladní beton stříkaný, VV pol. 78" |  | 390 | [12 empty] | VV | 2 | 2 | -1 | 0 | ROZPOCET
| VV |  | Součet |  | 990 | [12 empty] | VV | 2 | 4 | -1 | 1 | ROZPOCET
58 | M | 589333310 | směs pro beton třída C30/37 XF3 frakce do 8 mm | m3 | 138.4 |  | 0 | CS ÚRS 2013 02 |  | základní |  |  | 2.429 | 336.1736 | 0 | 0 | 8 | M | 2 |  |  |  | ROZPOCET | [5 empty] | 0 | 0 | 0 | 0 | 0 | 1 | 0 | 4 | -1675634351
| PP |  | směsi pro beton prostý a železový třída C 30/37 betony stupeň vlivu prostředí - XF2, XF3, XF4 kamenivo do 8 mm | [14 empty] | PP | 2
| VV |  | 990*0,1 |  | 99 | [12 empty] | VV | 2 | 2 | -1 | 0 | ROZPOCET
| VV |  | 50*0,2 |  | 10 | [12 empty] | VV | 2 | 2 | -1 | 0 | ROZPOCET
| VV |  | 98*0,3 |  | 29.4 | [12 empty] | VV | 2 | 2 | -1 | 0 | ROZPOCET
| VV |  | Součet |  | 138.4 | [12 empty] | VV | 2 | 4 | -1 | 1 | ROZPOCET
59 | K | 985131111 | Očištění ploch stěn, rubu kleneb a podlah tlakovou vodou | m2 | 1666 |  | 0 | CS ÚRS 2013 02 |  | základní |  |  | 0 | 0 | 0 | 0 | 4 | K | 2 |  |  |  | ROZPOCET | [5 empty] | 0 | 0 | 0 | 0 | 0 | 1 | 0 | 4 | -280743775
| PP |  | Očištění ploch stěn, rubu kleneb a podlah tlakovou vodou | [14 empty] | PP | 2
| PSC |  | Poznámka k souboru cen: 1. V cenách jsou započteny i náklady na dodání všech hmot. 2. V cenách očištění ploch pískem jsou započteny i náklady smetení písku dohromady nebo naložení na dopravní prostředek. 3. V cenách očištění ploch pískem nejsou započteny náklady na odvoz písku, které se oceňují cenami odvozu suti příslušného katalogu pro objekt, na kterém se práce provádí. | [14 empty] | PSC | 2
| VV |  | 1420 "očištění stávajících konstrukcí v místě navázání nového betonu, VV pol. 195" |  | 1420 | [12 empty] | VV | 2 | 2 | -1 | 0 | ROZPOCET
| VV |  | 50+98+98 "sanace betonových konstrukcí, VV pol. 122, 123, 126" |  | 246 | [12 empty] | VV | 2 | 2 | -1 | 0 | ROZPOCET
| VV |  | Součet |  | 1666 | [12 empty] | VV | 2 | 4 | -1 | 1 | ROZPOCET
60 | K | 155282291 | Příplatek za ruční dočištění ocelových kartáči | m2 | 166.6 |  | 0 | CS ÚRS 2013 02 |  | základní |  |  | 0 | 0 | 0 | 0 | 4 | K | 2 |  |  |  | ROZPOCET | [5 empty] | 0 | 0 | 0 | 0 | 0 | 1 | 0 | 4 | 1670932803
| PP |  | Očištění skalních a poloskalních ploch Příplatek k ceně za ruční dočištění ocelovými kartáči | [14 empty] | PP | 2
| PSC |  | Poznámka k souboru cen: 1. Ceny -2211, -2212 lze použít i pro ocenění očištění skalní plochy v základové spáře. 2. Ceny očištění tlakovou vodou nelze použít při použití místní vodovodní sítě jako zdroje tlaku. 3. V cenách jsou započteny i náklady na dodání všech hmot. | [14 empty] | PSC | 2
| VV |  | 0,10*1666 "10% ruční dočištění" |  | 166.6 | [12 empty] | VV | 2 | 2 | -1 | 1 | ROZPOCET
61 | K | 229942113 | Trubkové mikropiloty část hladká D 121/12 mm | m | 20 |  | 0 |  |  | základní |  |  | 0.08778 | 1.7556 | 0 | 0 | 4 | K | 2 |  |  |  | ROZPOCET | [5 empty] | 0 | 0 | 0 | 0 | 0 | 1 | 0 | 4 | 1411797956
| PP |  | přes 105 do 115 mm | [14 empty] | PP | 2
| VV |  | 1,0*20 "VV pol. 65" |  | 20 | [12 empty] | VV | 2 | 2 | -1 | 1 | ROZPOCET
62 | K | 229942123 | Trubkové mikropiloty část manžetová D 121/12 mm | m | 183 |  | 0 |  |  | základní |  |  | 0.08141 | 14.898 | 0 | 0 | 4 | K | 2 |  |  |  | ROZPOCET | [5 empty] | 0 | 0 | 0 | 0 | 0 | 1 | 0 | 4 | -1811483203
| PP |  | přes 105 do 115 mm | [14 empty] | PP | 2
| VV |  | 9,15*20 "VV pol. 65" |  | 183 | [12 empty] | VV | 2 | 2 | -1 | 1 | ROZPOCET
63 | K | 153116111 | Opracování ocelových kleštin nebo převázek hradicích stěn z terénu | t | 2.685 |  | 0 | CS ÚRS 2013 02 |  | základní |  |  | 0.0021 | 0.0056385 | 0 | 0 | 4 | K | 2 |  |  |  | ROZPOCET | [5 empty] | 0 | 0 | 0 | 0 | 0 | 1 | 0 | 4 | 322110418
| PP |  | Kleštiny nebo převázky pro hradící stěny beraněné, nasazené, tabulové z oceli jakéhokoliv druhu z terénu opracování | [14 empty] | PP | 2
| PSC |  | Poznámka k souboru cen: 1. V ceně -6112 a -6121 jsou započteny i náklady na spojovací materiál. 2. V ceně -6111 nejsou započteny náklady na dodání nebo opotřebení kleštin a převázek; a) dodání kleštin nebo převázek trvale zabudovaných se oceňuje ve specifikaci, b) opotřebení kleštin nebo převázek dočasně zabudovaných se oceňuje ve specifikaci jako 0,5 násobek pořizovací ceny materiálu. | [14 empty] | PSC | 2
| VV |  | U240+U260 "VV pol. 66 a 67" |  | 2.685 | [12 empty] | VV | 2 | 2 | -1 | 1 | ROZPOCET
64 | K | 153116112 | Montáž ocelových kleštin nebo převázek hradicích stěn z terénu | t | 2.685 |  | 0 | CS ÚRS 2013 02 |  | základní |  |  | 0.00577 | 0.015492 | 0 | 0 | 4 | K | 2 |  |  |  | ROZPOCET | [5 empty] | 0 | 0 | 0 | 0 | 0 | 1 | 0 | 4 | -1035543349
| PP |  | Kleštiny nebo převázky pro hradící stěny beraněné, nasazené, tabulové z oceli jakéhokoliv druhu z terénu montáž | [14 empty] | PP | 2
| PSC |  | Poznámka k souboru cen: 1. V ceně -6112 a -6121 jsou započteny i náklady na spojovací materiál. 2. V ceně -6111 nejsou započteny náklady na dodání nebo opotřebení kleštin a převázek; a) dodání kleštin nebo převázek trvale zabudovaných se oceňuje ve specifikaci, b) opotřebení kleštin nebo převázek dočasně zabudovaných se oceňuje ve specifikaci jako 0,5 násobek pořizovací ceny materiálu. | [14 empty] | PSC | 2
| VV | U240 | 1,363 "převázky pro kotvy z 2x UPN 240, VV pol. 66" |  | 1.363 | [12 empty] | VV | 2 | 2 | -1 | 0 | ROZPOCET
| VV | U260 | 1,322 "převázka pro kotvy z 2x UPN260, VV pol. 67" |  | 1.322 | [12 empty] | VV | 2 | 2 | -1 | 0 | ROZPOCET
| VV |  | Součet |  | 2.685 | [12 empty] | VV | 2 | 4 | -1 | 1 | ROZPOCET
65 | M | 134834250 | tyč ocelová U , jakost S355J2 označení průřezu 240 | t | 1.404 |  | 0 |  |  | základní |  |  | 1 | 1.404 | 0 | 0 | 8 | M | 2 |  |  |  | ROZPOCET | [5 empty] | 0 | 0 | 0 | 0 | 0 | 1 | 0 | 4 | 1385719533
| PP |  | tyče ocelové hrubé průřezu U nad 160 mm jakost oceli S 235 JR (11 375) označení průřezu 240 | [14 empty] | PP | 2
| VV |  | U240*1,03 "VV pol. 66" |  | 1.4039 | [12 empty] | VV | 2 | 2 | -1 | 1 | ROZPOCET
66 | M | 134834300 | tyč ocelová U , jakost S355J2 označení průřezu 260 | t | 1.362 |  | 0 |  |  | základní |  |  | 1 | 1.362 | 0 | 0 | 8 | M | 2 |  |  |  | ROZPOCET | [5 empty] | 0 | 0 | 0 | 0 | 0 | 1 | 0 | 4 | -1214789962
| PP |  | tyče ocelové hrubé průřezu U nad 160 mm jakost oceli S 235 JR (11 375) označení průřezu 260 | [14 empty] | PP | 2
| VV |  | U260*1,03 "VV pol. 67" |  | 1.3617 | [12 empty] | VV | 2 | 2 | -1 | 1 | ROZPOCET
67 | K | 225111114 | Vrty maloprofilové jádrové D do 56 mm úklon do 45° hl do 25 m hor. III a IV | m | 3144 |  | 0 | CS ÚRS 2013 02 |  | základní |  |  | 0.00021 | 0.66024 | 0 | 0 | 4 | K | 2 |  |  |  | ROZPOCET | [5 empty] | 0 | 0 | 0 | 0 | 0 | 1 | 0 | 4 | -2025646660
| PP |  | Maloprofilové vrty jádrové průměru do 56 mm do úklonu 45 st. v hl 0 až 25 m v hornině tř. III a IV | [14 empty] | PP | 2
| VV |  | 3,0*2*(311) "vrty pro hřebíkování svahu (hřebíky a svorníky, VV pol. 54 a 75" |  | 1866 | [12 empty] | VV | 2 | 2 | -1 | 0 | ROZPOCET
| VV |  | 3,0*2*(213) "vrty pro trvalé hřebíky a svorníky, VV pol. 63" |  | 1278 | [12 empty] | VV | 2 | 2 | -1 | 0 | ROZPOCET
| VV | vrty_hřeb | Součet |  | 3144 | [12 empty] | VV | 2 | 4 | -1 | 1 | ROZPOCET
68 | K | 225311114 | Vrty maloprofilové jádrové D do 156 mm úklon do 45° hl do 25 m hor. III a IV | m | 1314.5 |  | 0 | CS ÚRS 2013 02 |  | základní |  |  | 0.00044 | 0.57838 | 0 | 0 | 4 | K | 2 |  |  |  | ROZPOCET | [5 empty] | 0 | 0 | 0 | 0 | 0 | 1 | 0 | 4 | 2100496508
| PP |  | Maloprofilové vrty jádrové průměru přes 93 do 156 mm do úklonu 45 st. v hl 0 až 25 m v hornině tř. III a IV | [14 empty] | PP | 2
| VV |  | 0,50*vrt_kotvy "50% v tř. III, VV pol. 58, 59, 60, 61, 62, 68, 69, 73" |  | 1314.5 | [12 empty] | VV | 2 | 2 | -1 | 1 | ROZPOCET
69 | K | 225311114 | Vrty maloprofilové jádrové D do 156 mm úklon do 45° hl do 25 m hor. III a IV | m | 101.5 |  | 0 | CS ÚRS 2013 02 |  | základní |  |  | 0.00054 | 0.05481 | 0 | 0 | 4 | K | 2 |  |  |  | ROZPOCET | [5 empty] | 0 | 0 | 0 | 0 | 0 | 1 | 0 | 4 | -940907755
| PP | [16 empty] | PP | 2
| VV |  | 0,50*vrt_195 "50% v tř. III, VV pol. 65" |  | 101.5 | [12 empty] | VV | 2 | 2 | -1 | 1 | ROZPOCET
70 | K | 262308122 | Příplatek za vrty pro injektáže povrchové D 56 mm šikmé úklon do 90° hl do 25 m hor. III | m | 3144 |  | 0 |  |  | základní |  |  | 0.00013 | 0.40872 | 0 | 0 | 4 | K | 2 |  |  |  | ROZPOCET | [5 empty] | 0 | 0 | 0 | 0 | 0 | 1 | 0 | 4 | 2074323899
| VV |  | vrty_hřeb "VV pol. 54, 75 a 63" |  | 3144 | [12 empty] | VV | 2 | 2 | -1 | 1 | ROZPOCET
71 | K | 262308322 | Příplatek za vrty pro injektáže povrchové D 156 mm šikmé úklon do 90° hl do 25 m hor. III | m | 1314.5 |  | 0 |  |  | základní |  |  | 0.00067 | 0.88072 | 0 | 0 | 4 | K | 2 |  |  |  | ROZPOCET | [5 empty] | 0 | 0 | 0 | 0 | 0 | 1 | 0 | 4 | 214009633
| VV |  | 0,50*vrt_kotvy "VV pol. 58, 59, 60, 61, 62, 68, 69 a 73" |  | 1314.5 | [12 empty] | VV | 2 | 2 | -1 | 1 | ROZPOCET
72 | K | 225111114 | Vrty maloprofilové jádrové D do 56 mm úklon do 45° hl do 25 m hor. III a IV | m | 25 |  | 0 | CS ÚRS 2013 02 |  | základní |  |  | 0.00021 | 0.00525 | 0 | 0 | 4 | K | 2 |  |  |  | ROZPOCET | [5 empty] | 0 | 0 | 0 | 0 | 0 | 1 | 0 | 4 | 1775100813
| PP |  | Maloprofilové vrty jádrové průměru do 56 mm do úklonu 45 st. v hl 0 až 25 m v hornině tř. III a IV | [14 empty] | PP | 2
| VV |  | 5*5 "drenážní vrty, VV pol. 143" |  | 25 | [12 empty] | VV | 2 | 2 | -1 | 1 | ROZPOCET
73 | K | 225311114 | Vrty maloprofilové jádrové D do 156 mm úklon do 45° hl do 25 m hor. III a IV | m | 1314.5 |  | 0 | CS ÚRS 2013 02 |  | základní |  |  | 0.00044 | 0.57838 | 0 | 0 | 4 | K | 2 |  |  |  | ROZPOCET | [5 empty] | 0 | 0 | 0 | 0 | 0 | 1 | 0 | 4 | -986651887
| PP |  | Maloprofilové vrty jádrové průměru přes 93 do 156 mm do úklonu 45 st. v hl 0 až 25 m v hornině tř. III a IV | [14 empty] | PP | 2
| VV |  | "Lanové kotvy" | [14 empty] | VV | 2 | 1 | -1 | 0 | ROZPOCET
| VV |  | 13*34 "VV pol. 60" |  | 442 | [12 empty] | VV | 2 | 2 | -1 | 0 | ROZPOCET
| VV |  | 12*5 "VV pol. 61" |  | 60 | [12 empty] | VV | 2 | 2 | -1 | 0 | ROZPOCET
| VV |  | 11*16 "VV pol. 62" |  | 176 | [12 empty] | VV | 2 | 2 | -1 | 0 | ROZPOCET
| VV |  | 12*7 "VV pol. 68" |  | 84 | [12 empty] | VV | 2 | 2 | -1 | 0 | ROZPOCET
| VV |  | Mezisoučet |  | 762 | [12 empty] | VV | 2 | 3 | -1 | 0 | ROZPOCET
| VV |  | "Tyčové kotvy" | [14 empty] | VV | 2 | 1 | -1 | 0 | ROZPOCET
| VV |  | 7*180 "VV pol. 73" |  | 1260 | [12 empty] | VV | 2 | 2 | -1 | 0 | ROZPOCET
| VV |  | 10*6 "VV pol. 69" |  | 60 | [12 empty] | VV | 2 | 2 | -1 | 0 | ROZPOCET
| VV |  | 9*40 "VV pol. 59" |  | 360 | [12 empty] | VV | 2 | 2 | -1 | 0 | ROZPOCET
| VV |  | 11*17 "VV pol. 58" |  | 187 | [12 empty] | VV | 2 | 2 | -1 | 0 | ROZPOCET
| VV |  | Mezisoučet |  | 1867 | [12 empty] | VV | 2 | 3 | -1 | 0 | ROZPOCET
| VV | vrt_kotvy | Součet |  | 2629 | [12 empty] | VV | 2 | 4 | -1 | 0 | ROZPOCET
| VV |  | 0,50*vrt_kotvy "50% v tř. IV" |  | 1314.5 | [12 empty] | VV | 2 | 2 | -1 | 1 | ROZPOCET
74 | K | 225311114 | Vrty maloprofilové jádrové D do 156 mm úklon do 45° hl do 25 m hor. III a IV | m | 101.5 |  | 0 | CS ÚRS 2013 02 |  | základní |  |  | 0.00054 | 0.05481 | 0 | 0 | 4 | K | 2 |  |  |  | ROZPOCET | [5 empty] | 0 | 0 | 0 | 0 | 0 | 1 | 0 | 4 | -1924334115
| PP | [16 empty] | PP | 2
| VV |  | 203 "vrty pro mikropiloty, VV pol. 65" |  | 203 | [12 empty] | VV | 2 | 2 | -1 | 0 | ROZPOCET
| VV | vrt_195 | Součet |  | 203 | [12 empty] | VV | 2 | 4 | -1 | 0 | ROZPOCET
| VV |  | 0,50*vrt_195 "50% v tř. IV" |  | 101.5 | [12 empty] | VV | 2 | 2 | -1 | 1 | ROZPOCET
75 | K | 262408132 | Příplatek za vrty pro injektáže povrchové D 56 mm šikmé úklon nad 90° hl do 25 m hor. IV | m | 25 |  | 0 |  |  | základní |  |  | 0.00022 | 0.0055 | 0 | 0 | 4 | K | 2 |  |  |  | ROZPOCET | [5 empty] | 0 | 0 | 0 | 0 | 0 | 1 | 0 | 4 | 983759244
| PP |  | v hornině tř.IV | [14 empty] | PP | 2
76 | K | 262408322 | Příplatek za vrty pro injektáže povrchové D 156 mm šikmé úklon do 90° hl do 25 m hor. IV | m | 1314.5 |  | 0 |  |  | základní |  |  | 0.00088 | 1.1568 | 0 | 0 | 4 | K | 2 |  |  |  | ROZPOCET | [5 empty] | 0 | 0 | 0 | 0 | 0 | 1 | 0 | 4 | 1569599124
| PP |  | v hornině IV | [14 empty] | PP | 2
| VV |  | 0,50*vrt_kotvy "VV pol. 58, 59, 60, 61, 62, 68, 69, 73" |  | 1314.5 | [12 empty] | VV | 2 | 2 | -1 | 1 | ROZPOCET
77 | K | 225112116 | Vrty maloprofilové jádrové D do 56 mm úklon přes 45° hl do 25 m hor. V a VI | m | 121.8 |  | 0 | CS ÚRS 2013 02 |  | základní |  |  | 0.00029 | 0.035322 | 0 | 0 | 4 | K | 2 |  |  |  | ROZPOCET | [5 empty] | 0 | 0 | 0 | 0 | 0 | 1 | 0 | 4 | -99151176
| PP |  | Maloprofilové vrty jádrové průměru do 56 mm úklonu přes 45 st. v hl 0 až 25 m v hornině tř. V a VI | [14 empty] | PP | 2
| VV |  | 0,210*580 "vrty pro kotvičky prům. 14 mm do betonu, VV pol. 104" |  | 121.8 | [12 empty] | VV | 2 | 2 | -1 | 1 | ROZPOCET
78 | K | 281602111 | Injektování povrchové nízkotlaké s dvojitým obturátorem mikropilot a kotev tlakem do 0,6 MPa | hod | 133.05 |  | 0 |  |  | základní |  |  | 0.00013132 | 0.017472 | 0 | 0 | 4 | K | 2 |  |  |  | ROZPOCET | [5 empty] | 0 | 0 | 0 | 0 | 0 | 1 | 0 | 4 | -1792365020
| VV |  | "Lanové kotvy - zainjektování/zalití" | [14 empty] | VV | 2 | 1 | -1 | 0 | ROZPOCET
| VV |  | 0,15*(13-8)*34 "VV pol. 60" |  | 25.5 | [12 empty] | VV | 2 | 2 | -1 | 0 | ROZPOCET
| VV |  | 0,15*(12-7)*5 "VV pol. 61" |  | 3.75 | [12 empty] | VV | 2 | 2 | -1 | 0 | ROZPOCET
| VV |  | 0,15*(11-7)*16 "VV pol. 62" |  | 9.6 | [12 empty] | VV | 2 | 2 | -1 | 0 | ROZPOCET
| VV |  | 0,15*(12-4)*7 "VV pol. 68" |  | 8.4 | [12 empty] | VV | 2 | 2 | -1 | 0 | ROZPOCET
| VV |  | Mezisoučet |  | 47.25 | [12 empty] | VV | 2 | 3 | -1 | 0 | ROZPOCET
| VV |  | "Tyčové kotvy - zainjektování/zalití kotvy" | [14 empty] | VV | 2 | 1 | -1 | 0 | ROZPOCET
| VV |  | 0,15*(7-5)*180 "VV pol. 73" |  | 54 | [12 empty] | VV | 2 | 2 | -1 | 0 | ROZPOCET
| VV |  | 0,15*(10-6)*6 "VV pol. 69" |  | 3.6 | [12 empty] | VV | 2 | 2 | -1 | 0 | ROZPOCET
| VV |  | 0,15*(9-6)*40 "VV pol. 59" |  | 18 | [12 empty] | VV | 2 | 2 | -1 | 0 | ROZPOCET
| VV |  | 0,15*(11-7)*17 "VV pol. 58" |  | 10.2 | [12 empty] | VV | 2 | 2 | -1 | 0 | ROZPOCET
| VV |  | Mezisoučet |  | 85.8 | [12 empty] | VV | 2 | 3 | -1 | 0 | ROZPOCET
| VV |  | Součet |  | 133.05 | [12 empty] | VV | 2 | 4 | -1 | 1 | ROZPOCET
79 | K | 281602111 | Injektování povrchové nízkotlaké s dvojitým obturátorem mikropilot a kotev tlakem do 0,6 MPa | hod | 3.45 |  | 0 |  |  | základní |  |  | 0.00013132 | 0.00045305 | 0 | 0 | 4 | K | 2 |  |  |  | ROZPOCET | [5 empty] | 0 | 0 | 0 | 0 | 0 | 1 | 0 | 4 | -574237537
| VV |  | 0,15*1,0*23 "zainjektování/zalití mikropiloty, VV pol. 65" |  | 3.45 | [12 empty] | VV | 2 | 2 | -1 | 1 | ROZPOCET
80 | K | 281602111 | Injektování povrchové nízkotlaké s dvojitým obturátorem mikropilot a kotev tlakem do 0,6 MPa | hod | 103.5 |  | 0 |  |  | základní |  |  | 0.00013132 | 0.013592 | 0 | 0 | 4 | K | 2 |  |  |  | ROZPOCET | [5 empty] | 0 | 0 | 0 | 0 | 0 | 1 | 0 | 4 | 1537234203
| VV |  | 0,5*9*23 "kořeny mikropilot, VV pol. 65" |  | 103.5 | [12 empty] | VV | 2 | 2 | -1 | 1 | ROZPOCET
81 | K | 281611111 | Dodání hmot pro injektování nízkotlaké - cement portlandský PC 325 | t | 283.475 |  | 0 |  |  | základní |  |  | 1.0712 | 303.6584 | 0 | 0 | 4 | K | 2 |  |  |  | ROZPOCET | [5 empty] | 0 | 0 | 0 | 0 | 0 | 1 | 0 | 4 | 1418389029
| PP |  | cementu portlandského PC 42,5R | [14 empty] | PP | 2
| VV |  | "Lanové kotvy - kořen" | [14 empty] | VV | 2 | 1 | -1 | 0 | ROZPOCET
| VV |  | 0,150*8*34 "VV pol. 60" |  | 40.8 | [12 empty] | VV | 2 | 2 | -1 | 0 | ROZPOCET
| VV |  | 0,150*7*5 "VV pol. 61" |  | 5.25 | [12 empty] | VV | 2 | 2 | -1 | 0 | ROZPOCET
| VV |  | 0,150*7*16 "VV pol. 62" |  | 16.8 | [12 empty] | VV | 2 | 2 | -1 | 0 | ROZPOCET
| VV |  | 0,150*4*7 "VV pol. 68" |  | 4.2 | [12 empty] | VV | 2 | 2 | -1 | 0 | ROZPOCET
| VV |  | Mezisoučet |  | 67.05 | [12 empty] | VV | 2 | 3 | -1 | 0 | ROZPOCET
| VV |  | "Lanové kotvy - zainjektování/zalití kotvy" | [14 empty] | VV | 2 | 1 | -1 | 0 | ROZPOCET
| VV |  | 0,025*(13-8)*34 "VV pol. 60" |  | 4.25 | [12 empty] | VV | 2 | 2 | -1 | 0 | ROZPOCET
| VV |  | 0,025*(12-7)*5 "VV pol. 61" |  | 0.625 | [12 empty] | VV | 2 | 2 | -1 | 0 | ROZPOCET
| VV |  | 0,025*(11-7)*16 "VV pol. 62" |  | 1.6 | [12 empty] | VV | 2 | 2 | -1 | 0 | ROZPOCET
| VV |  | 0,025*(12-4)*7 "VV pol. 68" |  | 1.4 | [12 empty] | VV | 2 | 2 | -1 | 0 | ROZPOCET
| VV |  | Mezisoučet |  | 7.875 | [12 empty] | VV | 2 | 3 | -1 | 0 | ROZPOCET
| VV |  | "Tyčové kotvy - kořen" | [14 empty] | VV | 2 | 1 | -1 | 0 | ROZPOCET
| VV |  | 0,150*5*180 "VV pol. 73" |  | 135 | [12 empty] | VV | 2 | 2 | -1 | 0 | ROZPOCET
| VV |  | 0,150*6*6 "VV pol. 69" |  | 5.4 | [12 empty] | VV | 2 | 2 | -1 | 0 | ROZPOCET
| VV |  | 0,150*6*40 "VV pol. 59" |  | 36 | [12 empty] | VV | 2 | 2 | -1 | 0 | ROZPOCET
| VV |  | 0,150*7*17 "VV pol. 58" |  | 17.85 | [12 empty] | VV | 2 | 2 | -1 | 0 | ROZPOCET
| VV |  | Mezisoučet |  | 194.25 | [12 empty] | VV | 2 | 3 | -1 | 0 | ROZPOCET
| VV |  | "Tyčové kotvy - zainjektování/zalití kotev" | [14 empty] | VV | 2 | 1 | -1 | 0 | ROZPOCET
| VV |  | 0,025*(7-5)*180 "VV pol. 73" |  | 9 | [12 empty] | VV | 2 | 2 | -1 | 0 | ROZPOCET
| VV |  | 0,025*(10-6)*6 "VV pol. 69" |  | 0.6 | [12 empty] | VV | 2 | 2 | -1 | 0 | ROZPOCET
| VV |  | 0,025*(9-6)*40 "VV pol. 59" |  | 3 | [12 empty] | VV | 2 | 2 | -1 | 0 | ROZPOCET
| VV |  | 0,025*(11-7)*17 "VV pol. 58" |  | 1.7 | [12 empty] | VV | 2 | 2 | -1 | 0 | ROZPOCET
| VV |  | Mezisoučet |  | 14.3 | [12 empty] | VV | 2 | 3 | -1 | 0 | ROZPOCET
| VV | cem_kotvy | Součet |  | 283.475 | [12 empty] | VV | 2 | 4 | -1 | 1 | ROZPOCET
82 | K | 281611111 | Dodání hmot pro injektování nízkotlaké - cement portlandský PC 325 | t | 31.74 |  | 0 |  |  | základní |  |  | 1.0712 | 33.9999 | 0 | 0 | 4 | K | 2 |  |  |  | ROZPOCET | [5 empty] | 0 | 0 | 0 | 0 | 0 | 1 | 0 | 4 | -1901740582
| PP |  | cementu portlandského PC 42,5R | [14 empty] | PP | 2
| VV |  | 0,150*9,0*23 "mikropiloty - kořeny, VV pol. 65" |  | 31.05 | [12 empty] | VV | 2 | 2 | -1 | 0 | ROZPOCET
| VV |  | 0,030*1,0*23 "mikropiloty - zainjektování/zalití, VV pol. 65" |  | 0.69 | [12 empty] | VV | 2 | 2 | -1 | 0 | ROZPOCET
| VV | cem_piloty | Součet |  | 31.74 | [12 empty] | VV | 2 | 4 | -1 | 1 | ROZPOCET
83 | K | 281681131 | Dodání hmot pro injektování nízkotlaké - bentonit Sabenil 650 | t | 14.174 |  | 0 |  |  | základní |  |  | 1.0712 | 15.1832 | 0 | 0 | 4 | K | 2 |  |  |  | ROZPOCET | [5 empty] | 0 | 0 | 0 | 0 | 0 | 1 | 0 | 4 | 513187662
| PP |  | zeminy jílovinové – bentonitu mletého | [14 empty] | PP | 2
| VV |  | 0,05*cem_kotvy "VV pol. 58 - 62 a 68, 69, a 73" |  | 14.1738 | [12 empty] | VV | 2 | 2 | -1 | 1 | ROZPOCET
84 | K | 281681131 | Dodání hmot pro injektování nízkotlaké - bentonit Sabenil 650 | t | 1.587 |  | 0 |  |  | základní |  |  | 1.0712 | 1.7 | 0 | 0 | 4 | K | 2 |  |  |  | ROZPOCET | [5 empty] | 0 | 0 | 0 | 0 | 0 | 1 | 0 | 4 | 1696722227
| PP |  | zeminy jílovinové – bentonitu mletého | [14 empty] | PP | 2
| VV |  | 0,05*cem_piloty "VV pol. 65" |  | 1.587 | [12 empty] | VV | 2 | 2 | -1 | 1 | ROZPOCET
85 | K | 282602112 | Injektování povrchové vysokotlaké s dvojitým obturátorem mikropilot a kotev tlakem do 2 MPa | hr | 871 |  | 0 |  |  | základní |  |  | 0.00015 | 0.13065 | 0 | 0 | 4 | K | 2 |  |  |  | ROZPOCET | [5 empty] | 0 | 0 | 0 | 0 | 0 | 1 | 0 | 4 | 1498577282
| PP |  | přes 0,60 do 2,0 Mpa | [14 empty] | PP | 2
| VV |  | "Lanové kotvy - zainjektování kořene" | [14 empty] | VV | 2 | 1 | -1 | 0 | ROZPOCET
| VV |  | 0,50*8*34 "VV pol. 60" |  | 136 | [12 empty] | VV | 2 | 2 | -1 | 0 | ROZPOCET
| VV |  | 0,50*7*5 "VV pol. 61" |  | 17.5 | [12 empty] | VV | 2 | 2 | -1 | 0 | ROZPOCET
| VV |  | 0,50*7*16 "VV pol. 62" |  | 56 | [12 empty] | VV | 2 | 2 | -1 | 0 | ROZPOCET
| VV |  | 0,50*4*7 "VV pol. 68" |  | 14 | [12 empty] | VV | 2 | 2 | -1 | 0 | ROZPOCET
| VV |  | Mezisoučet |  | 223.5 | [12 empty] | VV | 2 | 3 | -1 | 0 | ROZPOCET
| VV |  | "Tyčové kotvy - zainjektování kořene" | [14 empty] | VV | 2 | 1 | -1 | 0 | ROZPOCET
| VV |  | 0,50*5*180 "VV pol. 73" |  | 450 | [12 empty] | VV | 2 | 2 | -1 | 0 | ROZPOCET
| VV |  | 0,50*6*6 "VV pol. 69" |  | 18 | [12 empty] | VV | 2 | 2 | -1 | 0 | ROZPOCET
| VV |  | 0,50*6*40 "VV pol. 59" |  | 120 | [12 empty] | VV | 2 | 2 | -1 | 0 | ROZPOCET
| VV |  | 0,50*7*17 "VV pol. 58" |  | 59.5 | [12 empty] | VV | 2 | 2 | -1 | 0 | ROZPOCET
| VV |  | Mezisoučet |  | 647.5 | [12 empty] | VV | 2 | 3 | -1 | 0 | ROZPOCET
| VV |  | Součet |  | 871 | [12 empty] | VV | 2 | 4 | -1 | 1 | ROZPOCET
86 | K | 285371192 | Příplatek ke kotvám tyčovým za antikorozní úpravu trvalých kotev | m | 1447 |  | 0 |  |  | základní |  |  | 0.00462 | 6.6851 | 0 | 0 | 4 | K | 2 |  |  |  | ROZPOCET | [5 empty] | 0 | 0 | 0 | 0 | 0 | 1 | 0 | 4 | 445748008
| VV |  | 7*180 "VV pol. 73" |  | 1260 | [12 empty] | VV | 2 | 2 | -1 | 0 | ROZPOCET
| VV |  | 11*17 "VV pol. 58" |  | 187 | [12 empty] | VV | 2 | 2 | -1 | 0 | ROZPOCET
| VV |  | Součet |  | 1447 | [12 empty] | VV | 2 | 4 | -1 | 1 | ROZPOCET
87 | K | 285371212 | Kotvy tyčové dl přes 5 m D přes 28 do 32 mm | m | 1260 |  | 0 |  |  | základní |  |  | 0.04498 | 56.6748 | 0 | 0 | 4 | K | 2 |  |  |  | ROZPOCET | [5 empty] | 0 | 0 | 0 | 0 | 0 | 1 | 0 | 4 | 1286579169
| PP |  | přes 28 do 32 mm | [14 empty] | PP | 2
| VV |  | 7*180 "VV pol. 73" |  | 1260 | [12 empty] | VV | 2 | 2 | -1 | 1 | ROZPOCET
88 | K | 28537-R03 | Kotvy tyčové dl přes 5 m D 40 mm | m | 60 |  | 0 |  |  | základní |  |  | 0.0489 | 2.934 | 0 | 0 | 4 | K | 2 |  |  |  | ROZPOCET | [5 empty] | 0 | 0 | 0 | 0 | 0 | 1 | 0 | 4 | 879908432
| PP |  | Kotvy tyčové dl přes 5 m D 40 mm | [14 empty] | PP | 2
| VV |  | 10*6 "P=350, VV pol. 69" |  | 60 | [12 empty] | VV | 2 | 2 | -1 | 1 | ROZPOCET
89 | K | 153811211 | Napnutí kotev tyčových únosnost kotvy do 0,45 NM | kus | 186 |  | 0 | CS ÚRS 2013 02 |  | základní |  |  | 0.00369 | 0.68634 | 0 | 0 | 4 | K | 2 |  |  |  | ROZPOCET | [5 empty] | 0 | 0 | 0 | 0 | 0 | 1 | 0 | 4 | 415907167
| PP |  | Napnutí tyčových kotev při předepsané únosnosti kotvy do 0,45 MN | [14 empty] | PP | 2
| PSC |  | Poznámka k souboru cen: 1. Ceny jsou určeny pro jakoukoliv délku kotev. 2. V cenách jsou započteny i náklady na dopínání kotev při poklesu předpětí. | [14 empty] | PSC | 2
| VV |  | 180 "P= 210 kN, VV pol. 73" |  | 180 | [12 empty] | VV | 2 | 2 | -1 | 0 | ROZPOCET
| VV |  | 6 "P=350 kN, VV pol. 69" |  | 6 | [12 empty] | VV | 2 | 2 | -1 | 0 | ROZPOCET
| VV |  | Součet |  | 186 | [12 empty] | VV | 2 | 4 | -1 | 1 | ROZPOCET
90 | K | 28537-R17 | Kotvy tyčové dl přes 5 m D 50 mm | m | 547 |  | 0 |  |  | základní |  |  | 0.0545 | 29.8115 | 0 | 0 | 4 | K | 2 |  |  |  | ROZPOCET | [5 empty] | 0 | 0 | 0 | 0 | 0 | 1 | 0 | 4 | -943229065
| PP |  | Kotvy tyčové dl přes 5 m D 50 mm | [14 empty] | PP | 2
| VV |  | 11*17 "VV pol. 58" |  | 187 | [12 empty] | VV | 2 | 2 | -1 | 0 | ROZPOCET
| VV |  | 9*40 "VV pol. 59" |  | 360 | [12 empty] | VV | 2 | 2 | -1 | 0 | ROZPOCET
| VV |  | Součet |  | 547 | [12 empty] | VV | 2 | 4 | -1 | 1 | ROZPOCET
91 | K | 28537-R05 | Napnutí kotev tyčových únosnost kotvy nad 0,450 NM | kus | 57 |  | 0 |  |  | základní |  |  | 0 | 0 | 0 | 0 | 4 | K | 2 |  |  |  | ROZPOCET | [5 empty] | 0 | 0 | 0 | 0 | 0 | 1 | 0 | 4 | 211243515
| PP |  | Napnutí kotev tyčových únosnost kotvy nad 0,450 NM | [14 empty] | PP | 2
| VV |  | 17+40 "D50 - Po 500 kN, VV pol. 58 a 59" |  | 57 | [12 empty] | VV | 2 | 2 | -1 | 1 | ROZPOCET
92 | K | 153822112 | Napnutí kabelových kotev při únosnosti kotvy do 0,31 MN | kus | 7 |  | 0 | CS ÚRS 2013 02 |  | základní |  |  | 0.00192 | 0.01344 | 0 | 0 | 4 | K | 2 |  |  |  | ROZPOCET | [5 empty] | 0 | 0 | 0 | 0 | 0 | 1 | 0 | 4 | -662385708
| PP |  | Napnutí kabelových kotev při únosnosti kotvy přes 0,16 do 0,31 MN | [14 empty] | PP | 2
| PSC |  | Poznámka k souboru cen: 1. Ceny jsou určeny pro kotvy a ztužující táhla délky do 250 m. 2. V cenách jsou započteny i náklady na dopínání kotev při poklesu předpětí během vlastního výrobního procesu. 3. V cenách nejsou započteny náklady na kontrolu předpětí po skončení výrobního procesu. | [14 empty] | PSC | 2
| VV |  | 7 "VV pol. 68" |  | 7 | [12 empty] | VV | 2 | 2 | -1 | 1 | ROZPOCET
93 | K | 285375115 | Kotvy kabelové z pramenců nebo drátů pro nosnost do 0,93 MN dodání a osazení | m | 678 |  | 0 |  |  | základní |  |  | 0.01859 | 12.604 | 0 | 0 | 4 | K | 2 |  |  |  | ROZPOCET | [5 empty] | 0 | 0 | 0 | 0 | 0 | 1 | 0 | 4 | 816538047
| VV |  | 13*34 "VV pol. 60" |  | 442 | [12 empty] | VV | 2 | 2 | -1 | 0 | ROZPOCET
| VV |  | 12*5 "VV pol. 61" |  | 60 | [12 empty] | VV | 2 | 2 | -1 | 0 | ROZPOCET
| VV |  | 11*16 "VV pol. 62" |  | 176 | [12 empty] | VV | 2 | 2 | -1 | 0 | ROZPOCET
| VV |  | Součet |  | 678 | [12 empty] | VV | 2 | 4 | -1 | 1 | ROZPOCET
94 | K | 285375192 | Příplatek za protikorozní úpravu trvalých kotev pro nosnost do 0,93 MN | m | 678 |  | 0 |  |  | základní |  |  | 0.00657 | 4.4545 | 0 | 0 | 4 | K | 2 |  |  |  | ROZPOCET | [5 empty] | 0 | 0 | 0 | 0 | 0 | 1 | 0 | 4 | -732686590
| VV |  | 13*34 "VV pol. 60" |  | 442 | [12 empty] | VV | 2 | 2 | -1 | 0 | ROZPOCET
| VV |  | 12*5 "VV pol. 61" |  | 60 | [12 empty] | VV | 2 | 2 | -1 | 0 | ROZPOCET
| VV |  | 11*16 "VV pol. 62" |  | 176 | [12 empty] | VV | 2 | 2 | -1 | 0 | ROZPOCET
| VV |  | Součet |  | 678 | [12 empty] | VV | 2 | 4 | -1 | 1 | ROZPOCET
95 | K | 285376112 | Napnutí kabelových kotev při únosnosti kotvy do 0,31 MN | kus | 7 |  | 0 |  |  | základní |  |  | 0.00428 | 0.02996 | 0 | 0 | 4 | K | 2 |  |  |  | ROZPOCET | [5 empty] | 0 | 0 | 0 | 0 | 0 | 1 | 0 | 4 | 1274966065
| P |  | Poznámka k položce: VV pol. 68 | [14 empty] | P | 2
96 | K | 153822115 | Napnutí kabelových kotev při únosnosti kotvy do 0,93 NM | kus | 55 |  | 0 | CS ÚRS 2013 02 |  | základní |  |  | 0.00406 | 0.2233 | 0 | 0 | 4 | K | 2 |  |  |  | ROZPOCET | [5 empty] | 0 | 0 | 0 | 0 | 0 | 1 | 0 | 4 | 651928662
| PP |  | Napnutí kabelových kotev při únosnosti kotvy přes 0,62 do 0,93 MN | [14 empty] | PP | 2
| PSC |  | Poznámka k souboru cen: 1. Ceny jsou určeny pro kotvy a ztužující táhla délky do 250 m. 2. V cenách jsou započteny i náklady na dopínání kotev při poklesu předpětí během vlastního výrobního procesu. 3. V cenách nejsou započteny náklady na kontrolu předpětí po skončení výrobního procesu. | [14 empty] | PSC | 2
| VV |  | 34+5+16 "VV pol. 60, 61 a 62" |  | 55 | [12 empty] | VV | 2 | 2 | -1 | 1 | ROZPOCET
97 | K | 153822191 | Příplatek za napínání kabelových kotev s dynamometrem | kus | 4 |  | 0 | CS ÚRS 2013 02 |  | základní |  |  | 0 | 0 | 0 | 0 | 4 | K | 2 |  |  |  | ROZPOCET | [5 empty] | 0 | 0 | 0 | 0 | 0 | 1 | 0 | 4 | 133866858
| PP |  | Napnutí kabelových kotev Příplatek k ceně za napínání kotev s dynamometrem | [14 empty] | PP | 2
| PSC |  | Poznámka k souboru cen: 1. Ceny jsou určeny pro kotvy a ztužující táhla délky do 250 m. 2. V cenách jsou započteny i náklady na dopínání kotev při poklesu předpětí během vlastního výrobního procesu. 3. V cenách nejsou započteny náklady na kontrolu předpětí po skončení výrobního procesu. | [14 empty] | PSC | 2
| P |  | Poznámka k položce: VV pol. 176 | [14 empty] | P | 2
98 | K | 153861111 | Průchodka konstrukcí pro kotvy D do 170 mm l do 1,5 m | kus | 62 |  | 0 | CS ÚRS 2013 02 |  | základní |  |  | 0.07373 | 4.5713 | 0 | 0 | 4 | K | 2 |  |  |  | ROZPOCET | [5 empty] | 0 | 0 | 0 | 0 | 0 | 1 | 0 | 4 | 489216561
| PP |  | Průchodka konstrukcí pro kotvy vnitřního průměru 170 mm, délky od 0 do 1,5 m | [14 empty] | PP | 2
| PSC |  | Poznámka k souboru cen: 1. Ceny jsou určeny pro: a) všechny typy průchodek, b) nosnost kotev do 1,9 MN. 2. V cenách jsou započteny i náklady na: a) dodání a osazení průchodky do armokoše, b) úpravu armokoše pro uchycení průchodky, c) vyplnění průchodky polystyrénem a dodání polystyrénu. | [14 empty] | PSC | 2
| VV |  | 34+5+16+7 "VV pol. 60, 61, 62 a 68" |  | 62 | [12 empty] | VV | 2 | 2 | -1 | 1 | ROZPOCET
99 | K | 153812111 | Trn z betonářské oceli včetně zainjektování D do 20 mm l do 3 m | kus | 311 |  | 0 | CS ÚRS 2013 02 |  | základní |  |  | 0.01714 | 5.3305 | 0 | 0 | 4 | K | 2 |  |  |  | ROZPOCET | [5 empty] | 0 | 0 | 0 | 0 | 0 | 1 | 0 | 4 | -295256049
| PP |  | Trn z betonářské oceli včetně zainjektování při průměru oceli od 16 do 20 mm, délky přes 0,4 do 3,0 m | [14 empty] | PP | 2
| PSC |  | Poznámka k souboru cen: 1. V cenách nejsou započteny náklady na: a) vrty pro trny; tyto vrty se oceňují cenami souboru cen 22 Vrty, b) napnutí trnů a opěrné desky; tyto stavební práce se oceňují cenami, 153 81-22 Napnutí trnů z betonářské oceli a 153 89-13 Opěrné desky z oceli. | [14 empty] | PSC | 2
| VV |  | 296+15 "hřebíkovaný svah, VV pol. 54 a 75" |  | 311 | [12 empty] | VV | 2 | 2 | -1 | 1 | ROZPOCET
100 | K | 285947111b | Trn z betonářské oceli včetně zainjektování D do 20 mm l do 3 m (hřebíkování - trvalé) vč. antikorozní povrchové úpravy | kus | 213 |  | 0 |  |  | základní |  |  | 0.01787 | 3.8063 | 0 | 0 | 4 | K | 2 |  |  |  | ROZPOCET | [5 empty] | 0 | 0 | 0 | 0 | 0 | 1 | 0 | 4 | 891214662
| PP |  | D přes 0,4 do 3,0 m | [14 empty] | PP | 2
| VV |  | 71+142 "hřebíkovaný svah - trvalý, VV pol. 63 a 64" |  | 213 | [12 empty] | VV | 2 | 2 | -1 | 1 | ROZPOCET
101 | K | 285947111c | Trn z betonářské oceli včetně zainjektování D do 20 mm l do 3 m (kotvy do bet. konstrukci) | kus | 580 |  | 0 |  |  | základní |  |  | 0.01787 | 10.3646 | 0 | 0 | 4 | K | 2 |  |  |  | ROZPOCET | [5 empty] | 0 | 0 | 0 | 0 | 0 | 1 | 0 | 4 | 1975716707
| PP |  | D přes 0,4 do 3,0 m | [14 empty] | PP | 2
| VV |  | 580 "napojení nového a stávajícího betonu pům. 14 mm, VV pol. 104" |  | 580 | [12 empty] | VV | 2 | 2 | -1 | 1 | ROZPOCET
102 | K | 153273122 | Výztuž stříkaného betonu ze svařovaných sítí dvouvrstvá D drátu 6 mm skalních a poloskalních ploch | m2 | 720 |  | 0 | CS ÚRS 2013 02 |  | základní |  |  | 0.01075 | 7.74 | 0 | 0 | 4 | K | 2 |  |  |  | ROZPOCET | [5 empty] | 0 | 0 | 0 | 0 | 0 | 1 | 0 | 4 | 903561439
| PP |  | Výztuž stříkaného betonu ze svařovaných sítí skalních a poloskalních ploch dvouvrstvých, průměru drátu přes 4 do 6 mm | [14 empty] | PP | 2
| PSC |  | Poznámka k souboru cen: 1. V cenách jsou započteny i náklady na výztuž a její provázání. 2. V cenách nejsou započteny náklady na: a) kotvičky; tyto náklady se oceňují cenami souboru cen 153 27-11 . Kotvičky pro výztuž stříkaného betonu, b) příčnou a podélnou výztuž, tyto náklady se oceňují cenami souboru cen 153 27-2 Výztuž stříkaného betonu příčná a podélná. | [14 empty] | PSC | 2
| P |  | Poznámka k položce: Uvažováno jako zpevnění svahu - kotveno svorníky a hřebíky. Přivařeno. | [14 empty] | P | 2
| VV |  | 593+97+30 "VV pol. 53, 70 a 74" |  | 720 | [12 empty] | VV | 2 | 2 | -1 | 1 | ROZPOCET
103 | K | 153273112 | Výztuž stříkaného betonu ze svařovaných sítí jednovrstvá D drátu 6 mm skalních a poloskalních ploch | m2 | 246 |  | 0 | CS ÚRS 2013 02 |  | základní |  |  | 0.00538 | 1.3235 | 0 | 0 | 4 | K | 2 |  |  |  | ROZPOCET | [5 empty] | 0 | 0 | 0 | 0 | 0 | 1 | 0 | 4 | 1473651127
| PP |  | Výztuž stříkaného betonu ze svařovaných sítí skalních a poloskalních ploch jednovrstvých, průměru drátu přes 4 do 6 mm | [14 empty] | PP | 2
| PSC |  | Poznámka k souboru cen: 1. V cenách jsou započteny i náklady na výztuž a její provázání. 2. V cenách nejsou započteny náklady na: a) kotvičky; tyto náklady se oceňují cenami souboru cen 153 27-11 . Kotvičky pro výztuž stříkaného betonu, b) příčnou a podélnou výztuž, tyto náklady se oceňují cenami souboru cen 153 27-2 Výztuž stříkaného betonu příčná a podélná. | [14 empty] | PSC | 2
| VV |  | 50+98 "sanace betonových konstrukcí, VV pol. 122 a 123" |  | 148 | [12 empty] | VV | 2 | 2 | -1 | 0 | ROZPOCET
| VV |  | 98 "VV pol. 126" |  | 98 | [12 empty] | VV | 2 | 2 | -1 | 0 | ROZPOCET
| VV |  | Součet |  | 246 | [12 empty] | VV | 2 | 4 | -1 | 1 | ROZPOCET
104 | K | 153271121 | Kotvičky pro výztuž stříkaného betonu do malty hl do 0,4 m z oceli BSt 500 D do 10 mm | kus | 5025 |  | 0 | CS ÚRS 2013 02 |  | základní |  |  | 0.00055 | 2.7638 | 0 | 0 | 4 | K | 2 |  |  |  | ROZPOCET | [5 empty] | 0 | 0 | 0 | 0 | 0 | 1 | 0 | 4 | -535301693
| PP |  | Kotvičky pro výztuž stříkaného betonu z betonářské oceli BSt 500 do malty hloubky přes 200 do 400 mm, průměru do 10 mm | [14 empty] | PP | 2
| PSC |  | Poznámka k souboru cen: 1. V cenách jsou započteny i náklady na: a) rozměření, vyvrtání otvoru a opotřebení vrtného materiálu, b) případné vyčištění otvoru (vyfoukáním otvoru), c) vyplnění otvorů maltou a osazení a dodání kotev. | [14 empty] | PSC | 2
| VV |  | 1184+784 "sanace, VV pol. 124 a 127" |  | 1968 | [12 empty] | VV | 2 | 2 | -1 | 0 | ROZPOCET
| VV |  | 3057 "kotvení nových betonů ke stávajícím, VV pol. 103" |  | 3057 | [12 empty] | VV | 2 | 2 | -1 | 0 | ROZPOCET
| VV |  | Součet |  | 5025 | [12 empty] | VV | 2 | 4 | -1 | 1 | ROZPOCET
105 | K | 28936-R08 | Zpevnění svahu stavební jámy vysokopevnostní sítí s antikorozní úpravou | m2 | 524 |  | 0 |  |  | základní |  |  | 0.00666 | 3.4898 | 0 | 0 | 4 | K | 2 |  |  |  | ROZPOCET | [5 empty] | 0 | 0 | 0 | 0 | 0 | 1 | 0 | 4 | -41080542
| PP |  | D D 6,30 mm | [14 empty] | PP | 2
| P |  | Poznámka k položce: Uvažováno jako zpevnění svahu - hřebíkovaný svah. Kompletní systém (pletivo, vrty, podložky...) | [14 empty] | P | 2
| VV |  | 284+240 "VV pol. 56 a 57" |  | 524 | [12 empty] | VV | 2 | 2 | -1 | 1 | ROZPOCET
106 | K | 2-R15 | Kotvení dna skluzu pro omezení vztlaku - kotvy (mikropiloty) | m | 266 |  | 0 |  |  | základní |  |  | 0.043 | 11.438 | 0 | 0 | 4 | K | 2 |  |  |  | ROZPOCET | [5 empty] | 0 | 0 | 0 | 0 | 0 | 1 | 0 | 4 | 450062317
| P |  | Poznámka k položce: Tahové trvalé kotvy (mikropiloty) Předpokládaná tahová síla 32 kN/m2, rastr kotev 2 x 2 m . - vrty pro kotvy 76 mm, vrtatelnost IV - kotvy 40/11 mm ... dl. 7 m - zainjektování polyuretanovou pryskyřicí (cca 7 kg/m) - dvojitá antikorozní ochrana | [14 empty] | P | 2
| VV |  | 7*38 "VV pol. 77" |  | 266 | [12 empty] | VV | 2 | 2 | -1 | 1 | ROZPOCET
107 | K | 2-R18 | Dodávka a osazení prefabrikovaných ŽB desek pod hlavy kotev 1,2 x 1,2 x 0,2 m | kus | 112 |  | 0 |  |  | základní |  |  | 0 | 0 | 0 | 0 | 4 | K | 2 |  |  |  | ROZPOCET | [5 empty] | 0 | 0 | 0 | 0 | 0 | 1 | 0 | 4 | -2018600634
| PP |  | Dodávka a osazení prefabrikovaných ŽB desek pod hlavy kotev 1,2 x 1,2 x 0,2 m | [14 empty] | PP | 2
| P |  | Poznámka k položce: VV pol. 91 | [14 empty] | P | 2
| D | 3 | Svislé a kompletní konstrukce |  |  |  | 0 |  |  |  |  | 0 |  | 23776.2322 |  | 0 | 1 | D | 1 |  |  |  | ROZPOCET | [11 empty] | 0
108 | K | 317122111 | Osazení říms z ŽB lícních panelů s kotvením délky do 2 m | kus | 7 |  | 0 |  |  | základní |  |  | 0.012004 | 0.084028 | 0 | 0 | 4 | K | 2 |  |  |  | ROZPOCET | [5 empty] | 0 | 0 | 0 | 0 | 0 | 1 | 0 | 4 | -1402538729
| PP |  | délky dílce do 2 m | [14 empty] | PP | 2
109 | M | R08 | dodávka staveništního římsového prafabrikátu | m3 | 2 |  | 0 |  |  | základní |  |  | 2.8 | 5.6 | 0 | 0 | 8 | M | 2 |  |  |  | ROZPOCET | [5 empty] | 0 | 0 | 0 | 0 | 0 | 1 | 0 | 4 | -630628255
| PP |  | dodávka staveništního římsového prafabrikátu | [14 empty] | PP | 2
| P |  | Poznámka k položce: VV pol. 90 | [14 empty] | P | 2
110 | K | 320360111 | Svařované nosné spoje křížení prutů D do 12 mm | kus | 45 |  | 0 |  |  | základní |  |  | 2.7106e-05 | 0.0012198 | 0 | 0 | 4 | K | 2 |  |  |  | ROZPOCET | [5 empty] | 0 | 0 | 0 | 0 | 0 | 1 | 0 | 4 | -807641467
| PP |  | do 12 mm | [14 empty] | PP | 2
| VV |  | 45 "kotvení sítě k výztuži pilot, VV pol. 105" |  | 45 | [12 empty] | VV | 2 | 2 | -1 | 1 | ROZPOCET
111 | K | 320360112 | Svařované nosné spoje křížení prutů D nad 12 do 32 mm | kus | 24 |  | 0 |  |  | základní |  |  | 0.00012716 | 0.0030518 | 0 | 0 | 4 | K | 2 |  |  |  | ROZPOCET | [5 empty] | 0 | 0 | 0 | 0 | 0 | 1 | 0 | 4 | -2127813493
| PP |  | X Svařované nosné spoje (silové) z výztužných ocelí se zaručenou nebo dobrou svařitelností v místě křížení, prutů průměru přes 12 do 32 mm | [14 empty] | PP | 2
| VV |  | 24 "přivaření výztuže ke kotvám pilotové stěny, VV pol. 105" |  | 24 | [12 empty] | VV | 2 | 2 | -1 | 1 | ROZPOCET
112 | K | 320902031 | Úprava ploch betonových konstrukcí do 28 dnů zdrsněním kladivy | m2 | 855 |  | 0 |  |  | základní |  |  | 0 | 0 | 0 | 0 | 4 | K | 2 |  |  |  | ROZPOCET | [5 empty] | 0 | 0 | 0 | 0 | 0 | 1 | 0 | 4 | -402996116
| VV |  | 855 "zdrsnění ploch stávajícího betonu, VV pol. 106" |  | 855 | [12 empty] | VV | 2 | 2 | -1 | 1 | ROZPOCET
113 | K | 321001001 | Drenážní fólie do bednění | m2 | 4110 |  | 0 |  |  | základní |  |  | 0.00055 | 2.2605 | 0 | 0 | 4 | K | 2 |  |  |  | ROZPOCET | [5 empty] | 0 | 0 | 0 | 0 | 0 | 1 | 0 | 4 | -443637776
| PP |  | Drenážní fólie do bednění | [14 empty] | PP | 2
| P |  | Poznámka k položce: VV pol. 118b | [14 empty] | P | 2
114 | K | 321222111 | Zdění obkladního zdiva vodních staveb řádkového | m3 | 63.1 |  | 0 |  |  | základní |  |  | 0.18293 | 11.5428 | 0 | 0 | 4 | K | 2 |  |  |  | ROZPOCET | [5 empty] | 0 | 0 | 0 | 0 | 0 | 1 | 0 | 4 | 132142195
| VV |  | "Zdění obkladního zdiva 31,8 z nového kamene, zbytek z rozebraného původního kamene" | [14 empty] | VV | 2 | 1 | -1 | 0 | ROZPOCET
| VV |  | 2,3+4"zdění obkladního zdivakoruny zdi - použije se rozebraný kamen - z rozebraného kamene, VV pol. 155 a 156" |  | 6.3 | [12 empty] | VV | 2 | 2 | -1 | 0 | ROZPOCET
| VV |  | 11 "obklad líce levobřežního křídla přemostění skluzu - z rozebraného kamene, VV pol. 158" |  | 11 | [12 empty] | VV | 2 | 2 | -1 | 0 | ROZPOCET
| VV |  | 31,8 "obklad koruny zdi, VV pol. 152" |  | 31.8 | [12 empty] | VV | 2 | 2 | -1 | 0 | ROZPOCET
| VV |  | 14 "kamenná římsa, VV pol. 154" |  | 14 | [12 empty] | VV | 2 | 2 | -1 | 0 | ROZPOCET
| VV |  | Součet |  | 63.1 | [12 empty] | VV | 2 | 4 | -1 | 1 | ROZPOCET
115 | M | 583810760 | kopák hrubý 25x25x25-80 cm | m2 | 183.2 |  | 0 |  |  | základní |  |  | 0.77 | 141.064 | 0 | 0 | 8 | M | 2 |  |  |  | ROZPOCET | [5 empty] | 0 | 0 | 0 | 0 | 0 | 1 | 0 | 4 | 61337228
| PP |  | kámen přírodní pro zdivo (kámen lomový, kopáky, haklíky, kvádry) kámen lomový upravený ČSN 72 1860, ON 72 1861 žula (materiálová skupina I/2) kopáky hrubé 25x25x25-80 cm | [14 empty] | PP | 2
| VV |  | 56 "kamenná římsa, VV pol. 154" |  | 56 | [12 empty] | VV | 2 | 2 | -1 | 0 | ROZPOCET
| VV |  | 31,8/0,25 "dodávka kopáků pro obklad koruny zdi, VV pol. 152" |  | 127.2 | [12 empty] | VV | 2 | 2 | -1 | 0 | ROZPOCET
| VV |  | Součet |  | 183.2 | [12 empty] | VV | 2 | 4 | -1 | 1 | ROZPOCET
116 | K | 321222311 | Zdění obkladního zdiva vodních staveb kvádrového objem do 0,2 m3 | m3 | 5 |  | 0 |  |  | základní |  |  | 0.36038 | 1.8019 | 0 | 0 | 4 | K | 2 |  |  |  | ROZPOCET | [5 empty] | 0 | 0 | 0 | 0 | 0 | 1 | 0 | 4 | -1038289897
| VV |  | 5 "obklad koruny pravobřežní zdi skluzu - přesné kamenořezy tvaru komolého kužele, VV pol. 153" |  | 5 | [12 empty] | VV | 2 | 2 | -1 | 1 | ROZPOCET
117 | M | R30 | dodávka přesných kamenořezů tvaru komolého kužele | m3 | 5 |  | 0 |  |  | základní |  |  | 2.6 | 13 | 0 | 0 | 8 | M | 2 |  |  |  | ROZPOCET | [5 empty] | 0 | 0 | 0 | 0 | 0 | 1 | 0 | 4 | -1930734437
| P |  | Poznámka k položce: VV pol. 153 | [14 empty] | P | 2
118 | K | 321311116 | Konstrukce vodních staveb z betonu prostého mrazuvzdorného tř. C 30/37 XF3 | m3 | 3160 |  | 0 |  |  | základní |  |  | 2.7677 | 8745.8149 | 0 | 0 | 4 | K | 2 |  |  |  | ROZPOCET | [5 empty] | 0 | 0 | 0 | 0 | 0 | 1 | 0 | 4 | 1333128696
| VV |  | 395 "podkladní beton tl. 300 mm, VV pol. 79" |  | 395 | [12 empty] | VV | 2 | 2 | -1 | 0 | ROZPOCET
| VV |  | 1500 "výplňový beton, VV pol. 80" |  | 1500 | [12 empty] | VV | 2 | 2 | -1 | 0 | ROZPOCET
| VV |  | 1025 "výplňový beton - nadvýlom, VV pol. 81" |  | 1025 | [12 empty] | VV | 2 | 2 | -1 | 0 | ROZPOCET
| VV |  | 240 "výplň betonem, VV pol. 11" |  | 240 | [12 empty] | VV | 2 | 2 | -1 | 0 | ROZPOCET
| VV |  | Součet |  | 3160 | [12 empty] | VV | 2 | 4 | -1 | 1 | ROZPOCET
119 | K | 321321116 | Konstrukce vodních staveb ze ŽB mrazuvzdorného tř. C 30/37 XF3 | m3 | 5050 |  | 0 |  |  | základní |  |  | 2.8089 | 14185.1699 | 0 | 0 | 4 | K | 2 |  |  |  | ROZPOCET | [5 empty] | 0 | 0 | 0 | 0 | 0 | 1 | 0 | 4 | -1448084057
| PP |  | Konstrukce přehrad ze ŽB mrazuvzdorného tř. C 30/37 - XC4, XF3, XA2, XM3 | [14 empty] | PP | 2
| P |  | Poznámka k položce: Další požadavky na beton dle původních ČSN: Vodotěsnost HV 8 podle ČSN 73 1321 Mrazuvzdornost T100 podle ČSN 73 1322 Včetně: - rozptýlené výztuže z nekovových vláken - ošetření betonové konstrukce proti vysychání záměsové vody speciálním nástřikem - ošetřování a bednění pracovních spár (zvlašť položkou je vyčísleno pouze negativni bednění pracovních spár B-system) Nabízená cena za konstrukční betony musí umožnit provedení železobetonových konstrukcí, bez ohledu na to, zda bude použit klasický hutněný beton nebo beton samozhutnitelný. Má se za to, že provedení jakýchkoliv modifikací technologie pro dosažení požadovaných vlastností (např. u samozhutnitelného betonu) je obsaženo v ceně. Při ocenění položek rozpočtu, které souvisí s provedením betonových konstrukcí (zejména skluzu a přelivu) nabízející do ceny zahrne veškeré náklady související s technologií betonu a souvisejícími činnostmi, prostřednictvím kterých má být požadovaných parametrů dosaženo (např. použití samozhutnitelného betonu, vhodných receptur, použití přísad, prací a materiálů pro úpravu povrchů, bednění atp., včetně případných zvýšených nákladů). | [14 empty] | P | 2
| VV |  | 5050 "ŽB dna a bočních stěn, VV pol. 82" |  | 5050 | [12 empty] | VV | 2 | 2 | -1 | 0 | ROZPOCET
| VV | ZB_C3037 | Součet |  | 5050 | [12 empty] | VV | 2 | 4 | -1 | 1 | ROZPOCET
120 | K | 321351010 | Bednění konstrukcí vodních staveb rovinné - zřízení | m2 | 4861 |  | 0 |  |  | základní |  |  | 0.0076544 | 37.208 | 0 | 0 | 4 | K | 2 |  |  |  | ROZPOCET | [5 empty] | 0 | 0 | 0 | 0 | 0 | 1 | 0 | 4 | -1525014256
| PP |  | Bednění konstrukcí přehrad rovinné | [14 empty] | PP | 2
| P |  | Poznámka k položce: Včetně rohových lišt pro zkosení hran konstrukce | [14 empty] | P | 2
| VV |  | 2951+400 "bednění sten a prahu, VV pol. 92 a 95" |  | 3351 | [12 empty] | VV | 2 | 2 | -1 | 0 | ROZPOCET
| VV |  | 655 "bednění dilatačních spár, VV pol. 97" |  | 655 | [12 empty] | VV | 2 | 2 | -1 | 0 | ROZPOCET
| VV |  | 225 "bednění výplńových betonů, VV pol. 98" |  | 225 | [12 empty] | VV | 2 | 2 | -1 | 0 | ROZPOCET
| VV |  | 630 "bednění podkladního betonu, VV pol. 102" |  | 630 | [12 empty] | VV | 2 | 2 | -1 | 0 | ROZPOCET
| VV | bed_rovine | Součet |  | 4861 | [12 empty] | VV | 2 | 4 | -1 | 1 | ROZPOCET
121 | K | 321351010b | Bednění konstrukcí přehrad rovinné - negativní | m2 | 1960 |  | 0 |  |  | základní |  |  | 0.0079 | 15.484 | 0 | 0 | 4 | K | 2 |  |  |  | ROZPOCET | [5 empty] | 0 | 0 | 0 | 0 | 0 | 1 | 0 | 4 | 1529796774
| PP |  | Bednění konstrukcí přehrad rovinné | [14 empty] | PP | 2
| P |  | Poznámka k položce: Včetně ukotvení bednění do podkladní konstrukce a podloží. | [14 empty] | P | 2
| VV |  | 1960 "negativní bednění dna, VV pol. 93" |  | 1960 | [12 empty] | VV | 2 | 2 | -1 | 1 | ROZPOCET
122 | K | 321351020b | Bednění konstrukcí přehrad válcově zakřivené - negativni | m2 | 1140 |  | 0 |  |  | základní |  |  | 0.00957 | 10.9098 | 0 | 0 | 4 | K | 2 |  |  |  | ROZPOCET | [5 empty] | 0 | 0 | 0 | 0 | 0 | 1 | 0 | 4 | -1486212433
| PP |  | ploch válcově zakřivených | [14 empty] | PP | 2
| VV |  | 1140 "bednění dna ukončení skluzu, VV pol. 94" |  | 1140 | [12 empty] | VV | 2 | 2 | -1 | 1 | ROZPOCET
123 | K | 321352010 | Bednění konstrukcí vodních staveb rovinné - odstranění | m2 | 4861 |  | 0 |  |  | základní |  |  | 0.00085693 | 4.1656 | 0 | 0 | 4 | K | 2 |  |  |  | ROZPOCET | [5 empty] | 0 | 0 | 0 | 0 | 0 | 1 | 0 | 4 | 2113033830
| PP |  | Odbednění konstrukcí přehrad rovinné | [14 empty] | PP | 2
| VV |  | bed_rovine |  | 4861 | [12 empty] | VV | 2 | 2 | -1 | 1 | ROZPOCET
124 | K | 321352010b | Odbednění konstrukcí přehrad rovinné - negativní | m2 | 1960 |  | 0 |  |  | základní |  |  | 0.00095 | 1.862 | 0 | 0 | 4 | K | 2 |  |  |  | ROZPOCET | [5 empty] | 0 | 0 | 0 | 0 | 0 | 1 | 0 | 4 | 399796723
| PP |  | Odbednění konstrukcí přehrad rovinné | [14 empty] | PP | 2
| VV |  | 1960 "VV pol. 93" |  | 1960 | [12 empty] | VV | 2 | 2 | -1 | 1 | ROZPOCET
125 | K | 321352020b | Odbednění konstrukcí přehrad válcově zakřivené - negativni | m2 | 1140 |  | 0 |  |  | základní |  |  | 0.00114 | 1.2996 | 0 | 0 | 4 | K | 2 |  |  |  | ROZPOCET | [5 empty] | 0 | 0 | 0 | 0 | 0 | 1 | 0 | 4 | 904091916
| PP |  | ploch válcově zakřivených | [14 empty] | PP | 2
| VV |  | 1140 "VV pol. 94" |  | 1140 | [12 empty] | VV | 2 | 2 | -1 | 1 | ROZPOCET
126 | K | 32135-R10 | Bednění negativních pracovních spár | m2 | 389 |  | 0 |  |  | základní |  |  | 0 | 0 | 0 | 0 | 4 | K | 2 |  |  |  | ROZPOCET | [5 empty] | 0 | 0 | 0 | 0 | 0 | 1 | 0 | 4 | -741910294
| P |  | Poznámka k položce: VV pol. 96 | [14 empty] | P | 2
127 | K | 321366111 | Výztuž železobetonových konstrukcí vodních staveb z oceli 10 505 D do 12 mm | t | 25.67 |  | 0 |  |  | základní |  |  | 1.0958 | 28.1291 | 0 | 0 | 4 | K | 2 |  |  |  | ROZPOCET | [5 empty] | 0 | 0 | 0 | 0 | 0 | 1 | 0 | 4 | 1749250202
| PP |  | Výztuž železobetonových konstrukcí přehrad z oceli 10 505 D do 12 mm | [14 empty] | PP | 2
| VV |  | 25,67 "suma výztuže bloků, VV pol. 84" |  | 25.67 | [12 empty] | VV | 2 | 2 | -1 | 1 | ROZPOCET
128 | K | 321366112 | Výztuž železobetonových konstrukcí vodních staveb z oceli 10 505 D do 32 mm | t | 474.48 |  | 0 |  |  | základní |  |  | 1.0563 | 501.2003 | 0 | 0 | 4 | K | 2 |  |  |  | ROZPOCET | [5 empty] | 0 | 0 | 0 | 0 | 0 | 1 | 0 | 4 | -1797807981
| PP |  | Výztuž železobetonových konstrukcí přehrad z oceli 10 505 D do 32 mm | [14 empty] | PP | 2
| VV |  | 474,48 "suma výztuže bloků, VV pol. 84" |  | 474.48 | [12 empty] | VV | 2 | 2 | -1 | 1 | ROZPOCET
129 | K | 321368211 | Výztuž železobetonových konstrukcí vodních staveb ze svařovaných sítí | t | 1.55 |  | 0 |  |  | základní |  |  | 1.03 | 1.5965 | 0 | 0 | 4 | K | 2 |  |  |  | ROZPOCET | [5 empty] | 0 | 0 | 0 | 0 | 0 | 1 | 0 | 4 | -75329041
| PP |  | Výztuž železobetonových konstrukcí přehrad ze svařovaných sítí | [14 empty] | PP | 2
| VV |  | 1,55 "suma výztuže bloků, VV pol. 85" |  | 1.55 | [12 empty] | VV | 2 | 2 | -1 | 1 | ROZPOCET
130 | K | 32136-R09 | Dodávka a osazení vylamovací výztuže 2x 12 mm á 10 cm | m | 552 |  | 0 |  |  | základní |  |  | 0.01781 | 9.8311 | 0 | 0 | 4 | K | 2 |  |  |  | ROZPOCET | [5 empty] | 0 | 0 | 0 | 0 | 0 | 1 | 0 | 4 | -1224592763
| VV |  | 543,4+3,9+3+1,7 "VV pol. 86, 87, 88 a 89" |  | 552 | [12 empty] | VV | 2 | 2 | -1 | 1 | ROZPOCET
131 | K | 767161223 | Montáž zábradlí rovného z profilové oceli do zdí hmotnosti přes 60 kg | m | 45 |  | 0 | CS ÚRS 2013 02 |  | základní |  |  | 6e-05 | 0.0027 | 0 | 0 | 4 | K | 2 |  |  |  | ROZPOCET | [5 empty] | 0 | 0 | 0 | 0 | 0 | 1 | 0 | 4 | -1653812477
| PP |  | Montáž zábradlí rovného z profilové oceli do zdiva, hmotnosti 1 m zábradlí přes 60 kg | [14 empty] | PP | 2
| PSC |  | Poznámka k souboru cen: 1. Cenami -51 . . lze oceňovat i montáž madel a průběžnou (horizontální) výplň z trubek nebo tenkostěnných profilů, které se montují z dodaných dílů na samostatně osazované ocelové sloupky nebo na zabudované kotevní prvky. 2. Cenami nelze oceňovat montáž samostatného sloupku pro dřevěné madlo; tyto práce se oceňují cenou 767 22-0550 Osazení samostatného sloupku. 3. V cenách nejsou započteny náklady na: a) vytvoření ohybu nebo ohybníku; tyto práce se oceňují cenou 767 22-0191 nebo -0490 Příplatek za vytvoření ohybu, b) montáž hliníkových krycích lišt; tyto práce se oceňují cenami 767 89-6110 až -6115 Montáž ostatních zámečnických konstrukcí, c) montáž výplně tvarovaným plechem. | [14 empty] | PSC | 2
| VV |  | 14 "na LB mostním křídle, VV pol. 162" |  | 14 | [12 empty] | VV | 2 | 2 | -1 | 0 | ROZPOCET
| VV |  | 31 "na PB zdi skluzu od horního mostu po blok13, VV pol. 164" |  | 31 | [12 empty] | VV | 2 | 2 | -1 | 0 | ROZPOCET
| VV |  | Součet |  | 45 | [12 empty] | VV | 2 | 4 | -1 | 1 | ROZPOCET
132 | M | R10 | dodávka ocelového zábradlí vč. povrchové úpravy žárové zinkování+nátěrový systém | kg | 2295 |  | 0 |  |  | základní |  |  | 0.001 | 2.295 | 0 | 0 | 8 | M | 2 |  |  |  | ROZPOCET | [5 empty] | 0 | 0 | 0 | 0 | 0 | 1 | 0 | 4 | -1028541504
| PP |  | dodávka ocelového zábradlí se svislou výplní vč. povrchové úpravy žárové zinkování | [14 empty] | PP | 2
| VV |  | 51,0*14 "na LB mostním křídle, VV pol. 162" |  | 714 | [12 empty] | VV | 2 | 2 | -1 | 0 | ROZPOCET
| VV |  | 51,0*31 "na PB zdi skluzu od horního mostu po blok13, VV pol. 164" |  | 1581 | [12 empty] | VV | 2 | 2 | -1 | 0 | ROZPOCET
| VV |  | Součet |  | 2295 | [12 empty] | VV | 2 | 4 | -1 | 1 | ROZPOCET
133 | K | 348171211b | Osazování zábradlí na zdech hmotnosti do 100 kg/m - z kompozitu | m | 202 |  | 0 |  |  | základní |  |  | 0.00327 | 0.66054 | 0 | 0 | 4 | K | 2 |  |  |  | ROZPOCET | [5 empty] | 0 | 0 | 0 | 0 | 0 | 1 | 0 | 4 | 858904759
| PP |  | do 100 kg/m | [14 empty] | PP | 2
| VV |  | 175 "na LB zdi skluzu, VV pol. 161" |  | 175 | [12 empty] | VV | 2 | 2 | -1 | 0 | ROZPOCET
| VV |  | 27 "na PB zdi skluzu, VV pol. 163" |  | 27 | [12 empty] | VV | 2 | 2 | -1 | 0 | ROZPOCET
| VV |  | Součet |  | 202 | [12 empty] | VV | 2 | 4 | -1 | 1 | ROZPOCET
134 | M | R31 | dodávka zábradlí z kompozitního materiálu | m | 202 |  | 0 |  |  | základní |  |  | 0.014 | 2.828 | 0 | 0 | 8 | M | 2 |  |  |  | ROZPOCET | [5 empty] | 0 | 0 | 0 | 0 | 0 | 1 | 0 | 4 | -732103570
| PP |  | dodávka ocelového zábradlí se svislou výplní vč. povrchové úpravy žárové zinkování | [14 empty] | PP | 2
| P |  | Poznámka k položce: Madlo - D profil 50x50x5 Spodní vodorovný prvek - čtvercová trubka 50x50x5 mm Sloupky - čtvercová trubka 50x50x5 mm ve vzdálenosti 1,0 m. Po 3,5 m dilatace. | [14 empty] | P | 2
| VV |  | 175 "na LB zdi skluzu, VV pol. 161" |  | 175 | [12 empty] | VV | 2 | 2 | -1 | 0 | ROZPOCET
| VV |  | 27 "na PB zdi skluzu, VV pol. 163" |  | 27 | [12 empty] | VV | 2 | 2 | -1 | 0 | ROZPOCET
| VV |  | Součet |  | 202 | [12 empty] | VV | 2 | 4 | -1 | 1 | ROZPOCET
135 | K | 3-R23 | Dodávka hliníkového mobilního hrazení bloku 10, hrazená šířka 17,2 m, výška cca 6 m | m2 | 103.2 |  | 0 |  |  | základní |  |  | 0.5 | 51.6 | 0 | 0 | 4 | K | 2 |  |  |  | ROZPOCET | [5 empty] | 0 | 0 | 0 | 0 | 0 | 1 | 0 | 4 | 149773555
| VV |  | 17,2*6,0 "VV pol. 168" |  | 103.2 | [12 empty] | VV | 2 | 2 | -1 | 1 | ROZPOCET
136 | K | 3-R25 | Dočasné obednění (dřevěné oplocení) bodu TBD - ochrana před poškozením během stavby | m2 | 87 |  | 0 |  |  | základní |  |  | 0.0094 | 0.8178 | 0 | 0 | 4 | K | 2 |  |  |  | ROZPOCET | [5 empty] | 0 | 0 | 0 | 0 | 0 | 1 | 0 | 4 | -1614615280
| VV |  | 3*29 "VV pol. 169, 170 a 172" |  | 87 | [12 empty] | VV | 2 | 2 | -1 | 1 | ROZPOCET
137 | K | 3-R26 | Odstranění dočasného bednění, oplocení bodu TBD | m2 | 87 |  | 0 |  |  | základní |  |  | 0 | 0 | 0 | 0 | 4 | K | 2 |  |  |  | ROZPOCET | [5 empty] | 0 | 0 | 0 | 0 | 0 | 1 | 0 | 4 | -2098964331
| VV |  | 3*29 "VV pol. 169, 170 a 172" |  | 87 | [12 empty] | VV | 2 | 2 | -1 | 1 | ROZPOCET
138 | K | 3-R33 | Měření teploty betonové směsi až do vychladnutí vč. osazení teploměrů | kus | 10 |  | 0 |  |  | základní |  |  | 0 | 0 | 0 | 0 | 4 | K | 2 |  |  |  | ROZPOCET | [5 empty] | 0 | 0 | 0 | 0 | 0 | 1 | 0 | 4 | -540123442
| P |  | Poznámka k položce: VV pol. 119 | [14 empty] | P | 2
139 | M | R34 | dodávka teploměrů pro měření betonové směsi vč. drátů | kus | 10 |  | 0 |  |  | základní |  |  | 0 | 0 | 0 | 0 | 8 | M | 2 |  |  |  | ROZPOCET | [5 empty] | 0 | 0 | 0 | 0 | 0 | 1 | 0 | 4 | 28397422
| P |  | Poznámka k položce: VV pol. 120 | [14 empty] | P | 2
| D | 4 | Vodorovné konstrukce |  |  |  | 0 |  |  |  |  | 0 |  | 373.2955 |  | 0 | 1 | D | 1 |  |  |  | ROZPOCET | [11 empty] | 0
140 | K | 451311511 | Podklad pro dlažbu z betonu prostého vodostavebného V4 tř. B 20 vrstva tl do 100 mm | m2 | 68.5 |  | 0 |  |  | základní |  |  | 0.23457 | 16.068 | 0 | 0 | 4 | K | 2 |  |  |  | ROZPOCET | [5 empty] | 0 | 0 | 0 | 0 | 0 | 1 | 0 | 4 | -786898409
| P |  | Poznámka k položce: VV pol. 159 | [14 empty] | P | 2
141 | K | 451311531 | Podklad pro dlažbu z betonu prostého vodostavebného V4 tř. B 20 vrstva tl nad 150 do 200 mm | m2 | 106 |  | 0 |  |  | základní |  |  | 0.46914 | 49.7288 | 0 | 0 | 4 | K | 2 |  |  |  | ROZPOCET | [5 empty] | 0 | 0 | 0 | 0 | 0 | 1 | 0 | 4 | 820178948
| VV |  | 106 "podklad pod schody z lom. kam. VV pol. 157" |  | 106 | [12 empty] | VV | 2 | 2 | -1 | 1 | ROZPOCET
142 | K | 451561111 | Lože pod dlažby z kameniva drceného drobného vrstva tl do 100 mm | m2 | 80 |  | 0 |  |  | základní |  |  | 0.20266 | 16.2128 | 0 | 0 | 4 | K | 2 |  |  |  | ROZPOCET | [5 empty] | 0 | 0 | 0 | 0 | 0 | 1 | 0 | 4 | -287141898
| P |  | Poznámka k položce: lože pod šachty | [14 empty] | P | 2
143 | K | 457971122 | Zřízení vrstvy z geotextilie o sklonu přes 10° do 35° š přes 3 do 7,5 m | m2 | 1205 |  | 0 |  |  | základní |  |  | 0.0002126 | 0.25618 | 0 | 0 | 4 | K | 2 |  |  |  | ROZPOCET | [5 empty] | 0 | 0 | 0 | 0 | 0 | 1 | 0 | 4 | 814026322
| PP |  | přes 3 do 7,5 m | [14 empty] | PP | 2
| VV |  | 1205 "uvažováno jako montáž zatravňovací rohože, VV pol. 14" |  | 1205 | [12 empty] | VV | 2 | 2 | -1 | 1 | ROZPOCET
144 | M | R01 | dodávka protierozní zatravňovací rohože, vstřebání sítě do 4 let | m2 | 1325.5 |  | 0 |  |  | základní |  |  | 0.0004 | 0.5302 | 0 | 0 | 8 | M | 2 |  |  |  | ROZPOCET | [5 empty] | 0 | 0 | 0 | 0 | 0 | 1 | 0 | 4 | -732501405
| PP |  | dodávka protierozní zatravňovací rohože, vstřebání sítě do 4 let | [14 empty] | PP | 2
| VV |  | 1205*1,1 "10% na přesahy a ztratné, VV pol. 14" |  | 1325.5 | [12 empty] | VV | 2 | 2 | -1 | 1 | ROZPOCET
145 | K | 457979123 | Příplatek za připevnění geotextilie k podkladu o sklonu přes 10° do 35° 10 skob na 10 m2 | m2 | 1205 |  | 0 |  |  | základní |  |  | 0.00038 | 0.4579 | 0 | 0 | 4 | K | 2 |  |  |  | ROZPOCET | [5 empty] | 0 | 0 | 0 | 0 | 0 | 1 | 0 | 4 | -1895069499
| PP |  | přes 8 do 10 ks | [14 empty] | PP | 2
| P |  | Poznámka k položce: VV pol. 14 | [14 empty] | P | 2
146 | K | 462511270 | Zához z lomového kamene bez proštěrkování z terénu hmotnost do 200 kg | m3 | 25.5 |  | 0 |  |  | základní |  |  | 2.1341 | 54.419 | 0 | 0 | 4 | K | 2 |  |  |  | ROZPOCET | [5 empty] | 0 | 0 | 0 | 0 | 0 | 1 | 0 | 4 | 914309694
| PP |  | X Zához z lomového kamene neupraveného záhozového bez proštěrkování z terénu, hmotnosti jednotlivých kamenů do 200 kg | [14 empty] | PP | 2
| VV |  | 0,30*85 "z nového kamene, VV pol. 160" |  | 25.5 | [12 empty] | VV | 2 | 2 | -1 | 1 | ROZPOCET
147 | K | 462511270b | Zához z lomového kamene bez proštěrkování z terénu hmotnost do 200 kg - z rozebraného kamene | m3 | 59.5 |  | 0 |  |  | základní |  |  | 2.1341 | 126.9778 | 0 | 0 | 4 | K | 2 |  |  |  | ROZPOCET | [5 empty] | 0 | 0 | 0 | 0 | 0 | 1 | 0 | 4 | -365997634
| PP |  | X Zához z lomového kamene neupraveného záhozového bez proštěrkování z terénu, hmotnosti jednotlivých kamenů do 200 kg | [14 empty] | PP | 2
| VV |  | 0,70*85 "z rozebraného kamene, VV pol. 160" |  | 59.5 | [12 empty] | VV | 2 | 2 | -1 | 1 | ROZPOCET
148 | K | 46521-R17 | Schody z lomového kamene na maltu cementovou s vyspárováním tl. 220 mm z rozebraného kamene | m2 | 106 |  | 0 |  |  | základní |  |  | 1.025 | 108.6447 | 0 | 0 | 4 | K | 2 |  |  |  | ROZPOCET | [5 empty] | 0 | 0 | 0 | 0 | 0 | 1 | 0 | 4 | 1730019253
| VV |  | 106 "použije se rozebraný kamen, VV pol. 157" |  | 106 | [12 empty] | VV | 2 | 2 | -1 | 1 | ROZPOCET
| D | 469 | Stavební práce při elektromontážích |  |  |  | 0 |  |  |  |  | 0 |  | 79.5589 |  | 0 | 1 | D | 1 |  |  |  | ROZPOCET | [11 empty] | 0
149 | K | 460200523 | Hloubení kabelových nezapažených rýh ručně š 60 cm, hl 70 cm, v hornině tř 3 | m | 150 |  | 0 | CS ÚRS 2013 02 |  | základní |  |  | 0 | 0 | 0 | 0 | 4 | K | 2 |  |  |  | ROZPOCET | [5 empty] | 0 | 0 | 0 | 0 | 0 | 1 | 0 | 4 | -1377942879
| PP |  | Hloubení kabelových rýh ručně včetně urovnání dna s přemístěním výkopku do vzdálenosti 3 m od okraje jámy nebo naložením na dopravní prostředek šířky 60 cm, hloubky 70 cm, v hornině třídy 3 | [14 empty] | PP | 2
| PSC |  | Poznámka k souboru cen: 1. Ceny hloubení rýh ručně v hornině třídy 6 a 7 jsou stanoveny za použití pneumatického kladiva. | [14 empty] | PSC | 2
| P |  | Poznámka k položce: VV pol. 147 | [14 empty] | P | 2
150 | K | 460560523 | Zásyp rýh ručně šířky 60 cm, hloubky 70 cm, z horniny třídy 3 | m | 150 |  | 0 | CS ÚRS 2013 02 |  | základní |  |  | 0 | 0 | 0 | 0 | 4 | K | 2 |  |  |  | ROZPOCET | [5 empty] | 0 | 0 | 0 | 0 | 0 | 1 | 0 | 4 | 1065848529
| PP |  | Zásyp kabelových rýh ručně šířky 40 cm hloubky 70 cm, v hornině třídy 3 | [14 empty] | PP | 2
| P |  | Poznámka k položce: VV pol. 147 | [14 empty] | P | 2
151 | M | 583373030 | štěrkopísek frakce 0-8 | t | 25.594 |  | 0 |  |  | základní |  |  | 1 | 25.594 | 0 | 0 | 8 | M | 2 |  |  |  | ROZPOCET | [5 empty] | 0 | 0 | 0 | 0 | 0 | 1 | 0 | 4 | -301725639
| VV |  | 0,65*0,15*150*1,75 "obsyp kabelové trasy, VV pol. 151" |  | 25.5938 | [12 empty] | VV | 2 | 2 | -1 | 1 | ROZPOCET
152 | K | 272313511 | Základové klenby z betonu tř. C 12/15 | m3 | 4.2 |  | 0 | CS ÚRS 2013 02 |  | základní |  |  | 2.2563 | 9.4766 | 0 | 0 | 4 | K | 2 |  |  |  | ROZPOCET | [5 empty] | 0 | 0 | 0 | 0 | 0 | 1 | 0 | 4 | -140121358
| PP |  | Základy z betonu prostého klenby z betonu kamenem neprokládaného tř. C 12/15 | [14 empty] | PP | 2
| PSC |  | Poznámka k souboru cen: 1. V ceně příplatku -5911 jsou započteny náklady na technologické opatření a na ztíženou betonáž pod hladinou pažící bentonitové suspenze a na průběžné odčerpání suspenze s přepouštěním na určené místo do 20 m, popř. do vany nebo do kalové cisterny k odvozu. Odvoz se oceňuje cenami katalogu 800-2 Zvláštní zakládání objektů. 2. Hloubení s použitím bentonitové suspenze se oceňuje katalogem 800-1 Zemní práce. Bednění se neoceňuje. | [14 empty] | PSC | 2
| P |  | Poznámka k položce: VV pol. 150 | [14 empty] | P | 2
153 | K | 460510303 | Multikanály plastové do rýhy bez obsypu bez výkopových prací 9-cestné | m | 150 |  | 0 | CS ÚRS 2013 02 |  | základní |  |  | 4e-05 | 0.006 | 0 | 0 | 4 | K | 2 |  |  |  | ROZPOCET | [5 empty] | 0 | 0 | 0 | 0 | 0 | 1 | 0 | 4 | 1624510129
| PP |  | Kabelové prostupy, kanály a multikanály multikanály plastové včetně osazení, utěsnění a spojování do rýhy, bez výkopových prací bez obsypu 9-cestné | [14 empty] | PP | 2
| PSC |  | Poznámka k souboru cen: 1. V cenách -0004 až -0156 nejsou obsaženy náklady na dodávku trub. Tato dodávka se oceňuje ve specifikaci. 2. V cenách -0258 až -0274 nejsou obsaženy náklady na dodávku žlabů. Tato dodávka se oceňuje ve specifikaci. 3. V cenách -0301 až -0353 nejsou obsaženy náklady na dodávku multikanálů. Tato dodávka se oceňuje ve specifikaci. | [14 empty] | PSC | 2
| P |  | Poznámka k položce: VV pol. 147 | [14 empty] | P | 2
154 | M | 345730010 | multikanál z HDPE základní 1118 mm | kus | 150 |  | 0 |  |  | základní |  |  | 0.02 | 3 | 0 | 0 | 8 | M | 2 |  |  |  | ROZPOCET | [5 empty] | 0 | 0 | 0 | 0 | 0 | 1 | 0 | 4 | -1513851749
| PP |  | 9W-42/CZ základní 1118 mm | [14 empty] | PP | 2
| P |  | Poznámka k položce: VV pol. 147 | [14 empty] | P | 2
155 | M | 345730040 | multikanál těsnící vložka | kus | 150 |  | 0 |  |  | základní |  |  | 0.0005 | 0.075 | 0 | 0 | 8 | M | 2 |  |  |  | ROZPOCET | [5 empty] | 0 | 0 | 0 | 0 | 0 | 1 | 0 | 4 | -31036789
| PP |  | G-9W/CZ těsnící vložka | [14 empty] | PP | 2
| P |  | Poznámka k položce: VV pol. 147 | [14 empty] | P | 2
156 | K | 460421001 | Lože kabelů z písku nebo štěrkopísku tl 5 cm nad kabel, bez zakrytí, šířky lože do 65 cm | m | 150 |  | 0 | CS ÚRS 2013 02 |  | základní |  |  | 0.203 | 30.45 | 0 | 0 | 4 | K | 2 |  |  |  | ROZPOCET | [5 empty] | 0 | 0 | 0 | 0 | 0 | 1 | 0 | 4 | -94958045
| PP |  | Kabelové lože včetně podsypu, zhutnění a urovnání povrchu z písku nebo štěrkopísku tloušťky 5 cm nad kabel bez zakrytí, šířky do 65 cm | [14 empty] | PP | 2
| PSC |  | Poznámka k souboru cen: 1. V cenách -1021 až -1072, -1121 až -1172 a -1221 až -1272 nejsou započteny náklady na dodávku betonových a plastových desek. Tato dodávka se oceňuje ve specifikaci. | [14 empty] | PSC | 2
| P |  | Poznámka k položce: VV pol. 147 | [14 empty] | P | 2
157 | K | 460531133 | Osazení kabelové komory z dílu HDPE plochy do 2,0 m2 hl do 1,0 m pro běžné zatížení | kus | 7 |  | 0 | CS ÚRS 2013 02 |  | základní |  |  | 1.4953 | 10.4672 | 0 | 0 | 4 | K | 2 |  |  |  | ROZPOCET | [5 empty] | 0 | 0 | 0 | 0 | 0 | 1 | 0 | 4 | 1607392224
| PP |  | Osazení kabelové komory z plastů pro běžné zatížení komorového dílu z polyetylénu HDPE půdorysné plochy od 1,5 m2 do 2,0 m2, světlé hloubky od 0,7 do 1,0 m | [14 empty] | PP | 2
| P |  | Poznámka k položce: VV pol. 147 a 149 | [14 empty] | P | 2
158 | M | 345731040 | přístupová komora 800x795x915 mm | kus | 5 |  | 0 |  |  | základní |  |  | 0.03 | 0.15 | 0 | 0 | 8 | M | 2 |  |  |  | ROZPOCET | [5 empty] | 0 | 0 | 0 | 0 | 0 | 1 | 0 | 4 | 522662174
| P |  | Poznámka k položce: VV pol. 148 | [14 empty] | P | 2
159 | M | 345731140 | přístupová komora 1095x800x915 mm | kus | 2 |  | 0 |  |  | základní |  |  | 0.05 | 0.1 | 0 | 0 | 8 | M | 2 |  |  |  | ROZPOCET | [5 empty] | 0 | 0 | 0 | 0 | 0 | 1 | 0 | 4 | -573887635
| P |  | Poznámka k položce: VV pol. 149 | [14 empty] | P | 2
160 | M | 345731170 | víko komory OCEL | kus | 2 |  | 0 |  |  | základní |  |  | 0.045 | 0.09 | 0 | 0 | 8 | M | 2 |  |  |  | ROZPOCET | [5 empty] | 0 | 0 | 0 | 0 | 0 | 1 | 0 | 4 | 1005403317
| P |  | Poznámka k položce: VV pol. 149 | [14 empty] | P | 2
161 | M | 345731070 | víko komory OCEL | kus | 5 |  | 0 |  |  | základní |  |  | 0.03 | 0.15 | 0 | 0 | 8 | M | 2 |  |  |  | ROZPOCET | [5 empty] | 0 | 0 | 0 | 0 | 0 | 1 | 0 | 4 | 825628919
| P |  | Poznámka k položce: VV pol. 148 | [14 empty] | P | 2
| D | 5 | Komunikace |  |  |  | 0 |  |  |  |  | 0 |  | 26.5552 |  | 0 | 1 | D | 1 |  |  |  | ROZPOCET | [11 empty] | 0
162 | K | 591241111 | Kladení dlažby z kostek drobných z kamene na MC tl 50 mm | m2 | 68.5 |  | 0 |  |  | základní |  |  | 0.19536 | 13.3822 | 0 | 0 | 4 | K | 2 |  |  |  | ROZPOCET | [5 empty] | 0 | 0 | 0 | 0 | 0 | 1 | 0 | 4 | -1791073318
| PP |  | Kladení dlažby z kostek s provedením lože do tl. 50 mm, s vyplněním spár, s dvojím beraněním a se smetením přebytečného materiálu na krajnici drobných z kamene, do lože z cementové malty | [14 empty] | PP | 2
| VV |  | 0,5*137 "odvodnovací žlábek, VV pol. 159" |  | 68.5 | [12 empty] | VV | 2 | 2 | -1 | 1 | ROZPOCET
163 | M | 583801100 | kostka dlažební drobná, žula, I.jakost, velikost 10 cm | t | 13.173 |  | 0 |  |  | základní |  |  | 1 | 13.173 | 0 | 0 | 8 | M | 2 |  |  |  | ROZPOCET | [5 empty] | 0 | 0 | 0 | 0 | 0 | 1 | 0 | 4 | -130025602
| PP |  | výrobky lomařské a kamenické pro komunikace (kostky dlažební, krajníky a obrubníky) kostka dlažební drobná žula (skupina materiálu I/2) vel. 10 cm I.jakost (5,2 m2/t) | [14 empty] | PP | 2
| P |  | Poznámka k položce: VV pol. 159 | [14 empty] | P | 2
| VV |  | 0,5*137/5,2 |  | 13.1731 | [12 empty] | VV | 2 | 2 | -1 | 1 | ROZPOCET
| D | 6 | Úpravy povrchů, podlahy a osazování výplní |  |  |  | 0 |  |  |  |  | 0 |  | 0.042933 |  | 0 | 1 | D | 1 |  |  |  | ROZPOCET | [11 empty] | 0
164 | K | 634661111 | Výplň dilatačních spár š do 5 mm v mazaninách silikonovým tmelem | m | 498 |  | 0 | CS ÚRS 2013 02 |  | základní |  |  | 8e-05 | 0.03984 | 0 | 0 | 4 | K | 2 |  |  |  | ROZPOCET | [5 empty] | 0 | 0 | 0 | 0 | 0 | 1 | 0 | 4 | -365460717
| PP |  | Výplň dilatačních spár mazanin tmelem silikonovým, šířka spáry do 5 mm | [14 empty] | PP | 2
| P |  | Poznámka k položce: VV pol. 118c | [14 empty] | P | 2
165 | K | 634911123 | Řezání dilatačních spár š 10 mm hl do 50 mm v čerstvé betonové mazanině | m | 498 |  | 0 | CS ÚRS 2013 02 |  | základní |  |  | 6.21e-06 | 0.0030926 | 0 | 0 | 4 | K | 2 |  |  |  | ROZPOCET | [5 empty] | 0 | 0 | 0 | 0 | 0 | 1 | 0 | 4 | -994734126
| PP |  | Řezání dilatačních nebo smršťovacích spár v čerstvé betonové mazanině nebo potěru šířky přes 5 do 10 mm, hloubky přes 20 do 50 mm | [14 empty] | PP | 2
| P |  | Poznámka k položce: VV pol. 118c | [14 empty] | P | 2
| D | 8 | Trubní vedení |  |  |  | 0 |  |  |  |  | 0 |  | 7.716 |  | 0 | 1 | D | 1 |  |  |  | ROZPOCET | [11 empty] | 0
166 | K | 871313121 | Montáž potrubí z kanalizačních trub z PVC otevřený výkop sklon do 20 % DN 150 | m | 20.5 |  | 0 |  |  | základní |  |  | 1.25e-06 | 2.5625e-05 | 0 | 0 | 4 | K | 2 |  |  |  | ROZPOCET | [5 empty] | 0 | 0 | 0 | 0 | 0 | 1 | 0 | 4 | -1227220829
| PP |  | DN 150 | [14 empty] | PP | 2
| VV |  | 20,5 "montáž drenážního potrubí DN 150, VV pol. 129" |  | 20.5 | [12 empty] | VV | 2 | 2 | -1 | 1 | ROZPOCET
167 | M | R36 | drenážní potrubí PVC DN 160 | m | 21.115 |  | 0 |  |  | základní |  |  | 0 | 0 | 0 | 0 | 8 | M | 2 |  |  |  | ROZPOCET | [5 empty] | 0 | 0 | 0 | 0 | 0 | 1 | 0 | 4 | -251425360
| P |  | Poznámka k položce: Kanalizační KG potrubí s dodatečně vyvrtanými otvory v horní polovině profilu. VV pol. 129 | [14 empty] | P | 2
| VV |  | 20,5*1,03 'Přepočtené koeficientem množství |  | 21.115 | [12 empty] | VV | 2 | 2 | 0 | 1 | ROZPOCET
168 | K | 871373121 | Montáž potrubí z kanalizačních trub z PVC otevřený výkop sklon do 20 % DN 300 | m | 145 |  | 0 |  |  | základní |  |  | 2.8e-06 | 0.000406 | 0 | 0 | 4 | K | 2 |  |  |  | ROZPOCET | [5 empty] | 0 | 0 | 0 | 0 | 0 | 1 | 0 | 4 | 1673023811
| PP |  | DN 300 | [14 empty] | PP | 2
| VV |  | 145 "montáž drenážního potrubí z PVC, VV pol. 128" |  | 145 | [12 empty] | VV | 2 | 2 | -1 | 1 | ROZPOCET
169 | M | R13 | drenážní potrubí z PVC DN 300 | m | 149.35 |  | 0 |  |  | základní |  |  | 0.011 | 1.6428 | 0 | 0 | 8 | M | 2 |  |  |  | ROZPOCET | [5 empty] | 0 | 0 | 0 | 0 | 0 | 1 | 0 | 4 | -613080497
| P |  | Poznámka k položce: Kanalizační KG potrubí s dodatečně vyvrtanými otvory v horní polovině profilu.VV pol. 128 | [14 empty] | P | 2
| VV |  | 145*1,03 'Přepočtené koeficientem množství |  | 149.35 | [12 empty] | VV | 2 | 2 | 0 | 1 | ROZPOCET
170 | K | 894211121 | Šachty kanalizační kruhové z prostého betonu na potrubí DN 250 nebo 300 dno beton tř. C 25/30 | kus | 1 |  | 0 |  |  | základní |  |  | 1.6958 | 1.6958 | 0 | 0 | 4 | K | 2 |  |  |  | ROZPOCET | [5 empty] | 0 | 0 | 0 | 0 | 0 | 1 | 0 | 4 | -1729450373
| P |  | Poznámka k položce: VV pol. 139 | [14 empty] | P | 2
171 | M | 592243210 | prstenec šachetní betonový vyrovnávací 63/8 62,5 x 12 x 8 cm | kus | 1.01 |  | 0 |  |  | základní |  |  | 0.054 | 0.05454 | 0 | 0 | 8 | M | 2 |  |  |  | ROZPOCET | [5 empty] | 0 | 0 | 0 | 0 | 0 | 1 | 0 | 4 | 463131390
| PP |  | TBW-Q.2 63/8 62,5 x 9 x 8 | [14 empty] | PP | 2
| P |  | Poznámka k položce: VV pol. 138 | [14 empty] | P | 2
| VV |  | 1*1,01 'Přepočtené koeficientem množství |  | 1.01 | [12 empty] | VV | 2 | 2 | 0 | 1 | ROZPOCET
172 | M | 592243120 | konus šachetní betonový 100x62,5x58 cm | kus | 1.01 |  | 0 |  |  | základní |  |  | 0.585 | 0.59085 | 0 | 0 | 8 | M | 2 |  |  |  | ROZPOCET | [5 empty] | 0 | 0 | 0 | 0 | 0 | 1 | 0 | 4 | 2122586014
| P |  | Poznámka k položce: VV pol. 137 | [14 empty] | P | 2
| VV |  | 1*1,01 'Přepočtené koeficientem množství |  | 1.01 | [12 empty] | VV | 2 | 2 | 0 | 1 | ROZPOCET
173 | M | 592243070 | skruž betonová šachetní 100/100 D100x100x12 cm | kus | 2.02 |  | 0 |  |  | základní |  |  | 1 | 2.02 | 0 | 0 | 8 | M | 2 |  |  |  | ROZPOCET | [5 empty] | 0 | 0 | 0 | 0 | 0 | 1 | 0 | 4 | 34460907
| P |  | Poznámka k položce: VV pol. 135 | [14 empty] | P | 2
| VV |  | 2*1,01 'Přepočtené koeficientem množství |  | 2.02 | [12 empty] | VV | 2 | 2 | 0 | 1 | ROZPOCET
174 | M | 592243060 | skruž betonová šachetní 100/50 D100x50x12 cm | kus | 1.01 |  | 0 |  |  | základní |  |  | 0.5 | 0.505 | 0 | 0 | 8 | M | 2 |  |  |  | ROZPOCET | [5 empty] | 0 | 0 | 0 | 0 | 0 | 1 | 0 | 4 | 1485695907
| P |  | Poznámka k položce: VV pol. 136 | [14 empty] | P | 2
| VV |  | 1*1,01 'Přepočtené koeficientem množství |  | 1.01 | [12 empty] | VV | 2 | 2 | 0 | 1 | ROZPOCET
175 | K | 894502201 | Bednění stěn šachet pravoúhlých nebo vícehranných oboustranné | m2 | 30 |  | 0 |  |  | základní |  |  | 0.0046469 | 0.13941 | 0 | 0 | 4 | K | 2 |  |  |  | ROZPOCET | [5 empty] | 0 | 0 | 0 | 0 | 0 | 1 | 0 | 4 | -1449067207
| PP |  | oboustranné | [14 empty] | PP | 2
| P |  | Poznámka k položce: vč. odbednění | [14 empty] | P | 2
| VV |  | 30 "VV pol. 134" |  | 30 | [12 empty] | VV | 2 | 2 | -1 | 1 | ROZPOCET
176 | K | 894812132 | Revizní a čistící šachta z PP DN 315 šachtová roura korugovaná bez hrdla světlé hloubky 2000 mm | kus | 3 |  | 0 |  |  | základní |  |  | 0.010282 | 0.030845 | 0 | 0 | 4 | K | 2 |  |  |  | ROZPOCET | [5 empty] | 0 | 0 | 0 | 0 | 0 | 1 | 0 | 4 | 930961575
| P |  | Poznámka k položce: VV pol. 132 | [14 empty] | P | 2
177 | K | 894812133 | Revizní a čistící šachta z PP DN 315 šachtová roura korugovaná bez hrdla světlé hloubky 3000 mm | kus | 2 |  | 0 |  |  | základní |  |  | 0.015423 | 0.030845 | 0 | 0 | 4 | K | 2 |  |  |  | ROZPOCET | [5 empty] | 0 | 0 | 0 | 0 | 0 | 1 | 0 | 4 | 716899874
| P |  | Poznámka k položce: VV pol. 132 | [14 empty] | P | 2
178 | K | 894812141 | Revizní a čistící šachta z PP DN 315 šachtová roura teleskopická světlé hloubky 375 mm | kus | 5 |  | 0 |  |  | základní |  |  | 0.0034149 | 0.017075 | 0 | 0 | 4 | K | 2 |  |  |  | ROZPOCET | [5 empty] | 0 | 0 | 0 | 0 | 0 | 1 | 0 | 4 | -47570114
| P |  | Poznámka k položce: VV pol. 132 | [14 empty] | P | 2
179 | K | 894812149 | Příplatek k rourám revizní a čistící šachty z PP DN 315 za uříznutí šachtové roury | kus | 5 |  | 0 |  |  | základní |  |  | 0 | 0 | 0 | 0 | 4 | K | 2 |  |  |  | ROZPOCET | [5 empty] | 0 | 0 | 0 | 0 | 0 | 1 | 0 | 4 | -764794848
| P |  | Poznámka k položce: VV pol. 132 | [14 empty] | P | 2
180 | K | 894812156 | Revizní a čistící šachta z PP DN 315 poklop plastový pochůzí s rámem | kus | 5 |  | 0 |  |  | základní |  |  | 0.006262 | 0.03131 | 0 | 0 | 4 | K | 2 |  |  |  | ROZPOCET | [5 empty] | 0 | 0 | 0 | 0 | 0 | 1 | 0 | 4 | 1448813149
| P |  | Poznámka k položce: VV pol. 133 | [14 empty] | P | 2
181 | K | 899102111 | Osazení poklopů litinových nebo ocelových včetně rámů hmotnosti nad 50 do 100 kg | kus | 1 |  | 0 |  |  | základní |  |  | 0.00702 | 0.00702 | 0 | 0 | 4 | K | 2 |  |  |  | ROZPOCET | [5 empty] | 0 | 0 | 0 | 0 | 0 | 1 | 0 | 4 | 1764239056
| P |  | Poznámka k položce: VV pol. 139 | [14 empty] | P | 2
182 | M | 552434440 | poklop kruhový litinový 600 B 125 | kus | 1 |  | 0 |  |  | základní |  |  | 0.08 | 0.08 | 0 | 0 | 8 | M | 2 |  |  |  | ROZPOCET | [5 empty] | 0 | 0 | 0 | 0 | 0 | 1 | 0 | 4 | 1998592251
| P |  | Poznámka k položce: VV pol. 139 | [14 empty] | P | 2
183 | K | R16 | Dodávka a montáž drenážní folie na ploše svislé | m2 | 145 |  | 0 |  |  | základní |  |  | 0.006 | 0.87 | 0 | 0 | 4 | K | 2 |  |  |  | ROZPOCET | [5 empty] | 0 | 0 | 0 | 0 | 0 | 1 | 0 | 4 | 298128788
| P |  | Poznámka k položce: VV pol. 142 | [14 empty] | P | 2
| D | 9 | Ostatní konstrukce a práce-bourání |  |  |  | 0 |  |  |  |  | 0 |  | 11.2871 |  | 9989.226 | 1 | D | 1 |  |  |  | ROZPOCET | [11 empty] | 0
184 | K | 93011 - R01 | Těsnění pracovních spar - injektovatelné hadičky | m | 45 |  | 0 |  |  | základní |  |  | 0 | 0 | 0 | 0 | 4 | K | 2 |  |  |  | ROZPOCET | [5 empty] | 0 | 0 | 0 | 0 | 0 | 1 | 0 | 4 | -1060483663
| PP |  | Těsnění pracovních spar - injektovatelné hadičky | [14 empty] | PP | 2
| P |  | Poznámka k položce: dodávka a osazení hadiček vč. koncovek a zainjektování | [14 empty] | P | 2
| VV |  | 35 "VV pol. 118" |  | 35 | [12 empty] | VV | 2 | 2 | -1 | 0 | ROZPOCET
| VV |  | 10 "VV pol. 153a" |  | 10 | [12 empty] | VV | 2 | 2 | -1 | 0 | ROZPOCET
| VV |  | Součet |  | 45 | [12 empty] | VV | 2 | 4 | -1 | 1 | ROZPOCET
185 | K | 931994103 | Těsnění dilatační spáry betonové konstrukce ukončujícím pásem "waterstop" | m | 120 |  | 0 |  |  | základní |  |  | 0.0005422 | 0.065064 | 0 | 0 | 4 | K | 2 |  |  |  | ROZPOCET | [5 empty] | 0 | 0 | 0 | 0 | 0 | 1 | 0 | 4 | 1567838809
| P |  | Poznámka k položce: VV pol. 117 | [14 empty] | P | 2
186 | K | 931994106 | Těsnění dilatační spáry betonové konstrukce vnitřním pásem "waterstop" | m | 712 |  | 0 |  |  | základní |  |  | 0.00029848 | 0.21252 | 0 | 0 | 4 | K | 2 |  |  |  | ROZPOCET | [5 empty] | 0 | 0 | 0 | 0 | 0 | 1 | 0 | 4 | 1369402342
| VV |  | 520 "VV pol. 107" |  | 520 | [12 empty] | VV | 2 | 2 | -1 | 0 | ROZPOCET
| VV |  | 192 "VV pol. 108" |  | 192 | [12 empty] | VV | 2 | 2 | -1 | 0 | ROZPOCET
| VV |  | Součet |  | 712 | [12 empty] | VV | 2 | 4 | -1 | 1 | ROZPOCET
187 | K | 931994105 | Těsnění pracovní spáry betonové konstrukce vnitřním pásem "waterstop" | m | 163 |  | 0 |  |  | základní |  |  | 0.0004208 | 0.06859 | 0 | 0 | 4 | K | 2 |  |  |  | ROZPOCET | [5 empty] | 0 | 0 | 0 | 0 | 0 | 1 | 0 | 4 | 790417496
| VV |  | 120 "VV pol. 115" |  | 120 | [12 empty] | VV | 2 | 2 | -1 | 0 | ROZPOCET
| VV |  | 43 "VV pol. 116" |  | 43 | [12 empty] | VV | 2 | 2 | -1 | 0 | ROZPOCET
| VV |  | Součet |  | 163 | [12 empty] | VV | 2 | 4 | -1 | 1 | ROZPOCET
188 | K | 931994111 | Těsnění styčné spáry u prefa dílců bobtnajícím profilem "swell" | m | 75 |  | 0 |  |  | základní |  |  | 0.00022 | 0.0165 | 0 | 0 | 4 | K | 2 |  |  |  | ROZPOCET | [5 empty] | 0 | 0 | 0 | 0 | 0 | 1 | 0 | 4 | 1496986762
| PP |  | X Těsnění spáry betonové konstrukce pásy, profily, tmely profilem, spáry styčné u prefa dílců bobtnajícím „swell“ | [14 empty] | PP | 2
| P |  | Poznámka k položce: VV pol. 110 | [14 empty] | P | 2
189 | K | 953312112 | Vložky do svislých dilatačních spár z fasádních polystyrénových desek tl 20 mm | m2 | 655 |  | 0 | CS ÚRS 2013 02 |  | základní |  |  | 0.000483 | 0.31637 | 0 | 0 | 4 | K | 2 |  |  |  | ROZPOCET | [5 empty] | 0 | 0 | 0 | 0 | 0 | 1 | 0 | 4 | -1160268026
| PP |  | Vložky svislé do dilatačních spár z polystyrenových desek fasádních včetně dodání a osazení, v jakémkoliv zdivu přes 10 do 20 mm | [14 empty] | PP | 2
| P |  | Poznámka k položce: VV pol. 97b | [14 empty] | P | 2
190 | K | 9-R38 | Těsnění dilatační spáry páskem šířky 150 mm | m | 19 |  | 0 |  |  | základní |  |  | 0 | 0 | 0 | 0 | 4 | K | 2 |  |  |  | ROZPOCET | [5 empty] | 0 | 0 | 0 | 0 | 0 | 1 | 0 | 4 | -506809828
| P |  | Poznámka k položce: Kompletní provedení. VV pol. 109 | [14 empty] | P | 2
191 | K | R-37 | Těsnění pracovní spáry pásem | m | 448 |  | 0 |  |  | základní |  |  | 0 | 0 | 0 | 0 | 4 | K | 2 |  |  |  | ROZPOCET | [5 empty] | 0 | 0 | 0 | 0 | 0 | 1 | 0 | 4 | -1347960129
| P |  | Poznámka k položce: VV pol. 114 | [14 empty] | P | 2
192 | K | 931991211 | Výplň dilatačních spár z lehčených plastů tl 20 mm | m2 | 655 |  | 0 |  |  | základní |  |  | 0.003023 | 1.9801 | 0 | 0 | 4 | K | 2 |  |  |  | ROZPOCET | [5 empty] | 0 | 0 | 0 | 0 | 0 | 1 | 0 | 4 | 1328114654
| PP |  | Výplň dilatačních spár z lehčených plastů tl 20 mm | [14 empty] | PP | 2
| P |  | Poznámka k položce: VV pol. 97 | [14 empty] | P | 2
193 | K | 935111111 | Osazení příkopového žlabu do štěrkopísku tl 100 mm z betonových tvárnic š 500 mm | m | 21 |  | 0 |  |  | základní |  |  | 0.11808 | 2.4797 | 0 | 0 | 4 | K | 2 |  |  |  | ROZPOCET | [5 empty] | 0 | 0 | 0 | 0 | 0 | 1 | 0 | 4 | -709210533
| P |  | Poznámka k položce: VV pol. 146 | [14 empty] | P | 2
194 | M | 592275180 | žlabovka betonová 39-50 50x50x13 cm | kus | 43 |  | 0 |  |  | základní |  |  | 0.058 | 2.494 | 0 | 0 | 8 | M | 2 |  |  |  | ROZPOCET | [5 empty] | 0 | 0 | 0 | 0 | 0 | 1 | 0 | 4 | -735725311
| P |  | Poznámka k položce: délka žlabu 21 m, VV pol. 146 | [14 empty] | P | 2
195 | K | 941221111 | Montáž lešení řadového rámového těžkého zatížení do 300 kg/m2 š do 1,2 m v do 10 m | m2 | 664 |  | 0 | CS ÚRS 2013 02 |  | základní |  |  | 0 | 0 | 0 | 0 | 4 | K | 2 |  |  |  | ROZPOCET | [5 empty] | 0 | 0 | 0 | 0 | 0 | 1 | 0 | 4 | -197857677
| PP |  | Montáž lešení řadového rámového těžkého pracovního s podlahami s provozním zatížením tř. 4 do 300 kg/m2 šířky tř. SW09 přes 0,9 do 1,2 m, výšky do 10 m | [14 empty] | PP | 2
| PSC |  | Poznámka k souboru cen: 1. V ceně jsou započteny i náklady na kotvení lešení. 2. Montáž lešení řadového rámového těžkého výšky přes 40 m se oceňuje individuálně. 3. Šířkou se rozumí půdorysná vzdálenost, měřená od vnitřního líce sloupků zábradlí k protilehlému volnému okraji podlahy nebo mezi vnitřními líci. | [14 empty] | PSC | 2
| P |  | Poznámka k položce: VV pol. 100 | [14 empty] | P | 2
196 | K | 941221211 | Příplatek k lešení řadovému rámovému těžkému š 1,2 m v do 25 m za první a ZKD den použití | m2 | 19920 |  | 0 | CS ÚRS 2013 02 |  | základní |  |  | 0 | 0 | 0 | 0 | 4 | K | 2 |  |  |  | ROZPOCET | [5 empty] | 0 | 0 | 0 | 0 | 0 | 1 | 0 | 4 | -1004460064
| PP |  | Montáž lešení řadového rámového těžkého pracovního s podlahami s provozním zatížením tř. 4 do 300 kg/m2 Příplatek za první a každý další den použití lešení k ceně -1111 nebo -1112 | [14 empty] | PP | 2
| PSC |  | Poznámka k souboru cen: 1. V ceně jsou započteny i náklady na kotvení lešení. 2. Montáž lešení řadového rámového těžkého výšky přes 40 m se oceňuje individuálně. 3. Šířkou se rozumí půdorysná vzdálenost, měřená od vnitřního líce sloupků zábradlí k protilehlému volnému okraji podlahy nebo mezi vnitřními líci. | [14 empty] | PSC | 2
| P |  | Poznámka k položce: VV pol. 100 | [14 empty] | P | 2
| VV |  | 30*664 |  | 19920 | [12 empty] | VV | 2 | 2 | -1 | 1 | ROZPOCET
197 | K | 941321811 | Demontáž lešení řadového modulového těžkého zatížení do 300 kg/m2 š do 1,2 m v do 10 m | m2 | 664 |  | 0 | CS ÚRS 2013 02 |  | základní |  |  | 0 | 0 | 0 | 0 | 4 | K | 2 |  |  |  | ROZPOCET | [5 empty] | 0 | 0 | 0 | 0 | 0 | 1 | 0 | 4 | 625280914
| PP |  | Demontáž lešení řadového modulového těžkého pracovního s podlahami s provozním zatížením tř. 4 do 300 kg/m2 šířky tř. SW09 přes 0,9 do 1,2 m, výšky do 10 m | [14 empty] | PP | 2
| PSC |  | Poznámka k souboru cen: 1. Demontáž lešení řadového modulového těžkého výšky přes 40 m se oceňuje individuálně. 2. Ceny položek -1811, -1812 a -1813 lze použít i pro lešení HAKI šíře 0,75 m. 3. Ceny položek -1821, -1822 a -1823 lze použít i pro lešení HAKI šíře 1,05 a 1,25 m. | [14 empty] | PSC | 2
| P |  | Poznámka k položce: VV pol. 100 | [14 empty] | P | 2
| VV |  | 664 |  | 664 | [12 empty] | VV | 2 | 2 | -1 | 1 | ROZPOCET
198 | K | 960211251 | Bourání konstrukcí zděných, z betonu nebo asfaltobetonu | m3 | 3465.8 |  | 0 |  |  | základní |  |  | 0 | 0 | 2.65 | 9184.37 | 4 | K | 2 |  |  |  | ROZPOCET | [5 empty] | 0 | 0 | 0 | 0 | 0 | 1 | 0 | 4 | 1277749218
| PP |  | zděných z kamene nebo | [14 empty] | PP | 2
| VV |  | 3276 "konstrukce skluzu z prostého betonu, VV pol. 20" |  | 3276 | [12 empty] | VV | 2 | 2 | -1 | 0 | ROZPOCET
| VV |  | 183 "VV pol. 22" |  | 183 | [12 empty] | VV | 2 | 2 | -1 | 0 | ROZPOCET
| VV |  | 2,6 "bourání základu meteorologické stanice, VV pol. 26" |  | 2.6 | [12 empty] | VV | 2 | 2 | -1 | 0 | ROZPOCET
| VV |  | 0,5*0,5*0,8 "bourání základu anteního stožáru, VV pol. 27" |  | 0.2 | [12 empty] | VV | 2 | 2 | -1 | 0 | ROZPOCET
| VV |  | 4 "žlábek kanal" |  | 4 | [12 empty] | VV | 2 | 2 | -1 | 0 | ROZPOCET
| VV |  | Součet |  | 3465.8 | [12 empty] | VV | 2 | 4 | -1 | 1 | ROZPOCET
199 | K | 960321271 | Bourání konstrukcí ze železobetonu | m3 | 194.8 |  | 0 |  |  | základní |  |  | 0 | 0 | 2.85 | 555.18 | 4 | K | 2 |  |  |  | ROZPOCET | [5 empty] | 0 | 0 | 0 | 0 | 0 | 1 | 0 | 4 | 69238832
| PP |  | ze železobetonu | [14 empty] | PP | 2
| VV |  | 154 "bourání ŽB konstrukce vývaru, VV pol. 21" |  | 154 | [12 empty] | VV | 2 | 2 | -1 | 0 | ROZPOCET
| VV |  | 39 "VV pol. 23" |  | 39 | [12 empty] | VV | 2 | 2 | -1 | 0 | ROZPOCET
| VV |  | 1,8 "bourání zavzdušňovacího otvoru do strojovny, VV pol. 25" |  | 1.8 | [12 empty] | VV | 2 | 2 | -1 | 0 | ROZPOCET
| VV |  | Součet |  | 194.8 | [12 empty] | VV | 2 | 4 | -1 | 1 | ROZPOCET
200 | K | 960321271b | Bourání konstrukcí ze železobetonu - líce konstrukce v tl. 10 cm | m3 | 32.4 |  | 0 |  |  | základní |  |  | 0.00082 | 0.026568 | 2.85 | 92.34 | 4 | K | 2 |  |  |  | ROZPOCET | [5 empty] | 0 | 0 | 0 | 0 | 0 | 1 | 0 | 4 | 2050653082
| VV |  | 22,6 "líce zdí, VV pol. 121" |  | 22.6 | [12 empty] | VV | 2 | 2 | -1 | 0 | ROZPOCET
| VV |  | 9,8 "líc čela vývaru, V pol. 125" |  | 9.8 | [12 empty] | VV | 2 | 2 | -1 | 0 | ROZPOCET
| VV |  | Součet |  | 32.4 | [12 empty] | VV | 2 | 4 | -1 | 1 | ROZPOCET
201 | K | 963051111 | Bourání mostní nosné konstrukce z ŽB | m3 | 26.4 |  | 0 |  |  | základní |  |  | 0.12171 | 3.2132 | 2.4 | 63.36 | 4 | K | 2 |  |  |  | ROZPOCET | [5 empty] | 0 | 0 | 0 | 0 | 0 | 1 | 0 | 4 | -399668895
| VV |  | 18,1+8,3 "VV pol. 32 a 36" |  | 26.4 | [12 empty] | VV | 2 | 2 | -1 | 1 | ROZPOCET
202 | K | 963-R04 | Demontáž mostních nosníků KA 61 dl. 12,6 m | kus | 11 |  | 0 |  |  | základní |  |  | 0 | 0 | 7.5 | 82.5 | 4 | K | 2 |  |  |  | ROZPOCET | [5 empty] | 0 | 0 | 0 | 0 | 0 | 1 | 0 | 4 | -1687875980
| VV |  | 6+5 "VV pol. 33 a 37" |  | 11 | [12 empty] | VV | 2 | 2 | -1 | 1 | ROZPOCET
203 | K | 966075141 | Odstranění kovového zábradlí vcelku | m | 274 |  | 0 |  |  | základní |  |  | 8.36e-05 | 0.022906 | 0.018 | 4.932 | 4 | K | 2 |  |  |  | ROZPOCET | [5 empty] | 0 | 0 | 0 | 0 | 0 | 1 | 0 | 4 | 1313320322
| VV |  | 204+31+39 "VV pol. 24, 31 a 35" |  | 274 | [12 empty] | VV | 2 | 2 | -1 | 1 | ROZPOCET
204 | K | 966079881 | Přerušení různých ocelových profilů průřezu do 700 mm2 | kus | 23 |  | 0 |  |  | základní |  |  | 0 | 0 | 0 | 0 | 4 | K | 2 |  |  |  | ROZPOCET | [5 empty] | 0 | 0 | 0 | 0 | 0 | 1 | 0 | 4 | -1190372424
| VV |  | 20 "odřezání kotev ... 10 tyčových + 10 lanových" |  | 20 | [12 empty] | VV | 2 | 2 | -1 | 0 | ROZPOCET
| VV |  | 3 "mikropiloty" |  | 3 | [12 empty] | VV | 2 | 2 | -1 | 0 | ROZPOCET
| VV |  | Součet |  | 23 | [12 empty] | VV | 2 | 4 | -1 | 1 | ROZPOCET
205 | K | 966079991 | Příplatek k přerušení různých ocelových profilů ZKD 500 mm2 průřezu | kus | 50 |  | 0 |  |  | základní |  |  | 0 | 0 | 0 | 0 | 4 | K | 2 |  |  |  | ROZPOCET | [5 empty] | 0 | 0 | 0 | 0 | 0 | 1 | 0 | 4 | -2014199916
| VV |  | 20 "kotvy" |  | 20 | [12 empty] | VV | 2 | 2 | -1 | 0 | ROZPOCET
| VV |  | 3*10 "mikropiloty" |  | 30 | [12 empty] | VV | 2 | 2 | -1 | 0 | ROZPOCET
| VV |  | Součet |  | 50 | [12 empty] | VV | 2 | 4 | -1 | 1 | ROZPOCET
206 | K | 969021121 | Vybourání kanalizačního potrubí DN do 200 | m | 14 |  | 0 |  |  | základní |  |  | 0 | 0 | 0.063 | 0.882 | 4 | K | 2 |  |  |  | ROZPOCET | [5 empty] | 0 | 0 | 0 | 0 | 0 | 1 | 0 | 4 | -1178395006
| VV |  | 14 "VV pol. 40" |  | 14 | [12 empty] | VV | 2 | 2 | -1 | 1 | ROZPOCET
207 | K | 969021131 | Vybourání kanalizačního potrubí DN do 300 | m | 17 |  | 0 |  |  | základní |  |  | 0 | 0 | 0.093 | 1.581 | 4 | K | 2 |  |  |  | ROZPOCET | [5 empty] | 0 | 0 | 0 | 0 | 0 | 1 | 0 | 4 | 1443771795
| VV |  | 8+9 "VV pol. 41 a 42" |  | 17 | [12 empty] | VV | 2 | 2 | -1 | 1 | ROZPOCET
208 | K | 96902-R05 | Vybourání kanalizačního potrubí DN do 600 | m | 7 |  | 0 |  |  | základní |  |  | 0.0006 | 0.0042 | 0.583 | 4.081 | 4 | K | 2 |  |  |  | ROZPOCET | [5 empty] | 0 | 0 | 0 | 0 | 0 | 1 | 0 | 4 | 1791298485
| P |  | Poznámka k položce: VV pol. 39 | [14 empty] | P | 2
209 | K | 977141114 | Vrty pro kotvy do betonu průměru 14 mm hloubky 110 mm s vyplněním epoxidovým tmelem | kus | 760 |  | 0 |  |  | základní |  |  | 1.24e-05 | 0.009424 | 0 | 0 | 4 | K | 2 |  |  |  | ROZPOCET | [5 empty] | 0 | 0 | 0 | 0 | 0 | 1 | 0 | 4 | 1606343062
| VV |  | (45+202)/1,3*4 "4ks na sloupek zábradlí" |  | 760 | [12 empty] | VV | 2 | 2 | -1 | 1 | ROZPOCET
210 | M | 548792180 | šroub kotevní M 12 x 110 /168 | kus | 760 |  | 0 |  |  | základní |  |  | 0.00025 | 0.19 | 0 | 0 | 8 | M | 2 |  |  |  | ROZPOCET | [5 empty] | 0 | 0 | 0 | 0 | 0 | 1 | 0 | 4 | -1762656334
211 | K | 977-R18 | Řezání železobetonu | m2 | 6 |  | 0 |  |  | základní |  |  | 0 | 0 | 0 | 0 | 4 | K | 2 |  |  |  | ROZPOCET | [5 empty] | 0 | 0 | 0 | 0 | 0 | 1 | 0 | 4 | -1455812888
| PP |  | Řezání železobetonu tl. 1,0 m dl. 12 m | [14 empty] | PP | 2
212 | K | 979082312 | Vodorovná doprava suti a vybouraných hmot po suchu do 500 m | t | 7165.797 |  | 0 |  |  | základní |  |  | 0 | 0 | 0 | 0 | 4 | K | 2 |  |  |  | ROZPOCET | [5 empty] | 0 | 0 | 0 | 0 | 0 | 1 | 0 | 4 | 1113592577
| VV |  | (0,69+0,04)*suť "69+4% do 500 m" |  | 7165.7968 | [12 empty] | VV | 2 | 2 | -1 | 1 | ROZPOCET
213 | K | 979082315 | Vodorovná doprava suti a vybouraných hmot po suchu nad 2000 do 3000 m | t | 3027.403 |  | 0 |  |  | základní |  |  | 0 | 0 | 0 | 0 | 4 | K | 2 |  |  |  | ROZPOCET | [5 empty] | 0 | 0 | 0 | 0 | 0 | 1 | 0 | 4 | 212522536
| VV |  | 2,65*3276 "konstrukce skluzu z prostého betonu, VV pol. 20" |  | 8681.4 | [12 empty] | VV | 2 | 2 | -1 | 0 | ROZPOCET
| VV |  | 2,65*183 "opěrná stěna u vývaru, VV pol. 22" |  | 484.95 | [12 empty] | VV | 2 | 2 | -1 | 0 | ROZPOCET
| VV |  | 2,65*2,6 "bourání základu meteorologické stanice, VV pol. 26" |  | 6.89 | [12 empty] | VV | 2 | 2 | -1 | 0 | ROZPOCET
| VV |  | 2,65*0,5*0,5*0,8 "bourání základu anteního stožáru, VV pol. 27" |  | 0.53 | [12 empty] | VV | 2 | 2 | -1 | 0 | ROZPOCET
| VV |  | 2,85*154 "bourání ŽB konstrukce vývaru, VV pol. 21" |  | 438.9 | [12 empty] | VV | 2 | 2 | -1 | 0 | ROZPOCET
| VV |  | 2,85*39 "bourání opěrné zdi u vývaru, VV pol. 23" |  | 111.15 | [12 empty] | VV | 2 | 2 | -1 | 0 | ROZPOCET
| VV |  | 2,85*32,4 "odbourání líce zdí, VV pol. 121 a 125" |  | 92.34 | [12 empty] | VV | 2 | 2 | -1 | 0 | ROZPOCET
| VV | suť | Součet |  | 9816.16 | [12 empty] | VV | 2 | 4 | -1 | 0 | ROZPOCET
| VV |  | 0,27*suť "27% ze souštu do 3 km" |  | 2650.3632 | [12 empty] | VV | 2 | 2 | -1 | 0 | ROZPOCET
| VV |  | 0,560*553 "podklad komunikace, VV pol. 28" |  | 309.68 | [12 empty] | VV | 2 | 2 | -1 | 0 | ROZPOCET
| VV |  | 2,400*(18,1+8,3) "mosty, VV pol. 32 a 36" |  | 63.36 | [12 empty] | VV | 2 | 2 | -1 | 0 | ROZPOCET
| VV |  | 4 "žlábek kanal." |  | 4 | [12 empty] | VV | 2 | 2 | -1 | 0 | ROZPOCET
| VV |  | Součet |  | 3027.4032 | [12 empty] | VV | 2 | 4 | -1 | 1 | ROZPOCET
214 | K | 979082318 | Vodorovná doprava suti a vybouraných hmot po suchu nad 5000 do 6000 m | t | 260.086 |  | 0 |  |  | základní |  |  | 0 | 0 | 0 | 0 | 4 | K | 2 |  |  |  | ROZPOCET | [5 empty] | 0 | 0 | 0 | 0 | 0 | 1 | 0 | 4 | 868756902
| VV |  | 0,016*(204+31+39) "odklizení zábradlí k likvidaci, VV pol. 24, 31 a 35"" |  | 4.384 | [12 empty] | VV | 2 | 2 | -1 | 0 | ROZPOCET
| VV |  | 0,181*553 "asf. vrstvy komunikace, VV pol. 28" |  | 100.093 | [12 empty] | VV | 2 | 2 | -1 | 0 | ROZPOCET
| VV |  | 0,582*(50+60) "VV pol. 30 a 34" |  | 64.02 | [12 empty] | VV | 2 | 2 | -1 | 0 | ROZPOCET
| VV |  | 7,5*(6+5) "odklizení mostních nosníků, VV pol. 33 a 37" |  | 82.5 | [12 empty] | VV | 2 | 2 | -1 | 0 | ROZPOCET
| VV |  | 0,063*14"kanal. potrubí DN 200, VV pol. 40" |  | 0.882 | [12 empty] | VV | 2 | 2 | -1 | 0 | ROZPOCET
| VV |  | 0,228*(8+9) "kanal. potrubí DN 300, VV pol. 41 a 42" |  | 3.876 | [12 empty] | VV | 2 | 2 | -1 | 0 | ROZPOCET
| VV |  | 0,583*7 "kanal DN 600, VV pol. 39" |  | 4.081 | [12 empty] | VV | 2 | 2 | -1 | 0 | ROZPOCET
| VV |  | 0,025*10 "vod. potrubi, VV pol. 38" |  | 0.25 | [12 empty] | VV | 2 | 2 | -1 | 0 | ROZPOCET
| VV | sut25 | Součet |  | 260.086 | [12 empty] | VV | 2 | 4 | -1 | 1 | ROZPOCET
215 | K | 997321519 | Příplatek ZKD 1km vodorovné dopravy suti a vybouraných hmot po suchu | t | 4941.634 |  | 0 | CS ÚRS 2013 02 |  | základní |  |  | 0 | 0 | 0 | 0 | 4 | K | 2 |  |  |  | ROZPOCET | [5 empty] | 0 | 0 | 0 | 0 | 0 | 1 | 0 | 4 | -1463327915
| PP |  | Vodorovná doprava suti a vybouraných hmot bez naložení, s vyložením a hrubým urovnáním po suchu, na vzdálenost Příplatek k cenám za každý další i započatý 1 km přes 1 km | [14 empty] | PP | 2
| VV |  | (25-6)*sut25 "celkem do 25 km" |  | 4941.634 | [12 empty] | VV | 2 | 2 | -1 | 1 | ROZPOCET
216 | K | 997321611 | Nakládání nebo překládání suti a vybouraných hmot | t | 6773.15 |  | 0 | CS ÚRS 2013 02 |  | základní |  |  | 0 | 0 | 0 | 0 | 4 | K | 2 |  |  |  | ROZPOCET | [5 empty] | 0 | 0 | 0 | 0 | 0 | 1 | 0 | 4 | -1191478939
| PP |  | Vodorovná doprava suti a vybouraných hmot bez naložení, s vyložením a hrubým urovnáním nakládání nebo překládání na dopravní prostředek při vodorovné dopravě suti a vybouraných hmot | [14 empty] | PP | 2
| PSC |  | Poznámka k souboru cen: 1. Ceny jsou určeny: a) pro další manipulaci s vybouranými hmotami a sutí až na místo definitivního uložení na vzdálenost od těžiště nakládky do těžiště vykládky, pokud není dále stanoveno jinak, b) při dopravě po vodě na vodorovnou vzdálenost přemístění určenou od přilehlé průsečnice původního terénu (původní břehové plochy) s hladinou vody k těžišti hromady nebo dopravního prostředku po nejhospodárnější dopravní trase. c) i pro další manipulaci s ocelovými hradidly, porostem, bahnem, sutí a vybouranými hmotami, u nichž základní manipulace je započtena v cenách části C01 - Udržování a opravy konstrukcí. 2. Cenu 997 32-1611 nelze použít pro první naložení na dopravní prostředek; náklady na toto naložení jsou započteny v cenách 467 95-10 Odstranění prahu, 960 . . -12 Bourání konstrukcí vodních staveb a 978 02-71 Odstranění poškozených cementových omítek. 3. V cenách jsou započteny i náklady a) při vodorovné dopravě po suchu na přepravu za ztížených provozních podmínek, b) při vodorovné dopravě po vodě na vyložení na hromady na suchu nebo na přeložení na dopravní prostředek na suchu do 15 m vodorovně a současně do 4 m svisle, c) při nakládání nebo překládání na dopravu do 15 m vodorovně a současně do 4 m svisle. 4. V cenách nejsou započteny náklady na uložení suti a vybouraných hmot do násypu nebo na skládku; tyto práce se oceňují cenami katalogu 800-1 Zemní práce. | [14 empty] | PSC | 2
| VV |  | 0,69*suť "naložení po přemístění skluzem" |  | 6773.1504 | [12 empty] | VV | 2 | 2 | -1 | 1 | ROZPOCET
217 | K | 979098121 | Poplatek za skládku - železobetonu bez příměsi | t | 91.339 |  | 0 |  |  | základní |  |  | 0 | 0 | 0 | 0 | 4 | K | 2 |  |  |  | ROZPOCET | [5 empty] | 0 | 0 | 0 | 0 | 0 | 1 | 0 | 4 | -54062078
| VV |  | 7,5*(6+5) "VV pol. 33 a 37" |  | 82.5 | [12 empty] | VV | 2 | 2 | -1 | 0 | ROZPOCET
| VV |  | 0,063*14 "kanal potrubí DN 200, VV pol. 40" |  | 0.882 | [12 empty] | VV | 2 | 2 | -1 | 0 | ROZPOCET
| VV |  | 0,228*(8+9) "kanal. potrubí DN 300, VV pol. 41 a 42" |  | 3.876 | [12 empty] | VV | 2 | 2 | -1 | 0 | ROZPOCET
| VV |  | 0,583*7 "kanal DN 600, VV pol. 39" |  | 4.081 | [12 empty] | VV | 2 | 2 | -1 | 0 | ROZPOCET
| VV |  | Součet |  | 91.339 | [12 empty] | VV | 2 | 4 | -1 | 1 | ROZPOCET
218 | K | 997221845 | Poplatek za uložení odpadu z asfaltových povrchů na skládce (skládkovné) | t | 164.113 |  | 0 | CS ÚRS 2013 02 |  | základní |  |  | 0 | 0 | 0 | 0 | 4 | K | 2 |  |  |  | ROZPOCET | [5 empty] | 0 | 0 | 0 | 0 | 0 | 1 | 0 | 4 | 1071769620
| PP |  | Poplatek za uložení stavebního odpadu na skládce (skládkovné) z asfaltových povrchů | [14 empty] | PP | 2
| PSC |  | Poznámka k souboru cen: 1. Ceny uvedené v souboru cen lze po dohodě upravit. 2. Uložení odpadů neuvedených v souboru cen se oceňuje individuálně. 3. V cenách je započítán poplatek za ukládání odpadu dle zákona 185/2001 Sb. 4. Případné drcení stavebního odpadu lze ocenit cenami souboru cen 997 00-60 Drcení stavebního odpadu z katalogu 800-6 Demolice objektů. | [14 empty] | PSC | 2
| VV |  | 100,093+64,020 |  | 164.113 | [12 empty] | VV | 2 | 2 | -1 | 1 | ROZPOCET
219 | K | 979-R03 | Přemístění sutě z vybouraných konstrukcí dolů skluzem | t | 6773.15 |  | 0 |  |  | základní |  |  | 0 | 0 | 0 | 0 | 4 | K | 2 |  |  |  | ROZPOCET | [5 empty] | 0 | 0 | 0 | 0 | 0 | 1 | 0 | 4 | 1112066984
| VV |  | 0,69*suť "69% skluzem" |  | 6773.1504 | [12 empty] | VV | 2 | 2 | -1 | 1 | ROZPOCET
220 | K | 9-R07 | Odstranění zařízení TBD Vrt HY-62-06 | kpl. | 1 |  | 0 |  |  | základní |  |  | 0 | 0 | 0 | 0 | 4 | K | 2 |  |  |  | ROZPOCET | [5 empty] | 0 | 0 | 0 | 0 | 0 | 1 | 0 | 4 | 1990324561
| P |  | Poznámka k položce: Odstranění zhlaví a výpažnice vrtu v délce 5 m. Vč. odklizení vybouraných hmot do 25 km. VV pol. 52 | [14 empty] | P | 2
221 | K | 9-R14 | Těsnění pracovních spár ke stávajícím konstrukcím - vlepený profilový pás š. 20 cm | m | 47 |  | 0 |  |  | základní |  |  | 0.004 | 0.188 | 0 | 0 | 4 | K | 2 |  |  |  | ROZPOCET | [5 empty] | 0 | 0 | 0 | 0 | 0 | 1 | 0 | 4 | 1835344260
| P |  | Poznámka k položce: Položka zahrnuje: - vyfrézování drážky do stávajícího betonu - navrtaná výztuž - dodávku a osazení dilatačního pásu š. 25 cm - zainjektování vhodným lepícím tmelem, VV pol. 113 | [14 empty] | P | 2
222 | K | 9-R39 | Těsnění dilatační spáry ke stávající konstrukci přírubovým těsnícím pásem | m | 22 |  | 0 |  |  | základní |  |  | 0 | 0 | 0 | 0 | 4 | K | 2 |  |  |  | ROZPOCET | [5 empty] | 0 | 0 | 0 | 0 | 0 | 1 | 0 | 4 | -912851153
| P |  | Poznámka k položce: Včetně přikotvení ke stávající konstrukci. Kompletní provedení. VV pol. 111 | [14 empty] | P | 2
223 | K | 9-R-40 | Těsnění dilatační spáry ke stávající tmelem |  | 80 |  | 0 |  |  | základní |  |  | 0 | 0 | 0 | 0 | 4 | K | 2 |  |  |  | ROZPOCET | [5 empty] | 0 | 0 | 0 | 0 | 0 | 1 | 0 | 4 | 1131504583
| P |  | Poznámka k položce: VV pol. 112 | [14 empty] | P | 2
| D | 99 | Přesun hmot |  |  |  | 0 |  |  |  |  | 0 |  | 0 |  | 0 | 1 | D | 2 |  |  |  | ROZPOCET | [11 empty] | 0
224 | K | 998324011 | Přesun hmot pro objekty související se sypanými hrázemi a vodní elektrárny | t | 25446.859 |  | 0 |  |  | základní |  |  | 0 | 0 | 0 | 0 | 4 | K | 3 |  |  |  | ROZPOCET | [5 empty] | 0 | 0 | 0 | 0 | 0 | 1 | 0 | 4 | 679485462
| PP |  | X Přesun hmot pro objekty budované v souvislosti se sypanými hrázemi a elektrárny vodní (832 3, 832 4) jakékoliv | [14 empty] | PP | 3
| D | A.I | Monitoring |  |  |  | 0 |  |  |  |  | 0 |  | 0 |  | 0 | 1 | D | 1 |  |  |  | ROZPOCET | [11 empty] | 0
225 | K | 14/4 | Pomocná ocelová konstrukce | kg | 10 |  | 0 |  |  | základní |  |  | 0 | 0 | 0 | 0 | 4 | K | 2 |  |  |  | ROZPOCET | [5 empty] | 0 | 0 | 0 | 0 | 0 | 1 | 0 | 4 | -1225149630
| P |  | Poznámka k položce: VV pol. 181 | [14 empty] | P | 2
226 | K | A.1 | Úřední měření seismiky - Typ I. | kus | 6 |  | 0 |  |  | základní |  |  | 0 | 0 | 0 | 0 | 4 | K | 2 |  |  |  | ROZPOCET | [5 empty] | 0 | 0 | 0 | 0 | 0 | 1 | 0 | 4 | -1337472075
| P |  | Poznámka k položce: podrobněji viz. příloha č. 1 (Odborný posudek - Stanovení vstupních podmínek trhacích prací ....) II.2 Technické podmínky – stavební objekty. VV pol. 174 | [14 empty] | P | 2
227 | K | A.2 | Úřední měření seismiky - Typ II. | kus | 5 |  | 0 |  |  | základní |  |  | 0 | 0 | 0 | 0 | 4 | K | 2 |  |  |  | ROZPOCET | [5 empty] | 0 | 0 | 0 | 0 | 0 | 1 | 0 | 4 | -864324954
| P |  | Poznámka k položce: podrobněji viz. příloha č. 1 (Odborný posudek - Stanovení vstupních podmínek trhacích prací ....) II.2 Technické podmínky – stavební objekty. VV pol. 175 | [14 empty] | P | 2
228 | K | A.3 | Dynamometr na principu vibrující struny s vnitřním snímačem teploty rozsah do 1000 kN | kus | 4 |  | 0 |  |  | základní |  |  | 0 | 0 | 0 | 0 | 4 | K | 2 |  |  |  | ROZPOCET | [5 empty] | 0 | 0 | 0 | 0 | 0 | 1 | 0 | 4 | -1712491147
| P |  | Poznámka k položce: (prvky pro měření napětí u kotev) měrný rozsah do 1000 kN, přesnost ± 0,5% z měrného rozsahu, citlivost 0,025% z měrného rozsahu, VV pol. 176 | [14 empty] | P | 2
229 | K | A.4 | Stíněný metalický datový kabel | m | 190 |  | 0 |  |  | základní |  |  | 0 | 0 | 0 | 0 | 4 | K | 2 |  |  |  | ROZPOCET | [5 empty] | 0 | 0 | 0 | 0 | 0 | 1 | 0 | 4 | -1911566872
| P |  | Poznámka k položce: 2 kroucené páry (2x2x0,5 mm2) od snímaču do dataloggeru, VV pol. 177 | [14 empty] | P | 2
230 | K | A.6 | Chránička kabelová průměru 63 mm | m | 30 |  | 0 |  |  | základní |  |  | 0 | 0 | 0 | 0 | 4 | K | 2 |  |  |  | ROZPOCET | [5 empty] | 0 | 0 | 0 | 0 | 0 | 1 | 0 | 4 | -1502159128
| P |  | Poznámka k položce: VV pol. 178 | [14 empty] | P | 2
231 | K | A.7 | Nástěnná nerezová skříňka, IP54, š. 800, v. 600, h. 270 mm | kus | 1 |  | 0 |  |  | základní |  |  | 0 | 0 | 0 | 0 | 4 | K | 2 |  |  |  | ROZPOCET | [5 empty] | 0 | 0 | 0 | 0 | 0 | 1 | 0 | 4 | -1809705833
| P |  | Poznámka k položce: 1 sada - odpojovač akumulátoru s ochranou proti hlubokému vybití, záložní proud 10A na DIN lištu 1 ks - olověný bezúdržbový akumulátor 12V, 26Ah, minimální životnost 10let 1 ks - programovatelný datalogger, parametry: 3 diferenciální analogové vstupy, rozsah ±2.5mV - ±5000mV, 4 binární I/O - řídících vstupů/výstupů softwarově konfigurovatelných pro připojení SDM a SDI-12 seriové komunikace, 4MB SRAM vnitřní baterií zálohované paměti pro ukládání naměřených dat, napájecí napětí 9.6 - 16V=, komunikace s nadřazeným systémem - porty C/S, RS232, včetně programového vybavení 1 ks - Rozhraní pro strunové snímače, se vstupem pro termistorový teplotní snímač, napájení 12V=, datová komunikace s dataloggerem pomocí RS232 1 ks - Multiplexer 16/32 pozic, multiplexer pro připojení kombinovaných čidel vibrující struna/termistor. Možnost připojení 16-ti kombinovaných čidel, napájení 11.3-16V, klidová spotřeba méně jak 210µA, spotřeba v aktivním stavu 6mA, řízení pomocí dvojice kontrolních signálů - RESET, CLOCK (0-3.3V) 1 ks - Radiomodem pro přenos údajů do velínu VD, vč. vysílače/příjimače a antény. VV pol. 179 | [14 empty] | P | 2
232 | K | A.8 | Přesný svislý venkovní vrt do 25 m D do 156 mm | m | 49 |  | 0 |  |  | základní |  |  | 0 | 0 | 0 | 0 | 4 | K | 2 |  |  |  | ROZPOCET | [5 empty] | 0 | 0 | 0 | 0 | 0 | 1 | 0 | 4 | -1220505020
| P |  | Poznámka k položce: Přesný svislý jádrový vrt průměru do průměru 156 mm (4 ks, délek 15). Zhotovitel zvolí takový profil vrtání, který bude garantovat spolehlivé provedení inklinometrického vrtu včetně vystrojení inklinometrické výpažnice vnitřního průměru 73 mm. Objednatel požaduje dokumentaci vrtného jádra, kamerový průzkum vrtů a karotáží (gama karotáž (GR), elektrokarotáž (RAP), indukční karotáž (IK), akustická karotáž (AK), kavernometrie (KM), gama-gama karotáž (GGK-H)). Zhotovitel musí u každého vrtu zdokumentovat dosaženou hloubku vrtu, nadmořskou výšku zhlaví, skutečný odklon polohy vrtu od svislice. Dokumentace vrtného jádra, kamerového průzkumu a karotáže bude dodána včetně vyhodnocení měření a závěrečná zprávy. VV pol. 182 | [14 empty] | P | 2
233 | K | A.9 | Dokumentace dosažené hloubky vrtu, nadmořskou výšku zhlaví, skutečný odklon polohy vrtu od svislic | ks | 4 |  | 0 |  |  | základní |  |  | 0 | 0 | 0 | 0 | 4 | K | 2 |  |  |  | ROZPOCET | [5 empty] | 0 | 0 | 0 | 0 | 0 | 1 | 0 | 4 | -874098126
| P |  | Poznámka k položce: VV pol. 183 | [14 empty] | P | 2
234 | K | A.10 | Dokumentace vrtů pomocí vrtného jádra | m | 51 |  | 0 |  |  | základní |  |  | 0 | 0 | 0 | 0 | 4 | K | 2 |  |  |  | ROZPOCET | [5 empty] | 0 | 0 | 0 | 0 | 0 | 1 | 0 | 4 | -1218893068
| P |  | Poznámka k položce: VV pol. 184 | [14 empty] | P | 2
235 | K | 14/3 | Uzemňovací vodič CY 6 | m | 10 |  | 0 |  |  | základní |  |  | 0 | 0 | 0 | 0 | 4 | K | 2 |  |  |  | ROZPOCET | [5 empty] | 0 | 0 | 0 | 0 | 0 | 1 | 0 | 4 | -1754747540
| P |  | Poznámka k položce: VV pol. 180 | [14 empty] | P | 2
236 | K | A.11 | Kamerový průzkum vrtu | kus | 4 |  | 0 |  |  | základní |  |  | 0 | 0 | 0 | 0 | 4 | K | 2 |  |  |  | ROZPOCET | [5 empty] | 0 | 0 | 0 | 0 | 0 | 1 | 0 | 4 | 1118437423
| P |  | Poznámka k položce: VV pol. 185 | [14 empty] | P | 2
237 | K | A.12 | Karotáž | kus | 4 |  | 0 |  |  | základní |  |  | 0 | 0 | 0 | 0 | 4 | K | 2 |  |  |  | ROZPOCET | [5 empty] | 0 | 0 | 0 | 0 | 0 | 1 | 0 | 4 | 1279692815
| P |  | Poznámka k položce: - gama karotáž (GR) - elektrokarotáž (RAP) - indukční karotáž (IK) - akustická karotáž (AK) - kavernometrie (KM) Ve vrtě bude dále provedeno měření hustoty hornin metodou gama-gama karotáže (GGK-H) Včetně vyhodnocení měření, přeprava karotážní aparatury na lokalitu a zpět, závěrečná zpráva a reprodukce. - seismokarotáž VV pol. 186 | [14 empty] | P | 2
238 | K | A.13 | Centrátory | kus | 16 |  | 0 |  |  | základní |  |  | 0 | 0 | 0 | 0 | 4 | K | 2 |  |  |  | ROZPOCET | [5 empty] | 0 | 0 | 0 | 0 | 0 | 1 | 0 | 4 | 2083829822
| P |  | Poznámka k položce: VV pol. 187 | [14 empty] | P | 2
239 | K | A.14 | Instrumentace inklinometrického vrtu | m | 51 |  | 0 |  |  | základní |  |  | 0 | 0 | 0 | 0 | 4 | K | 2 |  |  |  | ROZPOCET | [5 empty] | 0 | 0 | 0 | 0 | 0 | 1 | 0 | 4 | -1338399329
| P |  | Poznámka k položce: Instrumentace inklinometrického vrtu (SINCO nebo Slope Indicator) - čtyřdrážková inklinometrická výpažnice vnitřního průměru 73 mm (délka vrtu + 0,4 m) včetně spodní a horní zátky, • materiál: ABS plast • odolnost (pevnost) při vnějším přetlaku > 1,0 MPa; • svislé zatížení (ve vystrojeném vrtu) > 300 kg; • prostředí -25 až + 80 °C; • spiralita drážky < 0,5°/3m; • spojované lepením nebo rychlospojkami s těsněním. VV pol. 188 | [14 empty] | P | 2
240 | K | A.15 | Jílocementová zálivka | m | 51 |  | 0 |  |  | základní |  |  | 0 | 0 | 0 | 0 | 4 | K | 2 |  |  |  | ROZPOCET | [5 empty] | 0 | 0 | 0 | 0 | 0 | 1 | 0 | 4 | 256041727
| P |  | Poznámka k položce: Jílocementová zálivka (cementace bude vzestupně) by měla být ve váhovém poměru portlantský cement / voda / bentonit (1 / 2,5 / 0,3) (délka inklinometrické výpažnice - 0,1 m), VV pol. 189 | [14 empty] | P | 2
241 | K | A.16 | Ocelová zárubnice DN 140 délky 2 m v dolní části perforovaná | kus | 4 |  | 0 |  |  | základní |  |  | 0 | 0 | 0 | 0 | 4 | K | 2 |  |  |  | ROZPOCET | [5 empty] | 0 | 0 | 0 | 0 | 0 | 1 | 0 | 4 | -941203201
| P |  | Poznámka k položce: 20 ks otvorů průměru 40 mm v délce 1 m, VV pol. 190 | [14 empty] | P | 2
242 | K | A.17 | Uzamykatelné zhlaví s fixačními šrouby z plechu tl. 3 mm | kus | 4 |  | 0 |  |  | základní |  |  | 0 | 0 | 0 | 0 | 4 | K | 2 |  |  |  | ROZPOCET | [5 empty] | 0 | 0 | 0 | 0 | 0 | 1 | 0 | 4 | -566131624
| P |  | Poznámka k položce: VV pol. 191 | [14 empty] | P | 2
243 | K | A.18 | Stavební příprava pro uchycení odrazového hranolu | kus | 6 |  | 0 |  |  | základní |  |  | 0 | 0 | 0 | 0 | 4 | K | 2 |  |  |  | ROZPOCET | [5 empty] | 0 | 0 | 0 | 0 | 0 | 1 | 0 | 4 | -908169764
| P |  | Poznámka k položce: VV pol. 192 | [14 empty] | P | 2
244 | K | A.19 | Odrazový hranol na měření délek | kus | 2 |  | 0 |  |  | základní |  |  | 0 | 0 | 0 | 0 | 4 | K | 2 |  |  |  | ROZPOCET | [5 empty] | 0 | 0 | 0 | 0 | 0 | 1 | 0 | 4 | 896034888
| P |  | Poznámka k položce: VV pol. 193 | [14 empty] | P | 2
245 | K | A.20 | Měření délek a úhlů pomocí elektronického dálkoměru | etapa | 49 |  | 0 |  |  | základní |  |  | 0 | 0 | 0 | 0 | 4 | K | 2 |  |  |  | ROZPOCET | [5 empty] | 0 | 0 | 0 | 0 | 0 | 1 | 0 | 4 | 1060408972
| P |  | Poznámka k položce: četnost 1 x týdně, odhadovaný počet měření 49 etap, včetně vyhodnocení, VV pol. 194 | [14 empty] | P | 2
| D | PSV | Práce a dodávky PSV |  |  |  | 0 |  |  |  |  | 0 |  | 2.5131 |  | 0 | 2 | D | 0 |  |  |  | ROZPOCET | [11 empty] | 0
| D | 711 | Izolace proti vodě, vlhkosti a plynům |  |  |  | 0 |  |  |  |  | 0 |  | 0.19149 |  | 0 | 2 | D | 1 |  |  |  | ROZPOCET | [11 empty] | 0
246 | K | 711412001 | Provedení izolace proti tlakové vodě svislé za studena nátěrem penetračním | m2 | 35 |  | 0 |  |  | základní |  |  | 0 | 0 | 0 | 0 | 16 | K | 2 |  |  |  | ROZPOCET | [5 empty] | 0 | 0 | 0 | 0 | 0 | 1 | 0 | 16 | -800059877
| PP |  | Provedení izolace proti povrchové a podpovrchové tlakové vodě natěradly a tmely za studena na ploše svislé S nátěrem penetračním | [14 empty] | PP | 2
| P |  | Poznámka k položce: VV pol. 173 | [14 empty] | P | 2
247 | M | 111631480 | lak asfaltový -160 kg | t | 0.012 |  | 0 |  |  | základní |  |  | 1 | 0.012 | 0 | 0 | 32 | M | 2 |  |  |  | ROZPOCET | [5 empty] | 0 | 0 | 0 | 0 | 0 | 1 | 0 | 16 | -400243061
| PP |  | výrobky asfaltové izolační asfalty oxidované stavebně-izolační k penetraci suchých a očištěných podkladů pod asfaltové izolační krytiny a izolace ALP-160 kg | [14 empty] | PP | 2
| VV |  | 35*0,00035 'Přepočtené koeficientem množství |  | 0.012 | [12 empty] | VV | 2 | 2 | 0 | 1 | ROZPOCET
248 | K | 711442559 | Provedení izolace proti tlakové vodě svislé přitavením pásu NAIP | m2 | 35 |  | 0 |  |  | základní |  |  | 0.00039825 | 0.013939 | 0 | 0 | 16 | K | 2 |  |  |  | ROZPOCET | [5 empty] | 0 | 0 | 0 | 0 | 0 | 1 | 0 | 16 | -262773711
| PP |  | Provedení izolace proti povrchové a podpovrchové tlakové vodě pásy přitavením NAIP na ploše svislé S | [14 empty] | PP | 2
| P |  | Poznámka k položce: VV pol. 173 | [14 empty] | P | 2
249 | M | 628526740 | pás modifikovaný | m2 | 38.5 |  | 0 |  |  | základní |  |  | 0.0039 | 0.15015 | 0 | 0 | 32 | M | 2 |  |  |  | ROZPOCET | [5 empty] | 0 | 0 | 0 | 0 | 0 | 1 | 0 | 16 | -1023242224
| PP |  | pásy s modifikovaným asfaltem vložka skleněná rohož asfaltové hydroizolační pásy modifikované SBS (styren - butadien - styren) BITUELAST | [14 empty] | PP | 2
| P |  | Poznámka k položce: VV pol. 173 | [14 empty] | P | 2
| VV |  | 35*1,1 'Přepočtené koeficientem množství |  | 38.5 | [12 empty] | VV | 2 | 2 | 0 | 1 | ROZPOCET
250 | K | 711491272 | Provedení izolace proti tlakové vodě svislé z textilií vrstva ochranná | m2 | 35 |  | 0 |  |  | základní |  |  | 0 | 0 | 0 | 0 | 16 | K | 2 |  |  |  | ROZPOCET | [5 empty] | 0 | 0 | 0 | 0 | 0 | 1 | 0 | 16 | -1102750765
| PP |  | Provedení izolace proti povrchové a podpovrchové tlakové vodě ostatní na ploše svislé S z textilií, vrstvy ochranné | [14 empty] | PP | 2
| P |  | Poznámka k položce: VV pol. 173 | [14 empty] | P | 2
251 | M | 693111160 | textilie netkaná vpichovaná š 200 cm 400 g/m2 | m | 19.25 |  | 0 | CS ÚRS 2013 02 |  | základní |  |  | 0.0008 | 0.0154 | 0 | 0 | 32 | M | 2 |  |  |  | ROZPOCET | [5 empty] | 0 | 0 | 0 | 0 | 0 | 1 | 0 | 16 | -902795951
| PP |  | geotextilie geotextilie netkané GETEX (vlna, viskóza, syntetika) barva pestrá použití: ve stavebnictví pro stavby silnic, dálnic, železnic přehrad, kanálů, pro výstavbu skládek 400g/m2 šíře 200 cm | [14 empty] | PP | 2
| VV |  | 35/2*1,1 "VV pol. 173" |  | 19.25 | [12 empty] | VV | 2 | 2 | -1 | 1 | ROZPOCET
252 | K | 998711102 | Přesun hmot tonážní pro izolace proti vodě, vlhkosti a plynům v objektech výšky do 12 m | t | 0.191 |  | 0 |  |  | základní |  |  | 0 | 0 | 0 | 0 | 16 | K | 2 |  |  |  | ROZPOCET | [5 empty] | 0 | 0 | 0 | 0 | 0 | 1 | 0 | 16 | 1180138788
| PP |  | Přesun hmot pro izolace proti vodě, vlhkosti a plynům v objektech výšky přes 6 do 12 m | [14 empty] | PP | 2
| D | 767 | Konstrukce zámečnické |  |  |  | 0 |  |  |  |  | 0 |  | 2.3216 |  | 0 | 2 | D | 1 |  |  |  | ROZPOCET | [11 empty] | 0
253 | K | 767 9003 | Zádržný systém do šachet | m | 6.2 |  | 0 |  |  | základní |  |  | 0.015 | 0.093 | 0 | 0 | 16 | K | 2 |  |  |  | ROZPOCET | [5 empty] | 0 | 0 | 0 | 0 | 0 | 1 | 0 | 16 | 464256976
| PP |  | Zádržný systém do šachet | [14 empty] | PP | 2
| VV |  | "zádržný systém do všech šachet, VV pol. 140" 6,2 |  | 6.2 | [12 empty] | VV | 2 | 2 | -1 | 1 | ROZPOCET
254 | M | R19 | dodávka hliníkového mobilního žebříku pro přístup do skluzu délky 7 m | kus | 1 |  | 0 |  |  | základní |  |  | 0 | 0 | 0 | 0 | 32 | M | 2 |  |  |  | ROZPOCET | [5 empty] | 0 | 0 | 0 | 0 | 0 | 1 | 0 | 16 | 2042902948
| P |  | Poznámka k položce: šířka žebříku 400 mm, úchytné prvky ke kci kompozitního zábradlí, dolní část opatřena protiskluzovou patkou. VV pol. 165 | [14 empty] | P | 2
255 | M | R20 | dodávka hliníkového mobilního žebříku pro přístup do skluzu délky 4,2 m | kus | 1 |  | 0 |  |  | základní |  |  | 0 | 0 | 0 | 0 | 32 | M | 2 |  |  |  | ROZPOCET | [5 empty] | 0 | 0 | 0 | 0 | 0 | 1 | 0 | 16 | 195574341
| P |  | Poznámka k položce: žebřík šířky 400 mm opatřen úchyty k přichycení k zábradlí z kompozitu, dolní strana opatřena protiskluzovou patkou. VV pol. 165 | [14 empty] | P | 2
256 | K | 767995116 | Montáž atypických zámečnických konstrukcí hmotnosti do 250 kg | kg | 410 |  | 0 | CS ÚRS 2013 02 |  | základní |  |  | 5e-05 | 0.0205 | 0 | 0 | 16 | K | 2 |  |  |  | ROZPOCET | [5 empty] | 0 | 0 | 0 | 0 | 0 | 1 | 0 | 16 | -1065363006
| PP |  | Montáž ostatních atypických zámečnických konstrukcí hmotnosti přes 100 do 250 kg | [14 empty] | PP | 2
| PSC |  | Poznámka k souboru cen: 1. Určení cen se řídí hmotností jednotlivě montovaného dílu konstrukce. | [14 empty] | PSC | 2
| VV |  | 200 "montáž kotevních pásků, VV pol. 167" |  | 200 | [12 empty] | VV | 2 | 2 | -1 | 0 | ROZPOCET
| VV |  | 210 "montáž pancéřování z nerez oceli, VV pol. 166" |  | 210 | [12 empty] | VV | 2 | 2 | -1 | 0 | ROZPOCET
| VV |  | Součet |  | 410 | [12 empty] | VV | 2 | 4 | -1 | 1 | ROZPOCET
257 | M | R21 | dodávka panceřováníkonce rozrážecího žebra z nerez oceli - plech tl. 15 mm | kg | 210 |  | 0 |  |  | základní |  |  | 0.001 | 0.21 | 0 | 0 | 32 | M | 2 |  |  |  | ROZPOCET | [5 empty] | 0 | 0 | 0 | 0 | 0 | 1 | 0 | 16 | 1301750010
| P |  | Poznámka k položce: VV pol. 166 | [14 empty] | P | 2
258 | M | 12 - 1 | dodávka kotevních ocelových pásků 60 x 8 mm | m | 53 |  | 0 |  |  | základní |  |  | 0.0377 | 1.9981 | 0 | 0 | 32 | M | 2 |  |  |  | ROZPOCET | [5 empty] | 0 | 0 | 0 | 0 | 0 | 1 | 0 | 16 | -1960661878
| P |  | Poznámka k položce: dodávka včetně povrchové úpravy nátěrem, VV pol. 167 | [14 empty] | P | 2
258a | K | R 150225 - 1 | Kompozitní madlo (D+M) | m | 11.3 |  | 0
| P |  | Poznámka k položce: VV pol. 167b
258b | K | R 150225 - 2 | Kompozitní mřížkovaný rošt 8/30x30 1200x400 mm včetně rámu a kotevních prvků (D+M) | ks | 1 |  | 0
| P |  | Poznámka k položce: VV pol. 167c
258c | K | R 150225 - 3 | Kompozitový žebřík vč. ochranného koše – dl.5,35m | ks | 1 |  | 0
| P |  | Poznámka k položce: VV pol. 167d
259 | K | 998767101 | Přesun hmot tonážní pro zámečnické konstrukce v objektech v do 6 m | t | 2.322 |  | 0 |  |  | základní |  |  | 0 | 0 | 0 | 0 | 16 | K | 2 |  |  |  | ROZPOCET | [5 empty] | 0 | 0 | 0 | 0 | 0 | 1 | 0 | 16 | 937308293
| PP |  | do 6 m | [14 empty] | PP | 2
| D | M | Práce a dodávky M |  |  |  | 0 |  |  |  |  | 0 |  | 0.0015 |  | 0 | 3 | D | 0 |  |  |  | ROZPOCET | [11 empty] | 0
| D | 21-M | Elektromontáže |  |  |  | 0 |  |  |  |  | 0 |  | 0 |  | 0 | 3 | D | 1 |  |  |  | ROZPOCET | [11 empty] | 0
| D | 21.I | Odstranění rozvodů a zařízení nn, osvětlení a slaboproudých rozvodů |  |  |  | 0 |  |  |  |  | 0 |  | 0 |  | 0 | 3 | D | 2 |  |  |  | ROZPOCET | [11 empty] | 0
260 | K | 21.I.01 | Podzemní vedení nn podél pravostr. zdi spadiště ke kotev. bloku lávky, odstranění - odvoz 25km | m | 31 |  | 0 |  |  | základní |  |  | 0 | 0 | 0 | 0 | 64 | K | 3 |  |  |  | ROZPOCET | [5 empty] | 0 | 0 | 0 | 0 | 0 | 1 | 0 | 64 | -1292624651
| PP |  | Podzemní vedení nn podél pravostr. zdi spadiště ke kotev. bloku lávky, odvoz 25km | [14 empty] | PP | 3
| P |  | Poznámka k položce: VV pol. 43 | [14 empty] | P | 3
261 | K | 21.I.02 | Sdělovací kabely zavěšené na pravostr. zdi ke kotev. bloku lávky, odstranění - odvoz 25km | m | 15 |  | 0 |  |  | základní |  |  | 0 | 0 | 0 | 0 | 64 | K | 3 |  |  |  | ROZPOCET | [5 empty] | 0 | 0 | 0 | 0 | 0 | 1 | 0 | 64 | -1759867678
| PP |  | Sdělovací kabely zavěšené na pravostr. zdi ke kotev. bloku lávky, odvoz 25km | [14 empty] | PP | 3
| P |  | Poznámka k položce: VV pol. 44 | [14 empty] | P | 3
262 | K | 21.I.03 | Kabelová trasa nn a sdělovací vedení v konstrukci přemostění na koruně, odstranění - odvoz 25km | m | 12 |  | 0 |  |  | základní |  |  | 0 | 0 | 0 | 0 | 64 | K | 3 |  |  |  | ROZPOCET | [5 empty] | 0 | 0 | 0 | 0 | 0 | 1 | 0 | 64 | 159227575
| PP |  | Kabelová trasa nn a sdělovací vedení v konstrukci přemostění na koruně, odvoz 25km | [14 empty] | PP | 3
| P |  | Poznámka k položce: VV pol. 45 | [14 empty] | P | 3
263 | K | 21.I.04 | Podzemní kabelové sdělovací vedení ze strojovny spod. výpustí podél pravostranné zdi skluzu, odstranění - odvoz na skládku 25km | m | 160 |  | 0 |  |  | základní |  |  | 0 | 0 | 0 | 0 | 64 | K | 3 |  |  |  | ROZPOCET | [5 empty] | 0 | 0 | 0 | 0 | 0 | 1 | 0 | 64 | -1616738802
| PP |  | Podzemní kabelové sdělovací vedení ze strojovny spod. výpustí podél pravostranné zdi skluzu, odvoz na skládku 25km | [14 empty] | PP | 3
| P |  | Poznámka k položce: VV pol. 46 | [14 empty] | P | 3
264 | K | 21.I.06 | Podzemní kabel. vedení osvětlení schodiště skluzu podél levobřežní zdi, odstranění - odvoz 25km | m | 170 |  | 0 |  |  | základní |  |  | 0 | 0 | 0 | 0 | 64 | K | 3 |  |  |  | ROZPOCET | [5 empty] | 0 | 0 | 0 | 0 | 0 | 1 | 0 | 64 | -1723918210
| PP |  | Podzemní kabel. vedení osvětlení schodiště skluzu podél levobřežní zdi, odvoz 25km | [14 empty] | PP | 3
| P |  | Poznámka k položce: VV pol. 47 | [14 empty] | P | 3
265 | K | 21.I.07 | Stožáry osvětlení, odstranění - odvoz na skládku 25km | ks | 15 |  | 0 |  |  | základní |  |  | 0 | 0 | 0 | 0 | 64 | K | 3 |  |  |  | ROZPOCET | [5 empty] | 0 | 0 | 0 | 0 | 0 | 1 | 0 | 64 | 1149249172
| PP |  | Stožáry osvětlení, odvoz na skládku 25km | [14 empty] | PP | 3
| P |  | Poznámka k položce: VV pol. 48 | [14 empty] | P | 3
266 | K | 21.I.08 | Podzemní kabel. vedení VN 22kV - připojení Francis, odstranění - odvoz na skládku 25km | m | 26 |  | 0 |  |  | základní |  |  | 0 | 0 | 0 | 0 | 64 | K | 3 |  |  |  | ROZPOCET | [5 empty] | 0 | 0 | 0 | 0 | 0 | 1 | 0 | 64 | -91360647
| PP |  | Podzemní kabel. vedení VN 22kV - připojení Francis, odvoz na skládku 25km | [14 empty] | PP | 3
| P |  | Poznámka k položce: VV pol. 49 | [14 empty] | P | 3
267 | K | 21.I.09 | Podzemní kabel. vedení nn - připojení Bánki, odstranění - odvoz na skládku 25km | m | 20 |  | 0 |  |  | základní |  |  | 0 | 0 | 0 | 0 | 64 | K | 3 |  |  |  | ROZPOCET | [5 empty] | 0 | 0 | 0 | 0 | 0 | 1 | 0 | 64 | 755785380
| PP |  | Podzemní kabel. vedení nn - připojení Bánki, odvoz na skládku 25km | [14 empty] | PP | 3
| P |  | Poznámka k položce: VV pol. 50 | [14 empty] | P | 3
268 | K | 21.I.10 | Kabelové sdělovací vedení zavěšené na zábradlí přemostění u vývaru, odstranění - odvoz 25km | m | 40 |  | 0 |  |  | základní |  |  | 0 | 0 | 0 | 0 | 64 | K | 3 |  |  |  | ROZPOCET | [5 empty] | 0 | 0 | 0 | 0 | 0 | 1 | 0 | 64 | -1635306105
| PP |  | Kabelové sdělovací vedení zavěšené na zábradlí přemostění u vývaru, odvoz 25km | [14 empty] | PP | 3
| P |  | Poznámka k položce: VV pol. 51 | [14 empty] | P | 3
| D | 23-M | Montáže potrubí |  |  |  | 0 |  |  |  |  | 0 |  | 0.0015 |  | 0 | 3 | D | 1 |  |  |  | ROZPOCET | [11 empty] | 0
269 | K | 230082043 | Demontáž potrubí do šrotu do 50 kg D 57 mm, tl 6,3 mm | kus | 10 |  | 0 |  |  | základní |  |  | 0.00015 | 0.0015 | 0 | 0 | 64 | K | 2 |  |  |  | ROZPOCET | [5 empty] | 0 | 0 | 0 | 0 | 0 | 1 | 0 | 64 | -1567033953
| P |  | Poznámka k položce: Demontáž přípojky pro provozní středisko vč. nosné konstrukce. | [14 empty] | P | 2
| D | 46-M | Zemní práce při extr.mont.pracích |  |  |  | 0 |  |  |  |  | 0 |  | 0 |  | 0 | 3 | D | 1 |  |  |  | ROZPOCET | [11 empty] | 0
270 | K | 460200243 | Hloubení kabelových nezapažených rýh ručně š 50 cm, hl 60 cm, v hornině tř 3 | m | 411 |  | 0 |  |  | základní |  |  | 0 | 0 | 0 | 0 | 64 | K | 2 |  |  |  | ROZPOCET | [5 empty] | 0 | 0 | 0 | 0 | 0 | 1 | 0 | 64 | 330027353
| VV |  | 31+160+4+170+26+20 "výkop demontovaných kabelů, VV pol. 43, 46, 47, 49 a 50" |  | 411 | [12 empty] | VV | 2 | 2 | -1 | 1 | ROZPOCET
271 | K | 460560243 | Zásyp rýh ručně šířky 50 cm, hloubky 60 cm, z horniny třídy 3 | m | 411 |  | 0 |  |  | základní |  |  | 0 | 0 | 0 | 0 | 64 | K | 2 |  |  |  | ROZPOCET | [5 empty] | 0 | 0 | 0 | 0 | 0 | 1 | 0 | 64 | -1800888997
| P |  | Poznámka k položce: VV pol. 43, 46, 47, 49 a 50 | [14 empty] | P | 2