## 26.1
| List obsahuje: |  | 1) Krycí list soupisu | 2) Rekapitulace |  |  | 3) Soupis prací
[18 empty] | {7DFF0F5B-B8F3-4E16-9B71-9930F427ABBA} | [5 empty] | hrázka | 136,1 | 2
[18 empty] | 2 | [5 empty] | rohoz | 27189,75 | 2
| KRYCÍ LIST SOUPISU | [7 empty] | v --- níže se nacházejí doplnkové a pomocné údaje k sestavám --- v | [8 empty] | False | [5 empty] | SO | 167 | 2
[24 empty] | trava | 27189,75 | 2
Stavba:
VD Šance – převedení extrémních povodní
Objekt:
SO26 - SO 26 - Sanace sesuvu Řečice
Soupis:
26.1 - 26.1 - Odtěžení sesuvu
| KSO: |  |  |  |  | CC-CZ:
| Místo: |  |  |  |  | Datum:
| Zadavatel: |  |  |  |  | IČ: | 70890021
|  | Povodí Odry, státní podnik |  |  |  | DIČ: | CZ70890021
| Uchazeč: |  |  |  |  | IČ:
DIČ:
| Projektant: |  |  |  |  | IČ: | 46347526
|  | Pöyry Environment a. s. |  |  |  | DIČ: | CZ46347526
Poznámka:
| Cena bez DPH | [5 empty] | 0
|  |  | Základ daně |  |  | Sazba daně | Výše daně
| DPH | základní | 0 |  |  | 21% | 0
|  | snížená | 0 |  |  | 15% | 0
|  | zákl. přenesená | 0 |  |  | 21% | 0
|  | sníž. přenesená | 0 |  |  | 15% | 0
|  | nulová | 0 |  |  | 0% | 0
| Cena s DPH |  |  | v | CZK |  | 0
REKAPITULACE ČLENĚNÍ SOUPISU PRACÍ
Stavba:
VD Šance – převedení extrémních povodní
Objekt:
SO26 - SO 26 - Sanace sesuvu Řečice
Soupis:
26.1 - 26.1 - Odtěžení sesuvu
Místo: | [5 empty] | Datum:
Zadavatel: |  |  | Povodí Odry, státní podnik |  |  | Projektant: | Pöyry Environment a. s.
Uchazeč:
Kód dílu - Popis | [6 empty] | Cena celkem [CZK]
Náklady soupisu celkem | [6 empty] | 0 | [11 empty] | -1
| HSV - Práce a dodávky HSV | [5 empty] | 0
| 1 - Zemní práce | [5 empty] | 0
| 2 - Zakládání | [5 empty] | 0
| 3 - Svislé a kompletní konstrukce | [5 empty] | 0
| 4 - Vodorovné konstrukce | [5 empty] | 0
| 5 - Komunikace | [5 empty] | 0
| 8 - Trubní vedení | [5 empty] | 0
| 9 - Ostatní konstrukce a práce-bourání | [5 empty] | 0
| 99 - Přesun hmot | [5 empty] | 0
| PSV - Práce a dodávky PSV | [5 empty] | 0
| 767 - Konstrukce zámečnické | [5 empty] | 0
SOUPIS PRACÍ
Stavba:
VD Šance – převedení extrémních povodní
Objekt:
SO26 - SO 26 - Sanace sesuvu Řečice
Soupis:
26.1 - 26.1 - Odtěžení sesuvu
Místo: | [5 empty] | Datum:
Zadavatel: |  |  | Povodí Odry, státní podnik |  |  | Projektant: | Pöyry Environment a. s.
Uchazeč:
PČ | Typ | Kód | Popis | MJ | Množství | J.cena [CZK] | Cena celkem [CZK] | Cenová soustava | Poznámka | DPH | J. Nh [h] | Nh celkem [h] | J. hmotnost [t] | Hmotnost celkem [t] | J. suť [t] | Suť Celkem [t]
Náklady soupisu celkem | [6 empty] | 0 |  |  |  |  | 0 |  | 2793.4336 |  | 28.65 |  | D | -1 | [13 empty] | 0
| D | HSV | Práce a dodávky HSV |  |  |  | 0 |  |  |  |  | 0 |  | 2793.1031 |  | 28.65 | 1 | D | 0 |  |  |  | ROZPOCET | [9 empty] | 0
| D | 1 | Zemní práce |  |  |  | 0 |  |  |  |  | 0 |  | 1495.744 |  | 28.65 | 1 | D | 1 |  |  |  | ROZPOCET | [9 empty] | 0
1 | K | 111251111 | Drcení ořezaných větví D do 100 mm s odvozem do 20 km | m3 | 180 |  | 0 | CS ÚRS 2012 02 |  | základní |  |  | 0 | 0 | 0 | 0 | 4 | K | 2 |  |  |  | ROZPOCET |  |  |  | 0 | 0 | 0 | 0 | 0 | 1 | 0 | 4 | 351288632
| PP |  | Drcení ořezaných větví D do 100 mm s odvozem do 20 km | [14 empty] | PP | 2
| VV |  | 13000*0,072 "plocha*72 l/m2" | [14 empty] | VV | 2 | 2 | -1 | 1 | ROZPOCET
1b | K | 111201103 | Odstranění křovin a stromů průměru kmene do 100 mm i s kořeny z celkové plochy přes 10000 m2 | m2 | 13000 |  | 0 | CS ÚRS 2012 02
| VV |  | 13000
2 | K | 112201104 | Odstranění pařezů D do 900 mm | kus | 1560 |  | 0 | CS ÚRS 2012 02 |  | základní |  |  | 0.00017 | 0.2652 | 0 | 0 | 4 | K | 2 |  |  |  | ROZPOCET |  |  |  | 0 | 0 | 0 | 0 | 0 | 1 | 0 | 4 | -28182134
| PP |  | Odstranění pařezů D do 900 mm | [14 empty] | PP | 2
| VV |  | 3*520 |  | 1560 | [12 empty] | VV | 2 | 2 | -1 | 1 | ROZPOCET
3 | K | 113107112 | Odstranění podkladu pl do 50 m2 z kameniva těženého tl 200 mm | m2 | 50 |  | 0 | CS ÚRS 2013 02 |  | základní |  |  | 0 | 0 | 0.24 | 12 | 4 | K | 2 |  |  |  | ROZPOCET |  |  |  | 0 | 0 | 0 | 0 | 0 | 1 | 0 | 4 | -1223900212
| PP |  | Odstranění podkladů nebo krytů s přemístěním hmot na skládku na vzdálenost do 3 m nebo s naložením na dopravní prostředek v ploše jednotlivě do 50 m2 z kameniva těženého, o tl. vrstvy přes 100 do 200 mm | [14 empty] | PP | 2
4 | K | 113107122 | Odstranění podkladu pl do 50 m2 z kameniva drceného tl 200 mm | m2 | 50 |  | 0 | CS ÚRS 2013 01 |  | základní |  |  | 0 | 0 | 0.235 | 11.75 | 4 | K | 2 |  |  |  | ROZPOCET |  |  |  | 0 | 0 | 0 | 0 | 0 | 1 | 0 | 4 | -1069928738
| PP |  | Odstranění podkladů nebo krytů s přemístěním hmot na skládku na vzdálenost do 3 m nebo s naložením na dopravní prostředek v ploše jednotlivě do 50 m2 z kameniva hrubého drceného, o tl. vrstvy přes 100 do 200 mm | [14 empty] | PP | 2
5 | K | 113107141 | Odstranění podkladu pl do 50 m2 živičných tl 50 mm | m2 | 50 |  | 0 | CS ÚRS 2013 02 |  | základní |  |  | 0 | 0 | 0.098 | 4.9 | 4 | K | 2 |  |  |  | ROZPOCET |  |  |  | 0 | 0 | 0 | 0 | 0 | 1 | 0 | 4 | 1388334793
| PP |  | Odstranění podkladů nebo krytů s přemístěním hmot na skládku na vzdálenost do 3 m nebo s naložením na dopravní prostředek v ploše jednotlivě do 50 m2 živičných, o tl. vrstvy do 50 mm | [14 empty] | PP | 2
6 | K | 115101222 | Čerpání vody na dopravní výšku do 25 m průměrný přítok do 1000 l/min | hod | 1800 |  | 0 | CS ÚRS 2013 02 |  | základní |  |  | 0 | 0 | 0 | 0 | 4 | K | 2 |  |  |  | ROZPOCET |  |  |  | 0 | 0 | 0 | 0 | 0 | 1 | 0 | 4 | -1871721044
| PP |  | Čerpání vody na dopravní výšku přes 10 do 25 m s uvažovaným průměrným přítokem přes 500 do 1 000 l/min | [14 empty] | PP | 2
| VV |  | 6*10*30 "6 měsíců, 10 h/den" |  | 1800 | [12 empty] | VV | 2 | 2 | -1 | 1 | ROZPOCET
7 | K | 115101322 | Pohotovost čerpací soupravy pro dopravní výšku do 25 m do 1000 l/min | den | 180 |  | 0 | CS ÚRS 2013 02 |  | základní |  |  | 0 | 0 | 0 | 0 | 4 | K | 2 |  |  |  | ROZPOCET |  |  |  | 0 | 0 | 0 | 0 | 0 | 1 | 0 | 4 | -716547866
| PP |  | Pohotovost záložní čerpací soupravy pro dopravní výšku přes 10 do 25 m s uvažovaným průměrným přítokem přes 500 do 1 000 l/min | [14 empty] | PP | 2
8 | K | 121101101 | Sejmutí ornice s přemístěním na vzdálenost do 50 m | m3 | 167 |  | 0 | CS ÚRS 2013 01 |  | základní |  |  | 0 | 0 | 0 | 0 | 4 | K | 2 |  |  |  | ROZPOCET |  |  |  | 0 | 0 | 0 | 0 | 0 | 1 | 0 | 4 | -1640187110
| PP |  | Sejmutí ornice nebo lesní půdy s vodorovným přemístěním na hromady v místě upotřebení nebo na dočasné či trvalé skládky se složením, na vzdálenost do 50 m | [14 empty] | PP | 2
| VV |  | 167 "povrchové odvodnění, VV pol. 2.1" |  | 167 | [12 empty] | VV | 2 | 2 | -1 | 1 | ROZPOCET
9 | K | 122301404 | Vykopávky v zemníku na suchu v hornině tř. 4 objem přes 5000 m3 | m3 | 67112 |  | 0 | CS ÚRS 2012 02 |  | základní |  |  | 0 | 0 | 0 | 0 | 4 | K | 2 |  |  |  | ROZPOCET |  |  |  | 0 | 0 | 0 | 0 | 0 | 1 | 0 | 4 | -1308437201
| PP |  | Vykopávky v zemníku na suchu v hornině tř. 4 objem přes 5000 m3 | [14 empty] | PP | 2
| VV |  | 67112 "sutě, VV pol. 1.1 - zemní práce"" |  | 67112 | [12 empty] | VV | 2 | 2 | -1 | 1 | ROZPOCET
10 | K | 122401404 | Vykopávky v zemníku na suchu v hornině tř. 6 objem přes 5000 m3 | m3 | 155073.5 |  | 0 | CS ÚRS 2012 02 |  | základní |  |  | 0.0083 | 1287.1101 | 0 | 0 | 4 | K | 2 |  |  |  | ROZPOCET |  |  |  | 0 | 0 | 0 | 0 | 0 | 1 | 0 | 4 | -1804371120
| PP |  | Vykopávky v zemníku na suchu v hornině tř. 6 objem přes 5000 m3 | [14 empty] | PP | 2
| VV |  | 155073,5 "sesuv, VV pol. 1.2 - zemní práce"" |  | 155073.5 | [12 empty] | VV | 2 | 2 | -1 | 1 | ROZPOCET
11 | K | 001 122401 | Příplatek za separaci materiálu do přísypu | m3 | 155073.5 |  | 0 |  |  | základní |  |  | 0 | 0 | 0 | 0 | 4 | K | 2 |  |  |  | ROZPOCET |  |  |  | 0 | 0 | 0 | 0 | 0 | 1 | 0 | 4 | 2069996183
| PP |  | Příplatek za separaci materiálu do příkopu | [14 empty] | PP | 2
| P |  | Poznámka k položce: VV pol. 1.2 | [14 empty] | P | 2
12 | K | 131301102 | Hloubení jam nezapažených v hornině tř. 4 objemu do 1000 m3 | m3 | 679.6 |  | 0 | CS ÚRS 2013 01 |  | základní |  |  | 0 | 0 | 0 | 0 | 4 | K | 2 |  |  |  | ROZPOCET |  |  |  | 0 | 0 | 0 | 0 | 0 | 1 | 0 | 4 | 1880360551
| PP |  | Hloubení nezapažených jam a zářezů kromě zářezů se šikmými stěnami pro podzemní vedení s urovnáním dna do předepsaného profilu a spádu v hornině tř. 4 přes 100 do 1 000 m3 | [14 empty] | PP | 2
| VV |  | 599,6 "VV pol. 2.2 - Povrchové odvodnění" |  | 599.6 | [12 empty] | VV | 2 | 2 | -1 | 0 | ROZPOCET
| VV |  | 80 "VV pol. 3, výkop pro bet. zeď" |  | 80 | [12 empty] | VV | 2 | 2 | -1 | 0 | ROZPOCET
| VV |  | Součet |  | 679.6 | [12 empty] | VV | 2 | 4 | -1 | 1 | ROZPOCET
13 | K | 131301109 | Příplatek za lepivost u hloubení jam nezapažených v hornině tř. 4 | m3 | 679.6 |  | 0 | CS ÚRS 2013 01 |  | základní |  |  | 0 | 0 | 0 | 0 | 4 | K | 2 |  |  |  | ROZPOCET |  |  |  | 0 | 0 | 0 | 0 | 0 | 1 | 0 | 4 | -1600602005
| PP |  | Hloubení nezapažených jam a zářezů kromě zářezů se šikmými stěnami pro podzemní vedení s urovnáním dna do předepsaného profilu a spádu Příplatek k cenám za lepivost horniny tř. 4 | [14 empty] | PP | 2
| P |  | Poznámka k položce: VV pol. 2.2 | [14 empty] | P | 2
14 | K | 153812111 | Trn z betonářské oceli včetně zainjektování D do 20 mm l do 3 m | kus | 20.6 |  | 0 | CS ÚRS 2013 02 |  | základní |  |  | 0.01714 | 0.35308 | 0 | 0 | 4 | K | 2 |  |  |  | ROZPOCET |  |  |  | 0 | 0 | 0 | 0 | 0 | 1 | 0 | 4 | -1694883534
| PP |  | Trn z betonářské oceli včetně zainjektování při průměru oceli od 16 do 20 mm, délky přes 0,4 do 3,0 m | [14 empty] | PP | 2
| VV |  | 41,2/2 "VV pol. 3.3" |  | 20.6 | [12 empty] | VV | 2 | 2 | -1 | 0 | ROZPOCET
[18 empty] | VV | 2 | 2 | -1 | 0 | ROZPOCET
| VV | [16 empty] | VV | 2 | 4 | -1 | 1 | ROZPOCET
15 | K | 161101104 | Svislé přemístění výkopku z horniny tř. 1 až 4 hl výkopu do 8 m | m3 | 245.6 |  | 0 | CS ÚRS 2013 01 |  | základní |  |  | 0 | 0 | 0 | 0 | 4 | K | 2 |  |  |  | ROZPOCET |  |  |  | 0 | 0 | 0 | 0 | 0 | 1 | 0 | 4 | 1990772958
| PP |  | Svislé přemístění výkopku bez naložení do dopravní nádoby avšak s vyprázdněním dopravní nádoby na hromadu nebo do dopravního prostředku z horniny tř. 1 až 4, při hloubce výkopu přes 6 do 8 m | [14 empty] | PP | 2
| VV |  | 245,6 "výkop výtokové části, VV pol. 2.2" |  | 245.6 | [12 empty] | VV | 2 | 2 | -1 | 1 | ROZPOCET
16 | K | 162201102 | Vodorovné přemístění do 50 m výkopku/sypaniny z horniny tř. 1 až 4 | m3 | 112664 |  | 0 | CS ÚRS 2012 02 |  | základní |  |  | 0 | 0 | 0 | 0 | 4 | K | 2 |  |  |  | ROZPOCET |  |  |  | 0 | 0 | 0 | 0 | 0 | 1 | 0 | 4 | -789810224
| PP |  | Vodorovné přemístění do 50 m výkopku/sypaniny z horniny tř. 1 až 4 | [14 empty] | PP | 2
| VV | nalozeni4 | 56332 "přesun v rámci zemníku" |  | 56332 | [12 empty] | VV | 2 | 2 | -1 | 0 | ROZPOCET
| VV |  | 56332 "odvoz na MD" |  | 56332 | [12 empty] | VV | 2 | 2 | -1 | 0 | ROZPOCET
| VV |  | Součet |  | 112664 | [12 empty] | VV | 2 | 4 | -1 | 1 | ROZPOCET
17 | K | 162301101 | Vodorovné přemístění do 500 m výkopku/sypaniny z horniny tř. 1 až 4 | m3 | 1130.3 |  | 0 | CS ÚRS 2013 01 |  | základní |  |  | 0 | 0 | 0 | 0 | 4 | K | 2 |  |  |  | ROZPOCET |  |  |  | 0 | 0 | 0 | 0 | 0 | 1 | 0 | 4 | -560190740
| PP |  | Vodorovné přemístění výkopku nebo sypaniny po suchu na obvyklém dopravním prostředku, bez naložení výkopku, avšak se složením bez rozhrnutí z horniny tř. 1 až 4 na vzdálenost přes 50 do 500 m | [14 empty] | PP | 2
| VV |  | 599,6"výkop na MD, VV pol. 2.2" |  | 599.6 | [12 empty] | VV | 2 | 2 | -1 | 0 | ROZPOCET
| VV |  | 227,6"zásyp z MD, VV pol. 2.3" |  | 227.6 | [12 empty] | VV | 2 | 2 | -1 | 0 | ROZPOCET
| VV |  | 167 "ornice na MD, VV pol. 2.1" |  | 167 | [12 empty] | VV | 2 | 2 | -1 | 0 | ROZPOCET
| VV |  | hrázka "z MD, VV pol. 2.7" |  | 136.1 | [12 empty] | VV | 2 | 2 | -1 | 0 | ROZPOCET
| VV |  | Součet |  | 1130.3 | [12 empty] | VV | 2 | 4 | -1 | 1 | ROZPOCET
18 | K | 162301102 | Vodorovné přemístění do 1000 m výkopku/sypaniny z horniny tř. 1 až 4 | m3 | 10780 |  | 0 | CS ÚRS 2013 01 |  | základní |  |  | 0 | 0 | 0 | 0 | 4 | K | 2 |  |  |  | ROZPOCET |  |  |  | 0 | 0 | 0 | 0 | 0 | 1 | 0 | 4 | 1819544964
| PP |  | Vodorovné přemístění do 1000 m výkopku/sypaniny z horniny tř. 1 až 4 | [14 empty] | PP | 2
| VV |  | 10780 "odvoz na MD k SO 02" |  | 10780 | [12 empty] | VV | 2 | 2 | -1 | 0 | ROZPOCET
| VV |  | Součet |  | 10780 | [12 empty] | VV | 2 | 4 | -1 | 1 | ROZPOCET
19 | K | 162301152 | Vodorovné přemístění výkopku/sypaniny z hornin tř. 5 až 7 do 1000 m | m3 | 185970 |  | 0 | CS ÚRS 2013 01 |  | základní |  |  | 0 | 0 | 0 | 0 | 4 | K | 2 |  |  |  | ROZPOCET |  |  |  | 0 | 0 | 0 | 0 | 0 | 1 | 0 | 4 | 1178058224
| PP |  | Vodorovné přemístění výkopku/sypaniny z hornin tř. 5 až 7 do 1000 m | [14 empty] | PP | 2
| VV |  | 102200 "stabilizační přísyp (RS 86240)" |  | 102200 | [12 empty] | VV | 2 | 2 | -1 | 0 | ROZPOCET
| VV |  | 83770 "uložení na MD (RS 68830) - přísyp hráze" |  | 83770 | [12 empty] | VV | 2 | 2 | -1 | 0 | ROZPOCET
| VV |  | Součet |  | 185970 | [12 empty] | VV | 2 | 4 | -1 | 1 | ROZPOCET
20 | K | 162301424 | Vodorovné přemístění pařezů do 5 km D do 900 mm | kus | 1560 |  | 0 | CS ÚRS 2013 01 |  | základní |  |  | 0 | 0 | 0 | 0 | 4 | K | 2 |  |  |  | ROZPOCET |  |  |  | 0 | 0 | 0 | 0 | 0 | 1 | 0 | 4 | 575688018
| PP |  | Vodorovné přemístění větví, kmenů nebo pařezů s naložením, složením a dopravou do 5000 m pařezů kmenů, průměru přes 700 do 900 mm | [14 empty] | PP | 2
21 | K | 162301924 | Příplatek k vodorovnému přemístění pařezů D 900 mm ZKD 5 km | kus | 7800 |  | 0 | CS ÚRS 2013 01 |  | základní |  |  | 0 | 0 | 0 | 0 | 4 | K | 2 |  |  |  | ROZPOCET |  |  |  | 0 | 0 | 0 | 0 | 0 | 1 | 0 | 4 | -251406427
| PP |  | Vodorovné přemístění větví, kmenů nebo pařezů s naložením, složením a dopravou Příplatek k cenám za každých dalších i započatých 5000 m přes 5000 m pařezů kmenů, průměru přes 700 do 900 mm | [14 empty] | PP | 2
| VV |  | 5*1560 "celkem 30 km" |  | 7800 | [12 empty] | VV | 2 | 2 | -1 | 1 | ROZPOCET
22 | K | 001001001 | Uložení pařezů na skládku | kus | 1560 |  | 0 |  |  | základní |  |  | 0 | 0 | 0 | 0 | 4 | K | 2 |  |  |  | ROZPOCET |  |  |  | 0 | 0 | 0 | 0 | 0 | 1 | 0 | 4 | 597460100
23 | K | 167101102 | Nakládání výkopku z hornin tř. 1 až 4 přes 100 m3 | m3 | 56695.7 |  | 0 | CS ÚRS 2013 01 |  | základní |  |  | 0 | 0 | 0 | 0 | 4 | K | 2 |  |  |  | ROZPOCET |  |  |  | 0 | 0 | 0 | 0 | 0 | 1 | 0 | 4 | -295643225
| PP |  | Nakládání, skládání a překládání neulehlého výkopku nebo sypaniny nakládání, množství přes 100 m3, z hornin tř. 1 až 4 | [14 empty] | PP | 2
| VV |  | 56332 "VV pol. 1.3" |  | 56332 | [12 empty] | VV | 2 | 2 | -1 | 0 | ROZPOCET
| VV |  | 227,6 "VV pol. 2.3" |  | 227.6 | [12 empty] | VV | 2 | 2 | -1 | 0 | ROZPOCET
| VV |  | hrázka "násyp hrázky, VV pol. 2.7" |  | 136.1 | [12 empty] | VV | 2 | 2 | -1 | 0 | ROZPOCET
| VV |  | Součet |  | 56695.7 | [12 empty] | VV | 2 | 4 | -1 | 1 | ROZPOCET
24 | K | 171101131 | Uložení sypaniny z hornin nesoudržných a soudržných střídavě do násypů zhutněných | m3 | 56332 |  | 0 | CS ÚRS 2013 01 |  | základní |  |  | 0 | 0 | 0 | 0 | 4 | K | 2 |  |  |  | ROZPOCET |  |  |  | 0 | 0 | 0 | 0 | 0 | 1 | 0 | 4 | -1261930067
| PP |  | Uložení sypaniny z hornin nesoudržných a soudržných střídavě do násypů zhutněných | [14 empty] | PP | 2
| P |  | Poznámka k položce: VV pol. 1.3 - zemní práce | [14 empty] | P | 2
25 | K | 171103201 | Uložení sypanin z horniny tř. 1 až 4 do hrází nádrží se zhutněním 100 % PS C s příměsí jílu do 20 % | m3 | 136.1 |  | 0 | CS ÚRS 2013 01 |  | základní |  |  | 0 | 0 | 0 | 0 | 4 | K | 2 |  |  |  | ROZPOCET |  |  |  | 0 | 0 | 0 | 0 | 0 | 1 | 0 | 4 | 1967757615
| PP |  | Uložení netříděných sypanin z hornin tř. 1 až 4 do zemních hrází pro jakoukoliv šířku koruny přehradních a jiných vodních nádrží se zhutněním do 100 % PS - koef. C s příměsí jílové hlíny do 20 % objemu | [14 empty] | PP | 2
| VV | hrázka | 136,1 "zemní hrázka, VV pol. 2.7" |  | 136.1 | [12 empty] | VV | 2 | 2 | -1 | 1 | ROZPOCET
26 | K | 171201201 | Uložení sypaniny na skládky | m3 | 83770 |  | 0 | CS ÚRS 2013 01 |  | základní |  |  | 0 | 0 | 0 | 0 | 4 | K | 2 |  |  |  | ROZPOCET |  |  |  | 0 | 0 | 0 | 0 | 0 | 1 | 0 | 4 | -1974849248
| PP |  | Uložení sypaniny na skládky | [14 empty] | PP | 2
| VV |  | 83770 "uložení na MD pro přísyp hráze" |  | 83770 | [12 empty] | VV | 2 | 2 | -1 | 1 | ROZPOCET
27 | K | 174101101 | Zásyp jam, šachet rýh nebo kolem objektů sypaninou se zhutněním | m3 | 227.6 |  | 0 | CS ÚRS 2013 01 |  | základní |  |  | 0 | 0 | 0 | 0 | 4 | K | 2 |  |  |  | ROZPOCET |  |  |  | 0 | 0 | 0 | 0 | 0 | 1 | 0 | 4 | -1584332939
| PP |  | Zásyp sypaninou z jakékoliv horniny s uložením výkopku ve vrstvách se zhutněním jam, šachet, rýh nebo kolem objektů v těchto vykopávkách | [14 empty] | PP | 2
| VV |  | 227,6 "VV pol. 2.3'" |  | 227.6 | [12 empty] | VV | 2 | 2 | -1 | 1 | ROZPOCET
28 | K | 175101201 | Obsypání objektů bez prohození sypaniny z hornin tř. 1 až 4 uloženým do 30 m od kraje objektu | m3 | 78.3 |  | 0 | CS ÚRS 2013 02 |  | základní |  |  | 0 | 0 | 0 | 0 | 4 | K | 2 |  |  |  | ROZPOCET |  |  |  | 0 | 0 | 0 | 0 | 0 | 1 | 0 | 4 | -1819759732
| PP |  | Obsypání objektů sypaninou z vhodných hornin 1 až 4 nebo materiálem uloženým ve vzdálenosti do 30 m od vnějšího kraje objektu pro jakoukoliv míru zhutnění bez prohození sypaniny | [14 empty] | PP | 2
| VV |  | 25,3 "VV pol. 2.4" |  | 25.3 | [12 empty] | VV | 2 | 2 | -1 | 0 | ROZPOCET
| VV |  | 6,5 "VV pol. 2.5" |  | 6.5 | [12 empty] | VV | 2 | 2 | -1 | 0 | ROZPOCET
| VV |  | 46,5 "VV pol. 2.6" |  | 46.5 | [12 empty] | VV | 2 | 2 | -1 | 0 | ROZPOCET
| VV |  | Součet |  | 78.3 | [12 empty] | VV | 2 | 4 | -1 | 1 | ROZPOCET
29 | M | 583373440 | štěrkopísek frakce 0-32 (pískovna Hulín) | t | 101.2 |  | 0 | CS ÚRS 2013 02 |  | základní |  |  | 1 | 101.2 | 0 | 0 | 8 | M | 2 |  |  |  | ROZPOCET |  |  |  | 0 | 0 | 0 | 0 | 0 | 1 | 0 | 4 | 1496938057
| PP |  | kamenivo přírodní těžené pro stavební účely PTK (drobné, hrubé, štěrkopísky) štěrkopísky ČSN 72 1511-2 frakce 0-32 pískovna Hulín | [14 empty] | PP | 2
| VV |  | 25,3*2 "VV pol. 2.4" |  | 50.6 | [12 empty] | VV | 2 | 2 | -1 | 1 | ROZPOCET
| VV |  | 50,6*2 'Přepočtené koeficientem množství |  | 101.2 | [12 empty] | VV | 2 | 2 | 0 | 1 | ROZPOCET
30 | M | 583373020 | štěrkopísek frakce 0-16 | t | 106 |  | 0 | CS ÚRS 2013 01 |  | základní |  |  | 1 | 106 | 0 | 0 | 8 | M | 2 |  |  |  | ROZPOCET |  |  |  | 0 | 0 | 0 | 0 | 0 | 1 | 0 | 4 | 50176862
| PP |  | kamenivo přírodní těžené pro stavební účely PTK (drobné, hrubé, štěrkopísky) štěrkopísky ČSN 72 1511-2 frakce 0-16 | [14 empty] | PP | 2
| VV |  | 6,5*2 "VV pol. 2.5" |  | 13 | [12 empty] | VV | 2 | 2 | -1 | 0 | ROZPOCET
| VV |  | 46,5*2 "VV pol. 2.6" |  | 93 | [12 empty] | VV | 2 | 2 | -1 | 0 | ROZPOCET
| VV |  | Součet |  | 106 | [12 empty] | VV | 2 | 4 | -1 | 1 | ROZPOCET
31 | K | 181451122 | Založení lučního trávníku výsevem plochy přes 1000 m2 ve svahu do 1:2 | m2 | 27189.75 |  | 0 | CS ÚRS 2013 01 |  | základní |  |  | 0 | 0 | 0 | 0 | 4 | K | 2 |  |  |  | ROZPOCET |  |  |  | 0 | 0 | 0 | 0 | 0 | 1 | 0 | 4 | -232331972
| PP |  | Založení trávníku na půdě předem připravené plochy přes 1000 m2 výsevem včetně utažení lučního na svahu přes 1:5 do 1:2 | [14 empty] | PP | 2
| VV | trava | rohoz "plocha protierozní rohože" |  | 27189.75 | [12 empty] | VV | 2 | 2 | -1 | 1 | ROZPOCET
32 | M | 005724740 | osivo směs travní krajinná - svahová | kg | 815.693 |  | 0 | CS ÚRS 2013 02 |  | základní |  |  | 0.001 | 0.81569 | 0 | 0 | 8 | M | 2 |  |  |  | ROZPOCET |  |  |  | 0 | 0 | 0 | 0 | 0 | 1 | 0 | 4 | 815217308
| PP |  | osiva pícnin směsi travní balení obvykle 25 kg technická - svahová (10 kg) | [14 empty] | PP | 2
| VV |  | trava*300/10000 "300 kg/ha" |  | 815.6925 | [12 empty] | VV | 2 | 2 | -1 | 1 | ROZPOCET
33 | K | 185804312 | Zalití rostlin vodou plocha přes 20 m2 | m3 | 815.693 |  | 0 | CS ÚRS 2013 01 |  | základní |  |  | 0 | 0 | 0 | 0 | 4 | K | 2 |  |  |  | ROZPOCET |  |  |  | 0 | 0 | 0 | 0 | 0 | 1 | 0 | 4 | 765182821
| PP |  | Zalití rostlin vodou plochy záhonů jednotlivě přes 20 m2 | [14 empty] | PP | 2
| D | 2 | Zakládání |  |  |  | 0 |  |  |  |  | 0 |  | 130.0043 |  | 0 | 1 | D | 1 |  |  |  | ROZPOCET | [9 empty] | 0
34 | K | 153211003 | Zřízení stříkaného betonu tl do 150 mm skalních a poloskalních ploch | m2 | 41.2 |  | 0 | CS ÚRS 2013 02 |  | základní |  |  | 0 | 0 | 0 | 0 | 4 | K | 2 |  |  |  | ROZPOCET |  |  |  | 0 | 0 | 0 | 0 | 0 | 1 | 0 | 4 | -1747134071
| PP |  | Zřízení stříkaného betonu skalních a poloskalních ploch průměrné tloušťky přes 100 do 150 mm | [14 empty] | PP | 2
| P |  | Poznámka k položce: VV pol. 3.3 | [14 empty] | P | 2
35 | M | 589329110 | směs pro beton třída B 25 vodostavebný V8 kamenivo do 8 mm | m3 | 6.18 |  | 0 | CS ÚRS 2013 02 |  | základní |  |  | 2.234 | 13.8061 | 0 | 0 | 8 | M | 2 |  |  |  | ROZPOCET |  |  |  | 0 | 0 | 0 | 0 | 0 | 1 | 0 | 4 | 759164122
| PP |  | směsi pro beton prostý a železový třída C 20/25 ( B 25) beton vodostavebný V4, V8 kamenivo do 8 mm | [14 empty] | PP | 2
| P |  | Poznámka k položce: VV pol. 3.3 | [14 empty] | P | 2
| VV |  | 41,2*0,15 "VV pol. 3.3" |  | 6.18 | [12 empty] | VV | 2 | 2 | -1 | 1 | ROZPOCET
36 | K | 153273112 | Výztuž stříkaného betonu ze svařovaných sítí jednovrstvá D drátu 6 mm skalních a poloskalních ploch | m2 | 41.2 |  | 0 | CS ÚRS 2013 02 |  | základní |  |  | 0.00538 | 0.22166 | 0 | 0 | 4 | K | 2 |  |  |  | ROZPOCET |  |  |  | 0 | 0 | 0 | 0 | 0 | 1 | 0 | 4 | -1072251733
| PP |  | Výztuž stříkaného betonu ze svařovaných sítí skalních a poloskalních ploch jednovrstvých, průměru drátu přes 4 do 6 mm | [14 empty] | PP | 2
| P |  | Poznámka k položce: VV pol. 3.3 | [14 empty] | P | 2
37 | K | 28936-R08 | Zpevnění svahu stavební jámy vysokopevnostní sítí s antikorozní úpravou | m2 | 480 |  | 0 |  |  | základní |  |  | 0.00538 | 2.5824 | 0 | 0 | 4 | K | 2 |  |  |  | ROZPOCET |  |  |  | 0 | 0 | 0 | 0 | 0 | 1 | 0 | 4 | -1232101108
| PP |  | D D 3-4 mm | [14 empty] | PP | 2
| P |  | Poznámka k položce: Uvažováno jako zpevnění svahu - hřebíkovaný svah. Kompletní systém (pletivo, vrty, svorníky,podložky...) | [14 empty] | P | 2
| VV |  | 480 m2 viz TZ kap. 3.1.2.7 technické zprávy | [14 empty] | VV | 2 | 2 | -1 | 0 | ROZPOCET
[18 empty] | VV | 2 | 2 | -1 | 0 | ROZPOCET
[18 empty] | VV | 2 | 2 | -1 | 0 | ROZPOCET
[18 empty] | VV | 2 | 2 | -1 | 0 | ROZPOCET
[18 empty] | VV | 2 | 4 | -1 | 1 | ROZPOCET
38 | K | 153811211 | Napnutí kotev tyčových únosnost kotvy do 0,45 NM | kus | 240 |  | 0 | CS ÚRS 2013 02 |  | základní |  |  | 0.00369 | 0.8856 | 0 | 0 | 4 | K | 2 |  |  |  | ROZPOCET |  |  |  | 0 | 0 | 0 | 0 | 0 | 1 | 0 | 4 | 804025696
| PP |  | Napnutí tyčových kotev při předepsané únosnosti kotvy do 0,45 MN | [14 empty] | PP | 2
| VV |  | 240 "viz TZ kap. 3.1.2.7" |  | 240 | [12 empty] | VV | 2 | 2 | -1 | 1 | ROZPOCET
39 | K | 153822113 | Napnutí kabelových kotev při únosnosti kotvy do 0,47 MN | kus | 27 |  | 0 | CS ÚRS 2013 02 |  | základní |  |  | 0.00262 | 0.07074 | 0 | 0 | 4 | K | 2 |  |  |  | ROZPOCET |  |  |  | 0 | 0 | 0 | 0 | 0 | 1 | 0 | 4 | -828347335
| PP |  | Napnutí kabelových kotev při únosnosti kotvy přes 0,31 do 0,47 MN | [14 empty] | PP | 2
| P |  | Poznámka k položce: "viz TZ kap. 3.1.2.7" | [14 empty] | P | 2
40 | K | 225112114 | Vrty maloprofilové jádrové D do 56 mm úklon přes 45° hl do 25 m hor. III a IV | m | 720 |  | 0 | CS ÚRS 2013 02 |  | základní |  |  | 0.00025 | 0.18 | 0 | 0 | 4 | K | 2 |  |  |  | ROZPOCET |  |  |  | 0 | 0 | 0 | 0 | 0 | 1 | 0 | 4 | -39196354
| PP |  | Maloprofilové vrty jádrové průměru do 56 mm úklonu přes 45 st. v hl 0 až 25 m v hornině tř. III a IV | [14 empty] | PP | 2
| P |  | Poznámka k položce: Vrty pro tyčové kotvy | [14 empty] | P | 2
41 | K | 225312114 | Vrty maloprofilové jádrové D do 156 mm úklon přes 45° hl do 25 m hor. III a IV | m | 270 |  | 0 | CS ÚRS 2013 02 |  | základní |  |  | 0.00052 | 0.1404 | 0 | 0 | 4 | K | 2 |  |  |  | ROZPOCET |  |  |  | 0 | 0 | 0 | 0 | 0 | 1 | 0 | 4 | -580197390
| PP |  | Maloprofilové vrty jádrové průměru přes 93 do 156 mm úklonu přes 45 st. v hl 0 až 25 m v hornině tř. III a IV | [14 empty] | PP | 2
| P |  | Poznámka k položce: vrty pro lanové kotvy | [14 empty] | P | 2
42 | K | 281602111 | Injektování povrchové nízkotlaké s dvojitým obturátorem mikropilot a kotev tlakem do 0,6 MPa | hod | 243 |  | 0 |  |  | základní |  |  | 0.00013132 | 0.031911 | 0 | 0 | 4 | K | 2 |  |  |  | ROZPOCET |  |  |  | 0 | 0 | 0 | 0 | 0 | 1 | 0 | 4 | -1196804773
| PP |  | Injektování povrchové nízkotlaké s dvojitým obturátorem mikropilot a kotev tlakem do 0,6 MPa | [14 empty] | PP | 2
| VV |  | "Zainjektování /kotev" | [14 empty] | VV | 2 | 1 | -1 | 0 | ROZPOCET
| VV |  | 0,15*10*(27-3) |  | 36 | [12 empty] | VV | 2 | 2 | -1 | 0 | ROZPOCET
| VV |  | 0,15*240*(3-1) |  | 72 | [12 empty] | VV | 2 | 2 | -1 | 0 | ROZPOCET
| VV |  | 0,5*240*1 |  | 120 | [12 empty] | VV | 2 | 2 | -1 | 0 | ROZPOCET
| VV |  | 0,5*10*3 |  | 15 | [12 empty] | VV | 2 | 2 | -1 | 0 | ROZPOCET
| VV |  | Součet |  | 243 | [12 empty] | VV | 2 | 4 | -1 | 1 | ROZPOCET
43 | K | 281611111 | Dodání hmot pro injektování nízkotlaké - cement portlandský PC 325 | t | 58.5 |  | 0 |  |  | základní |  |  | 1.0712 | 62.6652 | 0 | 0 | 4 | K | 2 |  |  |  | ROZPOCET |  |  |  | 0 | 0 | 0 | 0 | 0 | 1 | 0 | 4 | 1909802332
| PP |  | Dodání hmot pro injektování nízkotlaké - cement portlandský PC 325 | [14 empty] | PP | 2
| VV |  | 0,025*240*3 |  | 18 | [12 empty] | VV | 2 | 2 | -1 | 0 | ROZPOCET
| VV |  | 0,150*27*10 |  | 40.5 | [12 empty] | VV | 2 | 2 | -1 | 0 | ROZPOCET
| VV |  | Součet |  | 58.5 | [12 empty] | VV | 2 | 4 | -1 | 1 | ROZPOCET
44 | K | 281681131 | Dodání hmot pro injektování nízkotlaké - bentonit Sabenil 650 | t | 2.925 |  | 0 |  |  | základní |  |  | 1.0712 | 3.1333 | 0 | 0 | 4 | K | 2 |  |  |  | ROZPOCET |  |  |  | 0 | 0 | 0 | 0 | 0 | 1 | 0 | 4 | -1532858320
| PP |  | Dodání hmot pro injektování nízkotlaké - bentonit Sabenil 650 | [14 empty] | PP | 2
| VV |  | 0,05*58,5 |  | 2.925 | [12 empty] | VV | 2 | 2 | -1 | 1 | ROZPOCET
45 | K | 285371192 | Příplatek ke kotvám tyčovým za antikorozní úpravu trvalých kotev | m | 720 |  | 0 |  |  | základní |  |  | 0.00462 | 3.3264 | 0 | 0 | 4 | K | 2 |  |  |  | ROZPOCET |  |  |  | 0 | 0 | 0 | 0 | 0 | 1 | 0 | 4 | 893741298
| PP |  | Příplatek ke kotvám tyčovým za antikorozní úpravu trvalých kotev | [14 empty] | PP | 2
| VV |  | 720 "viz TZ kap. 2.1.2.7" |  | 720 | [12 empty] | VV | 2 | 2 | -1 | 1 | ROZPOCET
46 | K | 285375113 | Kotvy kabelové z pramenců nebo drátů pro nosnost do 0,47 MN dodání a osazení | m | 270 |  | 0 |  |  | základní |  |  | 0.00849 | 2.2923 | 0 | 0 | 4 | K | 2 |  |  |  | ROZPOCET |  |  |  | 0 | 0 | 0 | 0 | 0 | 1 | 0 | 4 | -1587797666
| PP |  | Kotvy kabelové z pramenců nebo drátů pro nosnost do 0,47 MN dodání a osazení | [14 empty] | PP | 2
| VV |  | 270 |  | 270 | [12 empty] | VV | 2 | 2 | -1 | 1 | ROZPOCET
47 | K | 285375191 | Příplatek za protikorozní úpravu trvalých kotev pro nosnost do 0,47 MN | m | 270 |  | 0 |  |  | základní |  |  | 0.00529 | 1.4283 | 0 | 0 | 4 | K | 2 |  |  |  | ROZPOCET |  |  |  | 0 | 0 | 0 | 0 | 0 | 1 | 0 | 4 | -1136381763
| PP |  | Příplatek za protikorozní úpravu trvalých kotev pro nosnost do 0,47 MN | [14 empty] | PP | 2
| VV |  | 270 "viz TZ kap. 3.1.2.7" |  | 270 | [12 empty] | VV | 2 | 2 | -1 | 1 | ROZPOCET
48 | K | 28537-R17 | Kotvy tyčové dl do 5 m D 50 mm | m | 720 |  | 0 |  |  | základní |  |  | 0.0545 | 39.24 | 0 | 0 | 4 | K | 2 |  |  |  | ROZPOCET |  |  |  | 0 | 0 | 0 | 0 | 0 | 1 | 0 | 4 | 1553271031
| PP |  | Kotvy tyčové dl přes 5 m D 50 mm | [14 empty] | PP | 2
| VV |  | 720 "viz TZ kap. 3.1.2.7" |  | 720 | [12 empty] | VV | 2 | 2 | -1 | 1 | ROZPOCET
| D | 3 | Svislé a kompletní konstrukce |  |  |  | 0 |  |  |  |  | 0 |  | 327.9142 |  | 0 | 1 | D | 1 |  |  |  | ROZPOCET | [9 empty] | 0
49 | K | 316911112 | Osazení kamenných krycích desek tl nad 180 do 300 mm | m2 | 11.96 |  | 0 | CS ÚRS 2013 01 |  | základní |  |  | 0.04884 | 0.58413 | 0 | 0 | 4 | K | 2 |  |  |  | ROZPOCET |  |  |  | 0 | 0 | 0 | 0 | 0 | 1 | 0 | 4 | -1405741929
| PP |  | Osazení kamenných krycích desek na cementovou maltu s vyspárováním i vypálením spár, tl. desek přes 180 do 300 mm | [14 empty] | PP | 2
| VV |  | 9,44+2,52 "VV pol. 8" |  | 11.96 | [12 empty] | VV | 2 | 2 | -1 | 1 | ROZPOCET
50 | M | R321 001 | Kamenná římsa s přesných kvádrů | m3 | 2.6 |  | 0 |  |  | základní |  |  | 2.7 | 7.02 | 0 | 0 | 8 | M | 2 |  |  |  | ROZPOCET |  |  |  | 0 | 0 | 0 | 0 | 0 | 1 | 0 | 4 | -475302995
| PP |  | Kamenná římsa s přesných kvádrů | [14 empty] | PP | 2
| P |  | Poznámka k položce: VV pol. 8 | [14 empty] | P | 2
51 | K | 321213345 | Zdivo nadzákladové z lomového kamene vodních staveb obkladní s vyspárováním | m3 | 101.4 |  | 0 | CS ÚRS 2013 01 |  | základní |  |  | 3.1139 | 315.7478 | 0 | 0 | 4 | K | 2 |  |  |  | ROZPOCET |  |  |  | 0 | 0 | 0 | 0 | 0 | 1 | 0 | 4 | 1504640573
| PP |  | Zdivo nadzákladové z lomového kamene vodních staveb přehrad, jezů a plavebních komor, spodní stavby vodních elektráren, odběrných věží a výpustných zařízení, opěrných zdí, šachet, šachtic a ostatních konstrukcí obkladní z lomového kamene lomařsky upraveného s vyspárováním, na cementovou maltu | [14 empty] | PP | 2
| VV |  | 100 "VV pol. 11" |  | 100 | [12 empty] | VV | 2 | 2 | -1 | 0 | ROZPOCET
| VV |  | 1,4 "VV pol. 8" |  | 1.4 | [12 empty] | VV | 2 | 2 | -1 | 0 | ROZPOCET
| VV |  | Součet |  | 101.4 | [12 empty] | VV | 2 | 4 | -1 | 1 | ROZPOCET
52 | K | 321311113 | Konstrukce vodních staveb z betonu prostého vodostavebného V8 tř. B 25 | m3 | 89.7 |  | 0 | CS ÚRS 2013 02 |  | základní |  |  | 0 | 0 | 0 | 0 | 4 | K | 2 |  |  |  | ROZPOCET |  |  |  | 0 | 0 | 0 | 0 | 0 | 1 | 0 | 4 | -1644480049
| PP |  | Konstrukce z betonu vodních staveb přehrad, jezů a plavebních komor, spodní stavby vodních elektráren, jader přehrad, odběrných věží a výpustných zařízení, opěrných zdí, šachet, šachtic a ostatních konstrukcí prostého vodostavebného V8 – B 25 | [14 empty] | PP | 2
| VV |  | 89,7 "VV pol. 3.2 a - d" |  | 89.7 | [12 empty] | VV | 2 | 2 | -1 | 1 | ROZPOCET
53 | K | 321311116 | Konstrukce vodních staveb z betonu prostého mrazuvzdorného tř. C 30/37 XF3 | m3 | 81.5 |  | 0 | CS ÚRS 2013 01 |  | základní |  |  | 0 | 0 | 0 | 0 | 4 | K | 2 |  |  |  | ROZPOCET |  |  |  | 0 | 0 | 0 | 0 | 0 | 1 | 0 | 4 | 1250829876
| PP |  | Konstrukce z betonu vodních staveb přehrad, jezů a plavebních komor, spodní stavby vodních elektráren, jader přehrad, odběrných věží a výpustných zařízení, opěrných zdí, šachet, šachtic a ostatních konstrukcí prostého pro prostředí s mrazovými cykly C 30/37 XF4 | [14 empty] | PP | 2
| VV |  | 14,3 "VV pol. 3.4 c-d" |  | 14.3 | [12 empty] | VV | 2 | 2 | -1 | 0 | ROZPOCET
| VV |  | 0,7*1,2*80 "VV pol. 3, konstrukce zdi" |  | 67.2 | [12 empty] | VV | 2 | 2 | -1 | 0 | ROZPOCET
| VV |  | Součet |  | 81.5 | [12 empty] | VV | 2 | 4 | -1 | 1 | ROZPOCET
54 | K | 321321116 | Konstrukce vodních staveb ze ŽB mrazuvzdorného tř. C 30/37 XF3 | m3 | 48 |  | 0 | CS ÚRS 2013 01 |  | základní |  |  | 0 | 0 | 0 | 0 | 4 | K | 2 |  |  |  | ROZPOCET |  |  |  | 0 | 0 | 0 | 0 | 0 | 1 | 0 | 4 | 310950383
| PP |  | Konstrukce z betonu vodních staveb přehrad, jezů a plavebních komor, spodní stavby vodních elektráren, jader přehrad, odběrných věží a výpustných zařízení, opěrných zdí, šachet, šachtic a ostatních konstrukcí železového pro prostředí s mrazovými cykly C 30/37 XF4 | [14 empty] | PP | 2
| P |  | Poznámka k položce: XC4 XA1 | [14 empty] | P | 2
| VV |  | 33,5 "horská vpust, VV pol. 3.4 a" |  | 33.5 | [12 empty] | VV | 2 | 2 | -1 | 0 | ROZPOCET
| VV |  | 7+4,1+3,4 "výtoková část, VV pol. 3.4 b" |  | 14.5 | [12 empty] | VV | 2 | 2 | -1 | 0 | ROZPOCET
| VV |  | Součet |  | 48 | [12 empty] | VV | 2 | 4 | -1 | 1 | ROZPOCET
55 | K | 321351010 | Bednění konstrukcí vodních staveb rovinné - zřízení | m2 | 258.2 |  | 0 | CS ÚRS 2013 01 |  | základní |  |  | 0.0076544 | 1.9764 | 0 | 0 | 4 | K | 2 |  |  |  | ROZPOCET |  |  |  | 0 | 0 | 0 | 0 | 0 | 1 | 0 | 4 | 306454182
| PP |  | Bednění konstrukcí z betonu prostého nebo železového vodních staveb přehrad, jezů a plavebních komor, spodní stavby vodních elektráren, jader přehrad, odběrných věží a výpustných zařízení, opěrných zdí, šachet, šachtic a ostatních konstrukcí zřízení ploch rovinných | [14 empty] | PP | 2
| VV |  | 162,2 "VV pol. 4.1" |  | 162.2 | [12 empty] | VV | 2 | 2 | -1 | 0 | ROZPOCET
| VV |  | 1,2*80 "bednění zdi, VV pol. 3" |  | 96 | [12 empty] | VV | 2 | 2 | -1 | 0 | ROZPOCET
| VV |  | Součet |  | 258.2 | [12 empty] | VV | 2 | 4 | -1 | 1 | ROZPOCET
56 | K | 321351030 | Bednění konstrukcí vodních staveb jinak zakřivené - zřízení | m2 | 8.1 |  | 0 | CS ÚRS 2013 02 |  | základní |  |  | 0.087024 | 0.7049 | 0 | 0 | 4 | K | 2 |  |  |  | ROZPOCET |  |  |  | 0 | 0 | 0 | 0 | 0 | 1 | 0 | 4 | 1791130042
| PP |  | Bednění konstrukcí z betonu prostého nebo železového vodních staveb přehrad, jezů a plavebních komor, spodní stavby vodních elektráren, jader přehrad, odběrných věží a výpustných zařízení, opěrných zdí, šachet, šachtic a ostatních konstrukcí zřízení ploch jinak zakřivených než válcově | [14 empty] | PP | 2
| P |  | Poznámka k položce: VV pol. 4.2 | [14 empty] | P | 2
57 | K | 321352010 | Bednění konstrukcí vodních staveb rovinné - odstranění | m2 | 258.2 |  | 0 | CS ÚRS 2013 01 |  | základní |  |  | 0.00085693 | 0.22126 | 0 | 0 | 4 | K | 2 |  |  |  | ROZPOCET |  |  |  | 0 | 0 | 0 | 0 | 0 | 1 | 0 | 4 | 1269777626
| PP |  | Bednění konstrukcí z betonu prostého nebo železového vodních staveb přehrad, jezů a plavebních komor, spodní stavby vodních elektráren, jader přehrad, odběrných věží a výpustných zařízení, opěrných zdí, šachet, šachtic a ostatních konstrukcí odstranění ploch rovinných | [14 empty] | PP | 2
| P |  | Poznámka k položce: VV pol. 4.1 a 3 (zeď) | [14 empty] | P | 2
58 | K | 321352030 | Bednění konstrukcí vodních staveb jinak zakřivené - odstranění | m2 | 8.1 |  | 0 | CS ÚRS 2013 02 |  | základní |  |  | 0 | 0 | 0 | 0 | 4 | K | 2 |  |  |  | ROZPOCET |  |  |  | 0 | 0 | 0 | 0 | 0 | 1 | 0 | 4 | -557809880
| PP |  | Bednění konstrukcí z betonu prostého nebo železového vodních staveb přehrad, jezů a plavebních komor, spodní stavby vodních elektráren, jader přehrad, odběrných věží a výpustných zařízení, opěrných zdí, šachet, šachtic a ostatních konstrukcí odstranění ploch jinak zakřivených než válcově | [14 empty] | PP | 2
| P |  | Poznámka k položce: VV pol. 4.2 | [14 empty] | P | 2
59 | K | 321366111 | Výztuž železobetonových konstrukcí vodních staveb z oceli 10 505 D do 12 mm | t | 0.459 |  | 0 | CS ÚRS 2013 01 |  | základní |  |  | 1.0958 | 0.50297 | 0 | 0 | 4 | K | 2 |  |  |  | ROZPOCET |  |  |  | 0 | 0 | 0 | 0 | 0 | 1 | 0 | 4 | 1136255633
| PP |  | Výztuž železobetonových konstrukcí vodních staveb přehrad, jezů a plavebních komor, spodní stavby vodních elektráren, jader přehrad, odběrných věží a výpustných zařízení, opěrných zdí, šachet, šachtic a ostatních konstrukcí jednotlivé pruty průměru do 12 mm, z oceli 10 505 (R) nebo BSt 500 | [14 empty] | PP | 2
| VV |  | 0,126 "vtoková část, VV pol. 13b" |  | 0.126 | [12 empty] | VV | 2 | 2 | -1 | 0 | ROZPOCET
| VV |  | 0,3334 "horská vpusť, VV pol. 13a" |  | 0.3334 | [12 empty] | VV | 2 | 2 | -1 | 0 | ROZPOCET
| VV |  | Součet |  | 0.4594 | [12 empty] | VV | 2 | 4 | -1 | 1 | ROZPOCET
60 | K | 321368211 | Výztuž železobetonových konstrukcí vodních staveb ze svařovaných sítí | t | 1.119 |  | 0 | CS ÚRS 2013 01 |  | základní |  |  | 1.03 | 1.1526 | 0 | 0 | 4 | K | 2 |  |  |  | ROZPOCET |  |  |  | 0 | 0 | 0 | 0 | 0 | 1 | 0 | 4 | -934370224
| PP |  | Výztuž železobetonových konstrukcí vodních staveb přehrad, jezů a plavebních komor, spodní stavby vodních elektráren, jader přehrad, odběrných věží a výpustných zařízení, opěrných zdí, šachet, šachtic a ostatních konstrukcí jednotlivé pruty svařované sítě z ocelových tažených drátů jakéhokoliv druhu oceli jakéhokoliv průměru a roztečí | [14 empty] | PP | 2
| VV |  | 1,1186 "VV pol. 13a" |  | 1.1186 | [12 empty] | VV | 2 | 2 | -1 | 1 | ROZPOCET
61 | K | 348171111 | Osazení mostního ocelového zábradlí nesnímatelného do betonu říms přímo | m | 12.7 |  | 0 |  |  | základní |  |  | 0.00033 | 0.004191 | 0 | 0 | 4 | K | 2 |  |  |  | ROZPOCET |  |  |  | 0 | 0 | 0 | 0 | 0 | 1 | 0 | 4 | 952987800
| PP |  | Osazení mostního ocelového zábradlí nesnímatelného do betonu říms přímo | [14 empty] | PP | 2
| P |  | Poznámka k položce: Jedná se o osazení zábradlí z kompozitního materiálu. Zábradlí ...madlo + 2 vodorovné výplně. | [14 empty] | P | 2
62 | M | R 02 | Dodání zábradlí z kompozitního materiálu | m | 12.7 |  | 0 |  |  | základní |  |  | 0 | 0 | 0 | 0 | 8 | M | 2 |  |  |  | ROZPOCET |  |  |  | 0 | 0 | 0 | 0 | 0 | 1 | 0 | 4 | -1990585768
| PP |  | Dodání zábradlí z kompozitního materiálu | [14 empty] | PP | 2
| P |  | Poznámka k položce: 6/P | [14 empty] | P | 2
| D | 4 | Vodorovné konstrukce |  |  |  | 0 |  |  |  |  | 0 |  | 828.7019 |  | 0 | 1 | D | 1 |  |  |  | ROZPOCET | [9 empty] | 0
63 | K | 452311151 | Podkladní desky z betonu prostého tř. C 20/25 otevřený výkop | m3 | 337.2 |  | 0 | CS ÚRS 2013 02 |  | základní |  |  | 0 | 0 | 0 | 0 | 4 | K | 2 |  |  |  | ROZPOCET |  |  |  | 0 | 0 | 0 | 0 | 0 | 1 | 0 | 4 | -28314900
| PP |  | Podkladní a zajišťovací konstrukce z betonu prostého v otevřeném výkopu desky pod potrubí, stoky a drobné objekty z betonu tř. C 20/25 | [14 empty] | PP | 2
| VV |  | 0,2 "kamenné schodiště, VV pol. 3.1" |  | 0.2 | [12 empty] | VV | 2 | 2 | -1 | 0 | ROZPOCET
| VV |  | 2 "horská vpust, VV pol. 3.1" |  | 2 | [12 empty] | VV | 2 | 2 | -1 | 0 | ROZPOCET
| VV |  | 0,8 "výtoková část, VV pol. 3.1" |  | 0.8 | [12 empty] | VV | 2 | 2 | -1 | 0 | ROZPOCET
| VV |  | 334,2 "VV pol. 3.2e" |  | 334.2 | [12 empty] | VV | 2 | 2 | -1 | 0 | ROZPOCET
| VV |  | Součet |  | 337.2 | [12 empty] | VV | 2 | 4 | -1 | 1 | ROZPOCET
64 | K | 457971121 | Zřízení vrstvy z geotextilie o sklonu přes 10° do 35° š do 3 m | m2 | 27189.75 |  | 0 | CS ÚRS 2013 01 |  | základní |  |  | 0.0002786 | 7.5751 | 0 | 0 | 4 | K | 2 |  |  |  | ROZPOCET |  |  |  | 0 | 0 | 0 | 0 | 0 | 1 | 0 | 4 | 75948359
| PP |  | Zřízení vrstvy z geotextilie s přesahem bez připevnění k podkladu, s potřebným dočasným zatěžováním včetně zakotvení okraje o sklonu přes 10 st. do 35 st., šířky geotextilie do 3 m | [14 empty] | PP | 2
| VV |  | 26661 "VV pol. 1.5 - zemní práce" |  | 26661 | [12 empty] | VV | 2 | 2 | -1 | 0 | ROZPOCET
| VV |  | 528,75 "kolem objektů, VV pol. 2.8 - povrch. odvodnění"" |  | 528.75 | [12 empty] | VV | 2 | 2 | -1 | 0 | ROZPOCET
| VV | rohoz | Součet |  | 27189.75 | [12 empty] | VV | 2 | 4 | -1 | 1 | ROZPOCET
65 | M | R 321 001 | Protierozní svahová rohož z kokosového vlákna vyztužená oboustraně PP síťovinou, hm 350 g/m2 | m2 | 27189.75 |  | 0 |  |  | základní |  |  | 0 | 0 | 0 | 0 | 8 | M | 2 |  |  |  | ROZPOCET |  |  |  | 0 | 0 | 0 | 0 | 0 | 1 | 0 | 4 | -78584900
| PP |  | Protierozní svahová rohož z kokosového vlákna vyztužená oboustraně PP síťovinou, hm 350 g/m2 | [14 empty] | PP | 2
| VV |  | rohoz |  | 27189.75 | [12 empty] | VV | 2 | 2 | -1 | 1 | ROZPOCET
66 | K | 457979122 | Příplatek za připevnění geotextilie k podkladu o sklonu přes 10° do 35° 8 skob na 10 m2 | m2 | 27189.75 |  | 0 | CS ÚRS 2013 01 |  | základní |  |  | 0.00023 | 6.2536 | 0 | 0 | 4 | K | 2 |  |  |  | ROZPOCET |  |  |  | 0 | 0 | 0 | 0 | 0 | 1 | 0 | 4 | -243376056
| PP |  | Zřízení vrstvy z geotextilie s přesahem Příplatek k cenám za připevnění geotextilie k podkladu ocelovými skobami z betonářské oceli o sklonu přes 10 st. do 35 st., při počtu skob na 10 m2 plochy přes 4 do 8 ks | [14 empty] | PP | 2
| VV |  | rohoz |  | 27189.75 | [12 empty] | VV | 2 | 2 | -1 | 1 | ROZPOCET
67 | K | 461512111 | Opevnění z lomového kamene do drátěných košů gabionů osazované z terénu | m3 | 1.5 |  | 0 | CS ÚRS 2013 02 |  | základní |  |  | 2.108 | 3.162 | 0 | 0 | 4 | K | 2 |  |  |  | ROZPOCET |  |  |  | 0 | 0 | 0 | 0 | 0 | 1 | 0 | 4 | -550224843
| PP |  | Opevnění z drátěných košů (gabionů) z lomového kamene neupraveného, tříděného osazované z terénu | [14 empty] | PP | 2
| P |  | Poznámka k položce: VV pol. 15 | [14 empty] | P | 2
68 | K | 462512270 | Zához z lomového kamene s proštěrkováním z terénu hmotnost do 200 kg | m3 | 44.2 |  | 0 | CS ÚRS 2013 01 |  | základní |  |  | 2.4341 | 107.5863 | 0 | 0 | 4 | K | 2 |  |  |  | ROZPOCET |  |  |  | 0 | 0 | 0 | 0 | 0 | 1 | 0 | 4 | -1207168876
| PP |  | Zához z lomového kamene neupraveného záhozového s proštěrkováním z terénu, hmotnosti jednotlivých kamenů do 200 kg | [14 empty] | PP | 2
| VV |  | 44,2 "VV pol. 6" |  | 44.2 | [12 empty] | VV | 2 | 2 | -1 | 1 | ROZPOCET
69 | K | 464531112 | Pohoz z hrubého drceného kamenivo zrno 63 až 125 mm z terénu | m3 | 4.6 |  | 0 | CS ÚRS 2013 01 |  | základní |  |  | 2.16 | 9.936 | 0 | 0 | 4 | K | 2 |  |  |  | ROZPOCET |  |  |  | 0 | 0 | 0 | 0 | 0 | 1 | 0 | 4 | 1567050046
| PP |  | Pohoz dna nebo svahů jakékoliv tloušťky z hrubého drceného kameniva, z terénu, frakce 63 - 125 mm | [14 empty] | PP | 2
| P |  | Poznámka k položce: VV pol. 5 | [14 empty] | P | 2
70 | K | 465513227 | Dlažba z lomového kamene na cementovou maltu s vyspárováním tl 250 mm pro hydromeliorace | m2 | 57.6 |  | 0 | CS ÚRS 2013 01 |  | základní |  |  | 0.82327 | 47.4205 | 0 | 0 | 4 | K | 2 |  |  |  | ROZPOCET |  |  |  | 0 | 0 | 0 | 0 | 0 | 1 | 0 | 4 | -435603846
| PP |  | Dlažba z lomového kamene lomařsky upraveného na cementovou maltu, s vyspárováním cementovou maltou, tl. kamene 250 mm | [14 empty] | PP | 2
| P |  | Poznámka k položce: VV pol. 9 | [14 empty] | P | 2
71 | K | 465513427 | Dlažba z lomového kamene na cementovou maltu s vyspárováním tl 400 mm pro hydromeliorace | m2 | 470 |  | 0 | CS ÚRS 2013 02 |  | základní |  |  | 1.1298 | 531.0004 | 0 | 0 | 4 | K | 2 |  |  |  | ROZPOCET |  |  |  | 0 | 0 | 0 | 0 | 0 | 1 | 0 | 4 | 310148493
| PP |  | Dlažba z lomového kamene lomařsky upraveného na cementovou maltu, s vyspárováním cementovou maltou, tl. kamene 400 mm | [14 empty] | PP | 2
| P |  | Poznámka k položce: VV pol. 10 | [14 empty] | P | 2
72 | K | 467510111 | Balvanitý skluz z lomového kamene tl 700 až 1200 mm | m3 | 49.9 |  | 0 | CS ÚRS 2013 01 |  | základní |  |  | 2.32 | 115.768 | 0 | 0 | 4 | K | 2 |  |  |  | ROZPOCET |  |  |  | 0 | 0 | 0 | 0 | 0 | 1 | 0 | 4 | 1848147788
| PP |  | Balvanitý skluz z lomového kamene pro balvanité skluzy kamene hmotnosti jednotlivě přes 300 do 3000 kg s proštěrkováním tl. vrstvy 700 až 1200 mm | [14 empty] | PP | 2
| P |  | Poznámka k položce: kameny na štět, VV pol. 7 | [14 empty] | P | 2
| D | 5 | Komunikace |  |  |  | 0 |  |  |  |  | 0 |  | 7.3877 |  | 0 | 1 | D | 1 |  |  |  | ROZPOCET | [9 empty] | 0
73 | K | 564762111 | Podklad z vibrovaného štěrku VŠ tl 200 mm | m2 | 1155 |  | 0 | CS ÚRS 2013 02 |  | základní |  |  | 0 | 0 | 0 | 0 | 4 | K | 2 |  |  |  | ROZPOCET |  |  |  | 0 | 0 | 0 | 0 | 0 | 1 | 0 | 4 | -255502692
| PP |  | Podklad nebo kryt z vibrovaného štěrku VŠ s rozprostřením, vlhčením a zhutněním, po zhutnění tl. 200 mm | [14 empty] | PP | 2
| P |  | Poznámka k položce: VV pol. 2 - zemní práce | [14 empty] | P | 2
74 | K | 564841112 | Podklad ze štěrkodrtě ŠD tl 130 mm | m2 | 50 |  | 0 | CS ÚRS 2013 02 |  | základní |  |  | 0 | 0 | 0 | 0 | 4 | K | 2 |  |  |  | ROZPOCET |  |  |  | 0 | 0 | 0 | 0 | 0 | 1 | 0 | 4 | 1778370307
| PP |  | Podklad ze štěrkodrti ŠD s rozprostřením a zhutněním, po zhutnění tl. 130 mm | [14 empty] | PP | 2
| P |  | Poznámka k položce: celková tl. 380 mm, VV pol. 12 | [14 empty] | P | 2
75 | K | 564851111 | Podklad ze štěrkodrtě ŠD tl 150 mm | m2 | 1155 |  | 0 | CS ÚRS 2013 02 |  | základní |  |  | 0 | 0 | 0 | 0 | 4 | K | 2 |  |  |  | ROZPOCET |  |  |  | 0 | 0 | 0 | 0 | 0 | 1 | 0 | 4 | -553782676
| PP |  | Podklad ze štěrkodrti ŠD s rozprostřením a zhutněním, po zhutnění tl. 150 mm | [14 empty] | PP | 2
| P |  | Poznámka k položce: VV pol. 2 - zemní práce | [14 empty] | P | 2
76 | K | 564871111 | Podklad ze štěrkodrtě ŠD tl 250 mm | m2 | 50 |  | 0 | CS ÚRS 2013 02 |  | základní |  |  | 0 | 0 | 0 | 0 | 4 | K | 2 |  |  |  | ROZPOCET |  |  |  | 0 | 0 | 0 | 0 | 0 | 1 | 0 | 4 | 551458166
| PP |  | Podklad ze štěrkodrti ŠD s rozprostřením a zhutněním, po zhutnění tl. 250 mm | [14 empty] | PP | 2
| P |  | Poznámka k položce: VV pol. 12 | [14 empty] | P | 2
77 | K | 571901111 | Posyp krytu kamenivem drceným nebo těženým do 5 kg/m2 | m2 | 1155 |  | 0 | CS ÚRS 2013 02 |  | základní |  |  | 0.00524 | 6.0522 | 0 | 0 | 4 | K | 2 |  |  |  | ROZPOCET |  |  |  | 0 | 0 | 0 | 0 | 0 | 1 | 0 | 4 | -1205871976
| PP |  | Posyp podkladu nebo krytu s rozprostřením a zhutněním kamenivem drceným nebo těženým, v množství do 5 kg/m2 | [14 empty] | PP | 2
| P |  | Poznámka k položce: VV pol. 2 - zemní práce | [14 empty] | P | 2
78 | K | 573231111 | Postřik živičný spojovací ze silniční emulze v množství do 0,7 kg/m2 | m2 | 50 |  | 0 | CS ÚRS 2013 02 |  | základní |  |  | 0.00071 | 0.0355 | 0 | 0 | 4 | K | 2 |  |  |  | ROZPOCET |  |  |  | 0 | 0 | 0 | 0 | 0 | 1 | 0 | 4 | -852138167
| PP |  | Postřik živičný spojovací bez posypu kamenivem ze silniční emulze, v množství od 0,50 do 0,80 kg/m2 | [14 empty] | PP | 2
| P |  | Poznámka k položce: VV pol. 12 | [14 empty] | P | 2
79 | K | 577144111 | Asfaltový beton vrstva obrusná ACO 11 (ABS) tř. I tl 50 mm š do 3 m z nemodifikovaného asfaltu | m2 | 50 |  | 0 | CS ÚRS 2013 02 |  | základní |  |  | 0 | 0 | 0 | 0 | 4 | K | 2 |  |  |  | ROZPOCET |  |  |  | 0 | 0 | 0 | 0 | 0 | 1 | 0 | 4 | -331428437
| PP |  | Asfaltový beton vrstva obrusná ACO 11 (ABS) s rozprostřením a se zhutněním z nemodifikovaného asfaltu v pruhu šířky do 3 m tř. I, po zhutnění tl. 50 mm | [14 empty] | PP | 2
| P |  | Poznámka k položce: VV pol. 12 | [14 empty] | P | 2
80 | K | 577165111 | Asfaltový beton vrstva obrusná ACO 16 (ABH) tl 70 mm š do 3 m z nemodifikovaného asfaltu | m2 | 50 |  | 0 | CS ÚRS 2013 02 |  | základní |  |  | 0 | 0 | 0 | 0 | 4 | K | 2 |  |  |  | ROZPOCET |  |  |  | 0 | 0 | 0 | 0 | 0 | 1 | 0 | 4 | -296478262
| PP |  | Asfaltový beton vrstva obrusná ACO 16 (ABH) s rozprostřením a zhutněním z nemodifikovaného asfaltu, po zhutnění v pruhu šířky do 3 m tl. 70 mm | [14 empty] | PP | 2
| P |  | Poznámka k položce: VV pol. 12 | [14 empty] | P | 2
81 | K | 221001001 | Ocelová svodnice, š. 120 hl. min. 110, zat. D400 | m | 130 |  | 0 |  |  | základní |  |  | 0.01 | 1.3 | 0 | 0 | 4 | K | 2 |  |  |  | ROZPOCET |  |  |  | 0 | 0 | 0 | 0 | 0 | 1 | 0 | 4 | 688209732
| D | 8 | Trubní vedení |  |  |  | 0 |  |  |  |  | 0 |  | 0.87583 |  | 0 | 1 | D | 1 |  |  |  | ROZPOCET | [9 empty] | 0
82 | K | 871291111 | Montáž potrubí z trubek tlakových z tvrdého PVC otevřený výkop svařovaných vnější průměr 140 mm | m | 0.7 |  | 0 | CS ÚRS 2013 02 |  | základní |  |  | 6.1494e-05 | 4.3046e-05 | 0 | 0 | 4 | K | 2 |  |  |  | ROZPOCET |  |  |  | 0 | 0 | 0 | 0 | 0 | 1 | 0 | 4 | -1797591979
| PP |  | Montáž potrubí z plastických hmot v otevřeném výkopu, z tlakových trubek z tvrdého PVC těsněných gumovým kroužkem vnějšího průměru 140 mm | [14 empty] | PP | 2
| P |  | Poznámka k položce: VV pol. 3/P | [14 empty] | P | 2
83 | M | 286102510 | trubka vodovodní tlaková 160/5,5mm PN 16 dl.6m | m | 0.7 |  | 0 | CS ÚRS 2013 02 |  | základní |  |  | 0.0041 | 0.00287 | 0 | 0 | 8 | M | 2 |  |  |  | ROZPOCET |  |  |  | 0 | 0 | 0 | 0 | 0 | 1 | 0 | 4 | -1600255214
| PP |  | trubky z polyvinylchloridu tlakové, ČSN EN 1452 trubka vodovodní tlaková PN 16 dl.6m 160/5,5mm | [14 empty] | PP | 2
| P |  | Poznámka k položce: VV pol. 3/P | [14 empty] | P | 2
84 | K | 871492111 | Montáž kanalizačního potrubí z laminátových trub DN 1000 se spojkami v otevřeném výkopu | m | 8.6 |  | 0 | CS ÚRS 2013 01 |  | základní |  |  | 0 | 0 | 0 | 0 | 4 | K | 2 |  |  |  | ROZPOCET |  |  |  | 0 | 0 | 0 | 0 | 0 | 1 | 0 | 4 | 1383708721
| PP |  | Montáž kanalizačního potrubí z laminátových trub v otevřeném výkopu spojované spojkami DN 1000 | [14 empty] | PP | 2
85 | M | 286138670 | potrubí kanalizační 1160/1000 mm SN 8, dl.6 m | kus | 1 |  | 0 | CS ÚRS 2013 01 |  | základní |  |  | 0.5 | 0.5 | 0 | 0 | 8 | M | 2 |  |  |  | ROZPOCET |  |  |  | 0 | 0 | 0 | 0 | 0 | 1 | 0 | 4 | -366472592
| PP |  | trubky z polyetylénu kanalizační potrubí velkoprůměrové trubky UPOROL PE-HD/PP spirálovitě ovíjené pevnostní třída SN 8 1160/1000 mm, dl.6 m | [14 empty] | PP | 2
86 | M | 286138660 | potrubí kanalizační 1160/1000 mm SN 8, dl.3 m | kus | 1 |  | 0 | CS ÚRS 2013 01 |  | základní |  |  | 0.272 | 0.272 | 0 | 0 | 8 | M | 2 |  |  |  | ROZPOCET |  |  |  | 0 | 0 | 0 | 0 | 0 | 1 | 0 | 4 | -1940587523
| PP |  | trubky z polyetylénu kanalizační potrubí velkoprůměrové trubky UPOROL PE-HD/PP spirálovitě ovíjené pevnostní třída SN 8 1160/1000 mm, dl.3 m | [14 empty] | PP | 2
87 | K | 899501221 | Stupadla do šachet ocelová s PE povlakem | kus | 7 |  | 0 | CS ÚRS 2013 02 |  | základní |  |  | 0.00156 | 0.01092 | 0 | 0 | 4 | K | 2 |  |  |  | ROZPOCET |  |  |  | 0 | 0 | 0 | 0 | 0 | 1 | 0 | 4 | -1133660761
| PP |  | Stupadla do šachet a drobných objektů pro přímé zabudování do hmoždinek ocelová s PE povlakem | [14 empty] | PP | 2
88 | K | R 286 001 | Dodávka a montáž šachtové vložky vč. připojovacího potrubí DN 1000 pro žebrované potrubí | kus | 2 |  | 0 |  |  | základní |  |  | 0.045 | 0.09 | 0 | 0 | 4 | K | 2 |  |  |  | ROZPOCET |  |  |  | 0 | 0 | 0 | 0 | 0 | 1 | 0 | 4 | 405246298
| PP |  | Dodávka a montáž šachtové vložky vč. připojovacího potrubí DN 1000 pro žebrované potrubí | [14 empty] | PP | 2
| P |  | Poznámka k položce: VV pol. 2/P | [14 empty] | P | 2
| D | 9 | Ostatní konstrukce a práce-bourání |  |  |  | 0 |  |  |  |  | 0 |  | 2.4751 |  | 0 | 1 | D | 1 |  |  |  | ROZPOCET | [9 empty] | 0
89 | K | 931994105 | Těsnění pracovní spáry betonové konstrukce vnitřním pásem "waterstop" | m | 9.4 |  | 0 | CS ÚRS 2013 02 |  | základní |  |  | 0.0004208 | 0.0039555 | 0 | 0 | 4 | K | 2 |  |  |  | ROZPOCET |  |  |  | 0 | 0 | 0 | 0 | 0 | 1 | 0 | 4 | -2144363041
| PP |  | Těsnění spáry betonové konstrukce pásy, profily, tmely pásem „waterstop“ vnitřním, spáry pracovní | [14 empty] | PP | 2
| P |  | Poznámka k položce: 5/P | [14 empty] | P | 2
90 | K | 211001001 | Spárový těsnící pás, výška 125 mm | m | 9.4 |  | 0 |  |  | základní |  |  | 0 | 0 | 0 | 0 | 4 | K | 2 |  |  |  | ROZPOCET |  |  |  | 0 | 0 | 0 | 0 | 0 | 1 | 0 | 4 | -736438097
| P |  | Poznámka k položce: 4/P | [14 empty] | P | 2
91 | K | 935111111 | Osazení příkopového žlabu do štěrkopísku tl 100 mm z betonových tvárnic š 500 mm | m | 10.5 |  | 0 | CS ÚRS 2013 02 |  | základní |  |  | 0.11808 | 1.2398 | 0 | 0 | 4 | K | 2 |  |  |  | ROZPOCET |  |  |  | 0 | 0 | 0 | 0 | 0 | 1 | 0 | 4 | 1749412064
| PP |  | Osazení betonového příkopového žlabu s vyplněním a zatřením spár cementovou maltou s ložem tl. 100 mm z kameniva těženého nebo štěrkopísku z betonových příkopových tvárnic šířky do 500 mm | [14 empty] | PP | 2
| P |  | Poznámka k položce: VV pol. 1/B | [14 empty] | P | 2
92 | M | 592275180 | žlabovka betonová 50x50x13 cm | kus | 21 |  | 0 | CS ÚRS 2013 02 |  | základní |  |  | 0.058 | 1.218 | 0 | 0 | 8 | M | 2 |  |  |  | ROZPOCET |  |  |  | 0 | 0 | 0 | 0 | 0 | 1 | 0 | 4 | 639135626
| PP |  | tvárnice meliorační a příkopové betonové a železobetonové žlabovky TBZ 50/50/13 50 x 50 x 13 | [14 empty] | PP | 2
93 | K | 953961114 | Kotvy chemickým tmelem M 16 hl 125 mm do betonu, ŽB nebo kamene s vyvrtáním otvoru | kus | 40 |  | 0 | CS ÚRS 2013 02 |  | základní |  |  | 1.864e-05 | 0.0007456 | 0 | 0 | 4 | K | 2 |  |  |  | ROZPOCET |  |  |  | 0 | 0 | 0 | 0 | 0 | 1 | 0 | 4 | -564834243
| PP |  | Kotvy chemické s vyvrtáním otvoru do betonu, železobetonu nebo tvrdého kamene tmel, velikost M 16, hloubka 125 mm | [14 empty] | PP | 2
| P |  | Poznámka k položce: 6/P | [14 empty] | P | 2
| VV |  | "12,7/1,3, kotvení zábradlí" 10*4 |  | 40 | [12 empty] | VV | 2 | 2 | -1 | 1 | ROZPOCET
94 | K | 953961214 | Kotvy chemickou patronou M 16 hl 125 mm do betonu, ŽB nebo kamene s vyvrtáním otvoru | kus | 40 |  | 0 | CS ÚRS 2013 02 |  | základní |  |  | 4.4672e-05 | 0.0017869 | 0 | 0 | 4 | K | 2 |  |  |  | ROZPOCET |  |  |  | 0 | 0 | 0 | 0 | 0 | 1 | 0 | 4 | -2087653026
| PP |  | Kotvy chemické s vyvrtáním otvoru do betonu, železobetonu nebo tvrdého kamene chemická patrona, velikost M 16, hloubka 125 mm | [14 empty] | PP | 2
95 | K | 953965131 | Kotevní šroub pro chemické kotvy M 16 dl 190 mm | kus | 40 |  | 0 | CS ÚRS 2013 02 |  | základní |  |  | 0.00027 | 0.0108 | 0 | 0 | 4 | K | 2 |  |  |  | ROZPOCET |  |  |  | 0 | 0 | 0 | 0 | 0 | 1 | 0 | 4 | 1309510935
| PP |  | Kotvy chemické s vyvrtáním otvoru kotevní šrouby pro chemické kotvy, velikost M 16, délka 190 mm | [14 empty] | PP | 2
| D | 99 | Přesun hmot |  |  |  | 0 |  |  |  |  | 0 |  | 0 |  | 0 | 1 | D | 2 |  |  |  | ROZPOCET | [9 empty] | 0
96 | K | 997221551 | Vodorovná doprava suti ze sypkých materiálů do 1 km | t | 28.65 |  | 0 | CS ÚRS 2013 01 |  | základní |  |  | 0 | 0 | 0 | 0 | 4 | K | 3 |  |  |  | ROZPOCET |  |  |  | 0 | 0 | 0 | 0 | 0 | 1 | 0 | 4 | 1646378133
| PP |  | Vodorovná doprava suti bez naložení, ale se složením a s hrubým urovnáním ze sypkých materiálů, na vzdálenost do 1 km | [14 empty] | PP | 3
97 | K | 997221559 | Příplatek ZKD 1 km u vodorovné dopravy suti ze sypkých materiálů | t | 830.85 |  | 0 | CS ÚRS 2013 01 |  | základní |  |  | 0 | 0 | 0 | 0 | 4 | K | 3 |  |  |  | ROZPOCET |  |  |  | 0 | 0 | 0 | 0 | 0 | 1 | 0 | 4 | 1302316801
| PP |  | Vodorovná doprava suti bez naložení, ale se složením a s hrubým urovnáním Příplatek k ceně za každý další i započatý 1 km přes 1 km | [14 empty] | PP | 3
| VV |  | (30-1)*28,65"skládka 30 km" |  | 830.85 | [12 empty] | VV | 3 | 2 | -1 | 1 | ROZPOCET
98 | K | 997221845 | Poplatek za uložení odpadu z asfaltových povrchů na skládce (skládkovné) | t | 4.9 |  | 0 | CS ÚRS 2013 01 |  | základní |  |  | 0 | 0 | 0 | 0 | 4 | K | 3 |  |  |  | ROZPOCET |  |  |  | 0 | 0 | 0 | 0 | 0 | 1 | 0 | 4 | -1473564987
| PP |  | Poplatek za uložení stavebního odpadu na skládce (skládkovné) z asfaltových povrchů | [14 empty] | PP | 3
99 | K | 997221855 | Poplatek za uložení odpadu z kameniva na skládce (skládkovné) | t | 23.75 |  | 0 | CS ÚRS 2013 01 |  | základní |  |  | 0 | 0 | 0 | 0 | 4 | K | 3 |  |  |  | ROZPOCET |  |  |  | 0 | 0 | 0 | 0 | 0 | 1 | 0 | 4 | -83294424
| PP |  | Poplatek za uložení stavebního odpadu na skládce (skládkovné) z kameniva | [14 empty] | PP | 3
100 | K | 998322011 | Přesun hmot pro hráze přehradní zděné, betonové a železobetonové | t | 2814.576 |  | 0 | CS ÚRS 2013 01 |  | základní |  |  | 0 | 0 | 0 | 0 | 4 | K | 3 |  |  |  | ROZPOCET |  |  |  | 0 | 0 | 0 | 0 | 0 | 1 | 0 | 4 | -996790052
| PP |  | Přesun hmot pro objekty hráze přehradní zděné, betonové, železobetonové dopravní vzdálenost do 500 m | [14 empty] | PP | 3
| VV |  | 2814,576 |  | 2814.576 | [12 empty] | VV | 3 | 2 | -1 | 1 | ROZPOCET
| D | PSV | Práce a dodávky PSV |  |  |  | 0 |  |  |  |  | 0 |  | 0.33057 |  | 0 | 2 | D | 0 |  |  |  | ROZPOCET | [9 empty] | 0
| D | 767 | Konstrukce zámečnické |  |  |  | 0 |  |  |  |  | 0 |  | 0.33057 |  | 0 | 2 | D | 1 |  |  |  | ROZPOCET | [9 empty] | 0
101 | K | 767662120 | Montáž mříží pevných přivařených | m2 | 1.5 |  | 0 | CS ÚRS 2013 01 |  | základní |  |  | 0.00038 | 0.00057 | 0 | 0 | 16 | K | 2 |  |  |  | ROZPOCET |  |  |  | 0 | 0 | 0 | 0 | 0 | 1 | 0 | 16 | 592854188
| PP |  | Montáž mříží pevných, připevněných svařováním | [14 empty] | PP | 2
| VV |  | 1*1,5 "VV pol. 1/Z" |  | 1.5 | [12 empty] | VV | 2 | 2 | -1 | 1 | ROZPOCET
102 | K | R 767 001 | Mříž vtokového objektu | kg | 330 |  | 0 |  |  | základní |  |  | 0.001 | 0.33 | 0 | 0 | 16 | K | 2 |  |  |  | ROZPOCET |  |  |  | 0 | 0 | 0 | 0 | 0 | 1 | 0 | 16 | -265401917
| PP |  | Mříž vtokového objektu | [14 empty] | PP | 2
| VV |  | 220*1,5 "odhad 220 kg/m2" |  | 330 | [12 empty] | VV | 2 | 2 | -1 | 1 | ROZPOCET
103 | K | 998767101 | Přesun hmot tonážní pro zámečnické konstrukce v objektech v do 6 m | t | 0.331 |  | 0 | CS ÚRS 2013 01 |  | základní |  |  | 0 | 0 | 0 | 0 | 16 | K | 2 |  |  |  | ROZPOCET |  |  |  | 0 | 0 | 0 | 0 | 0 | 1 | 0 | 16 | 616211147
| PP |  | Přesun hmot pro zámečnické konstrukce stanovený z hmotnosti přesunovaného materiálu vodorovná dopravní vzdálenost do 50 m v objektech výšky do 6 m | [14 empty] | PP | 2