## SO_11_1_Rekapitulace
Výkaz výměr - rekapitulace
VD Šance - převedení extrémních povodní
SO 11.1 Přeliv - spadiště
Objednatel : Povodí Odry s.p.
Zhotovitel : Pöyry Environment a.s.
Datum : 31.8.2013
Položka | Popis položky | Jednotka | Množství DPS | Komentář, výpočet množství, odkaz na výkres
1. Zemní práce
1 | Výkop v zeminách tř. 3 a 4 | m3 | 3475 | kubaturový list pol.č.2
| z toho odkop | m3 | 2211
| z toho jáma | m3 | 1264
2 | Výkop v horninách tř. 5 a 6 | m3 | 6394 | kubaturový list pol.č.1
| z toho odkop | m3 | 1293
| z toho jáma | m3 | 3535
| z toho pažená jáma | m3 | 1566
3 | Nadvýlomy | m3 | 386 | kubaturový list pol.č.3
4 | Zásyp a obsyp betonovým recyklátem s drenážní funkcí hutněný | m3 | 1010
5 | Zásyp a obsyp hutněný před levou stěnou | m3 | 1270
6 | Doprava a uložení na mezideponii cca 3km | m3 | 9557
7 | Čerpání vody - 14 měsíců, 6 hod denně, 8-10 l/s | hod | 2520
2. Bourací práce
2.1 Bourání konstrukcí přelivu
8 | Bourání konstrukcí z betonu prostého | m3 | 475
9 | Bourání zábradlí a odvoz na skládku 25 km | m | 27
10 | Bourání kamenné dlažby tl. 250mm do betonu před přelivnou hranou a odvoz na mezideponii do 500m k dalšímu použití | m2 | 87
11 | Bourání kamenného záhozu před přelivem | m3 | 4.1
2.2 Nábřežní pilíř lávky k odběrné věži
12 | Bourání konstrukcí z betonu prostého | m3 | 164
13 | Bourání konstrukcí z betonu armovaného | m3 | 44
14 | Vybourání kotevního rámu a branky a odvoz na skládku do 25km | kg | 1265
2.3 Odstranění rozvodů a zařízení nn, osvětlení a slaboproudých rozvodů
15 | 4 x sdělovací kabely zavěšené na pravé stěně přelivu | m | 25
16 | Kabely nn | m | 21
17 | Zrušení bodů trianglu, uřezání trubky a zaplnění vrtu | ks | 3
2.4 Manipulace, zpracování a uložení vybouraného odpadu
18 | Manipulace a uložení v obvodu staveniště | m3 | 683
3. Zvláštní zakládání
Pažení stavební jámy pravostranné z kotvených mikropilot
19 | piloty 200 mm s výztuží tr.121/12 délky 10m po 0,8m | ks | 4 | tabulka př. 3.5.3
20 | piloty 200 mm s výztuží tr.121/12 délky 11,3m po 0,8m | ks | 3 | tabulka př. 3.5.3
21 | piloty 200 mm s výztuží tr.121/12 délky 12m po 0,8m | ks | 90 | tabulka př. 3.5.3
22 | piloty 200 mm s výztuží tr.121/12 délky 13m po 0,8m | ks | 10 | tabulka př. 3.5.3
23 | piloty 200 mm s výztuží tr.121/12 délky 14m po 0,8m | ks | 19 | tabulka př. 3.5.3
24 | piloty 200 mm s výztuží tr.121/12 délky 7,5m po 0,8m | ks | 3 | tabulka př. 3.5.3
25 | piloty 200 mm s výztuží tr.121/12 délky 6m po 0,8m | ks | 4 | tabulka př. 3.5.3
26 | převázka UPN 240 | kg | 7080 | tabulka př. 3.5.3
27 | převázka UPN 260 | kg | 7661 | tabulka př. 3.5.3
28 | převázka UPN 280 | kg | 10067 | tabulka př. 3.5.3
29 | převázka UPN 300 | kg | 9259 | tabulka př. 3.5.3
30 | kotvy lanové 3PKD (dočasná) 280kN délka 15/6m | ks | 29 | tabulka př. 3.5.3
31 | kotvy tyčové DN50 (dočasná) 390 - 395kN délka 12/6m | ks | 30 | tabulka př. 3.5.3
32 | kotvy tyčové DN50 (dočasná) do 470kN délka 11/6m | ks | 20 | tabulka př. 3.5.3
33 | kotvy tyčové DN50 (dočasná) do 620kN délka 11/6m | ks | 17 | tabulka př. 3.5.3
34 | kotvy tyčové DN50 (trvalá) 580kN délka 11/6m | ks | 2 | tabulka př. 3.5.3
35 | kotvy tyčové DN50 (trvalá) 580kN délka 10/5m | ks | 22 | tabulka př. 3.5.3
36 | kotvy tyčové DN50 (dočasná) 320kN délka 10/5m | ks | 5 | tabulka př. 3.5.3
37 | kotvy lanové 4PKD 580kN délka 19/6m | ks | 1 | tabulka př. 3.5.3
38 | kotvy lanové 6PKD 580kN délka 16/7m | ks | 2 | tabulka př. 3.5.3
39 | Síť 100x100x6, ocel 10505 proti vypadávání kamenů | m2 | 1015 | výkres 3.3.1, 3.3.2, 3.3.3, 3.3.4
40 | Stříkaný beton C20/25 tl. 50mm - 50% plochy sítí | m2 | 510 | výkres 3.3.1, 3.3.2, 3.3.3, 3.3.4
41 | Kotvení sítě k výztuži piloty přivařením | ks | 423
42 | Rozpěry kotev bloku HEB 200 | kg | 1327 | tabulka př. 3.5.3
43 | Rozpěry kotev bloku HEB 220 | kg | 501 | tabulka př. 3.5.3
Pažení stavební jámy levostranné z kotvených mikropilot
44 | piloty 200 mm s výztuží HEB100 délky 6m po 0,6m | ks | 4 | tabulka př. 3.4.3
45 | piloty 200 mm s výztuží HEB100 délky 8m po 0,6m | ks | 15 | tabulka př. 3.4.3
46 | piloty 200 mm s výztuží HEB100 délky 8,5m po 0,6m | ks | 2 | tabulka př. 3.4.3
47 | piloty 200 mm s výztuží HEB100 délky 9m po 0,6m | ks | 1 | tabulka př. 3.4.3
48 | piloty 200 mm s výztuží HEB100 délky 9,5m po 0,6m | ks | 1 | tabulka př. 3.4.3
49 | piloty 200 mm s výztuží HEB100 délky 10m po 0,6m | ks | 2 | tabulka př. 3.4.3
50 | převázka UPN 200 | kg | 1102 | tabulka př. 3.4.3
51 | převázka UPN 220 | kg | 861 | tabulka př. 3.4.3
52 | Síť 100x100x6, ocel 10505 proti vypadávání kamenů | m2 | 210 | výkres 3.4.1, 3.4.2
53 | Kotvení sítě k výztuži piloty přivařením | ks | 87 | výkres 3.4.1, 3.4.2
54 | Stříkaný beton C20/25 tl. 100mm | m2 | 84 | výkres 3.4.1, 3.4.2
55 | Kotvy tyčové (dočasná) DN40 P= 225 - 375kN délka 10/4m | ks | 11 | tabulka př. 3.4.3
56 | Kotvení dna trvalá tyčová kotva délka 7/4 DN32 | ks | 103
57 | Dočasné kotvení lávky k odběrné věži 4PKD 16/4 P = 384kN | ks | 4 | vč. KL1 a KL2
58 | Síť 100x100x6, ocel 10505 | m2 | 108
59 | Hřebíkování stávajícího svahu, délka hřebíků 3 až 5m | m2 | 108
60 | Zkoušky kotev dle ČSN EN 1537
61 | Hřebíkování levého svahu pro výlom bloků 6 - 9P | m2 | 168
62 | Stříkané betony na 50% plochy | m2 | 84
63 | Odstranění stříkaných betonů | m3 | 4.2
4. Betonové konstrukce
64 | Podkladní betony stříkané C30/37 XC4 XA1 tl. 100mm | m2 | 1120
65 | Dorovnání nadvýlomů betonem C30/37 XC4 XA1 | m3 | 386 | kubaturový list pol.č.3
66 | Železobeton dna a zdí přelivu a opěrné stěny C30/37 XC4 XF3 XA1 XM3 | m3 | 4057
67 | Ocel R 10505 do 12mm | t | 22.243 | výkresy výztuže
68 | Ocel R 10505 do 32mm | t | 330.425 | výkresy výztuže
69 | Svařování výztuže - nosné svary profilů 18-25mm | ks | 884
70 | Sítě KARI 8/100/100 v chodníku | t | 1
71 | Osazení prefabrikátů | ks | 34
72 | Betonové prefabrikované konstrukce - římsový prefabrikát | m3 | 4
73a | Železobeton chodníku C30/37 XF4, zdrsnění povrchu betonu | m3 | 25
73b | Drenážní folie do bednění - na lícové plochy | m2 | 624
74 | Bednění rovinné stěn přelivu a opěrky | m2 | 1466
75 | Bednění rovinné - plocha dilatačních spar | m2 | 496
76 | Bednění spodního líce konzoly ve výšce cca 10m | m2 | 50
77 | Svislé bednění konzoly ve výšce cca 10m | m2 | 17
77a | Negativní bednění - horní hrana bloků 1,2 | m2 | 10.5
78 | Bednění kruhové stěn přelivu a opěrky | m2 | 10
79 | Bednění kruhové přelivné hrany | m2 | 118
80a | Těsnění dilatačních spár - vnitřní pás | m | 205
80b | Těsnící systém pro pracovní a dilatační spáry - Pružný hydroizolační pás tl. 1 mm, šířky 200 mm lepený k podkladu epoxidovým lepidlem- komplet včetně lepidla | m | 8.5
81 | Výplň dilatačních spar - extrudovaný polystyren 20 mm | m2 | 496
82 | Těsnění pracovních spár - vnitřní spárové pásy | m | 511
83 | Těsnění pracovních spár dilatačních úseků | m | 65
84 | Stavební profil do bednění pro zkosení horní hrany betonů dělícího žebra | m | 15
85 | Lešení u stěn vyšších než 3,5 m | m2 | 1135
86 | Úprava pracovní spáry dna (očištění a zdrsnění tlakovou vodou) | m2 | 907
87 | Stříkané betony na 50% plochy stěny tl. 50mm C20/25 | m2 | 130 | bylo 510 - stejná plocha jako pol. 40
88 | Měření teplot betonové směsi až do vychladnutí - činnost | ks | 14
89a | Teploměry pro měření teplot betonu - čidlo + drát zůstane zabetonované | ks | 14
89b | Proříznutí dilatačních spár a jejich utěsnění trvale pružným tmelem- komplet včetně pomocných materiálů(výplňový profil, | m | 195
5. Drenáž
90 | Drén DN 300 PVC SN8 podél pravostranné zdi přelivu | m | 46 | výkres 3.6.1
91 | Drén DN 400 PVC SN8 podél pravostranné zdi přelivu | m | 70 | výkres 3.5.1
92 | Drén DN 400 PVC SN10 vyústěný do nádrže | m | 19 | výkres 3.5.1
93 | Hutněný štěrkopískový obsyp drénu DN 300 - frakce 4/8 | m3 | 80
94 | Hutněný štěrkový obsyp drénu DN 400 - frakce 4/8 | m3 | 99
95 | Hutněný štěrkový obsyp drénu DN 200 - frakce 4/8 | m3 | 13
96 | Flexibilní drenážní potrubí DN 200 | m | 21.4
97 | Výkop pažený pro drén DN 400 do nádrže, tř. těžitelnosti 3 a 4 | m3 | 18
98 | Zpětný zásyp drénu DN 400 do nádrže | m3 | 13
99 | Odvoz zeminy do podhrází | m3 | 5
100 | Drenážní folie nopková | m2 | 240
101 | Chránička drenáže přes blok 8 DN 406, tl. stěny 11mm | m | 15.4
102 | Chránička drenáže přes blok 8 DN 508, tl. stěny 14mm | m | 7.7
103 | Chránička PVC KG SN4 DN 500 dl. 3,55m včetně distančních podložek a 2 manžet na uzavření konců chrániček | m | 4
104 | Šachta plastová DN 315 včetně dna | ks | 3 | výkres 3.6.3
105 | Šachta plastová DN 425 včetně dna | ks | 2 | výkres 3.5.4
106 | Redukce z šachtové roury na teleskop. rouru 425/315 | ks | 2
107 | Litinový poklop 40t, včetně rámu, těsnění a teleskop. roury | ks | 4
108 | Plastový poklop na ŠD 03 | ks | 1
109 | Bednění šachty ŠD 01 | m2 | 28
110 | Litinový poklop 40t, včetně rámu (ŠD 01) | ks | 1
111 | Kompozitový žebřík dl. 7,30m, včetně ochranného koše dl. 4,45 m, komplet včetně kotevních prvků | m | 8
112 | Šachetní přechodová skruž 1000/600mm (ŠD01) | ks | 1
113 | Skruž betonová rovná DN1000, výšky 1000mm (ŠD01) | ks | 3
114 | Vyrovnávací prstenec výšky 120mm (ŠD01) | ks | 1
115 | Výkop pažený pro drén DN 300 u bloku 11, tř. těžitelnosti 3 a 4 | m3 | 28
116 | Ubourání mikropilot | m | 9
117 | Drenážní vrty profil 59 mm délka 5 m | ks | 20
118 | Geotextilie drenáží - netkaná textilie 300 g/m2 | m2 | 50
119 | Rubová drenáž stříkaných betonů DN 50 | m | 250
120 | Demontáž převázek a hlav kotev
121 | Chráničky pro kabeláž hrdlové PVC 110 | m | 27
122 | Koncová klapka DN 400 - koncová klapka se šikmým talířem na svislou stěnu | ks | 1
123 | Šachtové hrdlo pískované DN 400 | ks | 2
124 | Šachtové hrdlo pískované DN 200 | ks | 1
6. Konstrukce z kamene
125 | Obklad koruny přelivu - kamenořezy 350mm - pouze nový kámen | m3 | 1
126 | Obklad koruny přelivu - kamenořezy 350mm - demontovaný kámen | m3 | 47.1
126a | Injektáž spáry pod kamenným obkladem - komplet - inj. hadička, pomocné a kotevní materiály, injektáž | m | 125
127 | Obklad koruny zdi za přelivem - bloky 1 - 3 | m3 | 4.3
128 | Kamenný zához před přelivnou hranou | m3 | 69
7. Kovové doplňkové konstrukce
129 | 8/Z - Zábradlí na pravostranné zdi přelivu - 2.část | m | 51
130 | 9/Z - Zábradlí na koruně usměrňovací zdi - 2.část | m | 28
131 | Ochranná zárubnice - ocelová TR. 139,7 x 5, dl. 2,0 m, ve spodní části perforovaná 20 ks otvorů průměr 40 mm, povrchová úprava - základní nátěr | ks | 4
132 | Uzamykatelné ochranné víko zárubnice /TR. 139,7 x 5) s upevňovacími šrouby, z plechu 3 mm, povrchová úprava - základní nátěr | ks | 4
133 | Provizorní ocelový poklop s rámem dle možností dodavatele na zatížení kategorie B, bez odvětrávání, kulatý, uzamykatelný, těsněný | ks | 4
134 | 1/Z - Kotevní desky 450x300x20 mm pro kotvení mobilního hrazení (SO23) | ks | 2
135 | 2/Z - Ocelový kryt kapsy chodníku 500x1130 pro osazení mobilního hrazení (SO23) včetně rámu a kotvení, uzamykatelný | ks | 1
136 | 5/Z - Lemovací úhelník 80/80/6 dl. 1600mm | ks | 1
137 | 7/Z - Kotevní prvky kamenného obkladu přelivné plochy levé stěny - pásovina 60/8 včetně kotevních prutů do betonu, základní nátěr | m | 52
8. Protipovodňová opatření
138 | Protipovodňová plachta se zátěží šířky 1,5 m | m2 | 96
9. Monitoring v době výstavby
9.1 Seismika
139 | Úřední měření seismiky - Typ I. podrobněji viz. příloha č.1 (Odborný posudek - Stanovení vstupních podmínek trhacích prací...) II.2 Technické podmínky - stavební objekty. | ks | 6
140 | Úřední měření seismiky - Typ II. podrobněji viz. příloha č.1 (Odborný posudek - Stanovení vstupních podmínek trhacích prací...) II.2 Technické podmínky - stavební objekty. | ks | 5
9.2 Dynamometry
141 | Dynamometr na principu vibrující struny s vnitřním snímačem teploty (prvky pro měření napětí u kotev) měrný rozsah do 1000 kN, přesnost ±0,5% z měrného rozsahu, citlivost 0,025% z měrného rozsahu | ks | 16
142 | Kabel od dynamometrů | m | 640
143 | DPS - Ocelové trubky ČSN pro ochranu kabelů dynamometrů - ocelové závitové nelakované, vnitřní Ø 44 mm včetně vývodek, spojek, oblouků a montážního materiálu např. 6036 ZN | m | 360
144 | Měřící ústředna MU 11.1 včetně naprogramování, oživení a uvedení do provozu | ks | 1
145 | Uzemňovací vodič CY 6 ž/z | m | 10
146 | Pomocné ocelové konstrukce z žárové pozinkované oceli | kg | 10
9.3 Inklinometry
147 | Přesný svislý jádrový vrt do průměru 156 mm (2 ks, délek 15). Zhotovitel zvolí takový profil vrtání, který bude garantovat spolehlivé provedení inklinometrického vrtu včetně vystrojení inklinometrické výpažnice vnitřního průměru 73 mm. Objednatel požaduje dokumentaci vrtného jádra, kamerový průzkum vrtů a karotáží - gama karotáž (GR), elektrokarotáž (RAP), indukční karotáž (IK), akustická karotáž (AK), kavernometrie (KM), gama-gama karotáž (GGK-H). Zhotovitel musí u každého vrtu zdokumentovat dosaženou hloubku vrtu, nadmořskou výšku zhlaví, skutečný odklon polohy vrtu od svislice. Dokumentace vrtného jádra, kamerového průzkumu a karotáže bude dodána včetně vyhodnocení měření a závěrečné zprávy. | m | 61
148 | Dokumentace dosažené hloubky vrtu, nadmořskou výšku zhlaví, skutečný odklon polohy vrtů od svislic. | ks | 4
149 | Dokumentace vrtů pomocí vrtného jádra. | ks | 61
150 | Kamerový průzkum vrtu. | ks | 4
151 | Gama karotáž (GR), elektrokarotáž (RAP), indukční karotáž (IK), akustická karotáž (AK), kavernometrie (KM), gama-gama karotáž (GGK-H) | ks | 4
152 | Centrátory | ks | 20
153 | Instrumentace inklinometrického vrtu - čtyřdrážková inklinometrická výpažnice vnitřního průměru 73 mm (délka vrtu + 0,4 m) včetně spodní a horní zátky, materiál: ABS plast, odolnost (pevnost) při vnějším přetlaku >1,0MPa, svislé zatížení (ve vystrojenémm vrtu) > 300 kg, prostředí -25 až +80°C, spiralita drážky <0,5°/3m, spojované lepením nebo rychlospojkami s těsněním. | m | 60
154 | Jílocementová zálivka (cementace bude vzestupně) by měla být ve váhovém poměru portlandský cement/ voda/ bentonit (1/ 2,5/ 0,3), (délka inklinometrické výpažnice - 0,1m) | m | 60
155 | Ocelová zárubnice DN 140 délky 2 m v dolní části perforovaná 20 ks otvorů průměru 40 mm v délce 1 m | ks | 4
156 | Uzamykatelné zhlaví s fixačními šrouby z plechu tl. 3 mm | ks | 4
157 | Ochrana zhlaví inklinometrického vrtu musí umožňovat pojezd vozidel stavby, viz. příloha 3.6.1 | ks | 4
9.4 Pozorované body
158 | Stavební příprava pro uchycení odrazového hranolu | ks | 16
159 | Odrazový hranol pro měření délek | ks | 5
160 | Měření délek a úhlů pomocí elektronického dálkoměru, četnost 1 týdně, odhadovaný počet měření 40 etap, včetně vyhodnocení | etapy | 49
9.5 Pozorovací stanoviště
161 | Geodetický hřeb | ks | 4
162 | Fixace noh stativu totální stanice | ks | 12
163 | Betonový základ - C20/25 XC1 | m3 | 4
164 | Hutněný štěrk frakce 16 - 32 | m3 | 2
165 | Kari síť 6/100 AQ60 | m2 | 17
10. Rezerva na mimořádné kotvení dle měření při výstavbě
166 | Lanové kotvy délka 10m + kořen 5m, celkem 15m na zatížení 500kN | ks | 8
Poznámka:
Note on C116: hn3a: původně byl beton C30/37 tl. 100mm
Note on C126: hn3a: původně byl pískový obsyp
Note on C161: hn3a: původní kubatura 58 je příliš malá, neodpovídá výpočtu
Note on D165: hn3a: původně metry
Note on E165: hn3a: původně 8
Note on C113: zd3a: Derikant Typ III/20
Note on C100: zd3a: - Zemdrain - výrobce Max Frank opakovatelnost cca 5x
Note on C153: zd3a: PKT-A
Note on C109: zd3a: Sika Combiflex

## SO_11_1_Vypočet_množství
Výkaz výměr - výpočet množství
VD Šance - převedení extrémních povodní
SO 11.1 Přeliv - spadiště
Objednatel : Povodí Odry s.p.
Zhotovitel : Pöyry Environment a.s.
Datum : 31.8.2013
Položka | Popis položky | Jednotka | Množství DPS
1 | Výkop v zeminách tř. 3 a 4 | m3 | 3475
viz. kubaturový list položka č.2
| z toho odkop 63% | m3 | 2211
| z toho jáma 37% | m3 | 1264
2 | Výkop v horninách tř. 5 a 6 | m3 | 6394
viz. kubaturový list položka č.1
| z toho odkop 20% | m3 | 1293
| z toho jáma 55% | m3 | 3535
| z toho pažená jáma 25% | m3 | 1566
3 | Nadvýlomy | m3 | 386
viz. kubaturový list položka č.3
jedná se o odhad
4 | Zásyp a obsyp betonovým recyklátem s drenážní funkcí hutněný | m3 | 1010
blok 1 - 3
29,10 m2 x 22 = 640,20
blok 4 - 9
7,2 x 8,8 = 63,36
6,7 x 9,5 = 63,65
6,9 x 8,8 = 60,72
4,6 x 9,5 = 43,7
4,5 x 2 = 9,00
4,5 x 11,2 = 50,40
blok 10 a 11
2,5 x 17,5 = 43,75
rezerva 3%
5 | Zásyp a obsyp hutněný před levou stěnou | m3 | 1270
pův. kubatura - opěrka + přísyp
(30 x 33 + 13 x 28 + 27,5 x 21 + 4 x 19) - (126,5 x 2,7 + 27,7 x 12,75 + 13,05 x 28) + 10 x 32 = 2008 - 1060 + 320 =1270
6 | Doprava a uložení na mezideponii cca 3km | m3 | 9557
93% z celkových výkopů
93% z 10255
7 | Čerpání vody - 14 měsíců, 6 hod denně, 8-10 l/s | hod | 2520
14x30x6
8 | Bourání konstrukcí z betonu prostého | m3 | 475
17.59 m2 x 27 m = 474,93 m3
9 | Bourání zábradlí a odvoz na skládku 25 km | m | 27
odměřeno ze situace
10 | Bourání kamenné dlažby tl. 250mm do betonu před přelivnou hranou a odvoz na mezideponii do 500m k dalšímu použití | m2 | 87
plocha odměřena ze situace
11 | Bourání kamenného záhozu před přelivem | m3 | 4.1
přesune se na vzdálenost cca 10m, bude znovu použit
půdorysná plocha x 1m = 4,1 x 1
12 | Bourání konstrukcí z betonu prostého | m3 | 164
jedná se o beton B170
32,8 x 5
13 | Bourání konstrukcí z betonu armovaného | m3 | 44
8,8 x 5
14 | Vybourání kotevního rámu a branky a odvoz na skládku do 25km | kg | 1265
Branka váží 65kg, kotevní rám odhadujeme 1200kg
15 | 4 x sdělovací kabely zavěšené na pravé stěně přelivu | m | 25
16 | Kabely nn | m | 21
17 | Zrušení bodů trianglu, uřezání trubky a zaplnění vrtu | ks | 3
18 | Manipulace a uložení v obvodu staveniště | m3 | 683
Pažení stavební jámy pravostranné z kotvených mikropilot
19 | piloty 200 mm s výztuží tr.121/12 délky 10m po 0,8m | ks | 4
příloha č.3.5.3.1. z tabulky př.3.5.3
20 | piloty 200 mm s výztuží tr.121/12 délky 11,3m po 0,8m | ks | 3
příloha č.3.5.3.1. z tabulky př.3.5.3
21 | piloty 200 mm s výztuží tr.121/12 délky 12m po 0,8m | ks | 90
příloha č.3.5.3.1. z tabulky př.3.5.3
22 | piloty 200 mm s výztuží tr.121/12 délky 13m po 0,8m | ks | 10
příloha č.3.5.3.1. z tabulky př.3.5.3
23 | piloty 200 mm s výztuží tr.121/12 délky 14m po 0,8m | ks | 19
příloha č.3.5.3.1. z tabulky př.3.5.3
24 | piloty 200 mm s výztuží tr.121/12 délky 7,5m po 0,8m | ks | 3
příloha č.3.5.3.1. z tabulky př.3.5.3
25 | piloty 200 mm s výztuží tr.121/12 délky 6m po 0,8m | ks | 4
příloha č.3.5.3.1. z tabulky př.3.5.3
26 | převázka UPN 240 | kg | 7080
příloha č.3.5.3.2 =6423,00 kg
příloha č.3.5.3.3 =656,70 kg
27 | převázka UPN 260 | kg | 7661
příloha č.3.5.3.2 =6911,00 kg
příloha č.3.5.3.3 =749,92 kg
28 | převázka UPN 280 | kg | 10067
příloha č.3.5.3.2 =9241,00 kg
příloha č.3.5.3.3 =825,60 kg
29 | převázka UPN 300 | kg | 9259
příloha č.3.5.3.2 =8397,00 kg
příloha č.3.5.3.3 =862,32 kg
30 | kotvy lanové 3PKD (dočasná) 280kN délka 15/6m | ks | 29
1. řada
příloha č.3.5.3.2. z tabulky př.3.5.3
31 | kotvy tyčové DN50 (dočasná) 390 - 395kN délka 12/6m | ks | 30
2. řada
příloha č.3.5.3.2. z tabulky př.3.5.3
32 | kotvy tyčové DN50 (dočasná) do 470kN délka 11/6m | ks | 20
3. řada
příloha č.3.5.3.2. z tabulky př.3.5.3
33 | kotvy tyčové DN50 (dočasná) do 620kN délka 11/6m | ks | 17
3. řada
příloha č.3.5.3.2. z tabulky př.3.5.3
34 | kotvy tyčové DN50 (trvalá) 580kN délka 11/6m | ks | 2
23 - 28 st.. od vodorovné
příloha č.3.5.3.2. z tabulky př.3.5.3
35 | kotvy tyčové DN50 (trvalá) 580kN délka 10/5m | ks | 22
23 - 28 st.. od vodorovné
příloha č.3.5.3.2. z tabulky př.3.5.3
36 | kotvy tyčové DN50 (dočasná) 320kN délka 10/5m | ks | 5
23 - 28 st.. od vodorovné
příloha č.3.5.3.2. z tabulky př.3.5.3
37 | kotvy lanové 4PKD 580kN délka 15/6m | ks | 1
svislá
příloha č.3.5.3.2. z tabulky př.3.5.3
38 | kotvy lanové 6PKD 580kN délka 16/7m | ks | 2
23 - 28 st.. od vodorovné
příloha č.3.5.3.2. z tabulky př.3.5.3
39 | Síť 100x100x6, ocel 10505 proti vypadávání kamenů | m2 | 1015
příčné řezy, výkres 3.3.1, 3.3.2, 3.3.3, 3.3.4
dl. 8,9 x 62 + dl. 2,5 x 22 + přesahy cca 20%
40 | Stříkaný beton C20/25 tl. 50mm - 50% plochy sítí | m2 | 510
příčné řezy, výkres 3.3.1, 3.3.2, 3.3.3, 3.3.4
41 | Kotvení sítě k výztuži piloty přivařením | ks | 423
423 kusů svarů délky 50mm 4mm
42 | Rozpěry kotev bloku HEB 200 | kg | 1327
příloha č.3.5.3.3. z tabulky př.3.5.3
43 | Rozpěry kotev bloku HEB 220 | kg | 501
příloha č.3.5.3.3. z tabulky př.3.5.3
44 | piloty 200 mm s výztuží HEB100 délky 6m po 0,6m | ks | 4
příloha č.3.4.3.1. z tabulky př.3.4.3
45 | piloty 200 mm s výztuží HEB100 délky 8m po 0,6m | ks | 15
příloha č.3.4.3.1. z tabulky př.3.4.3
46 | piloty 200 mm s výztuží HEB100 délky 8,5m po 0,6m | ks | 2
příloha č.3.4.3.1. z tabulky př.3.4.3
47 | piloty 200 mm s výztuží HEB100 délky 9m po 0,6m | ks | 1
příloha č.3.4.3.1. z tabulky př.3.4.3
48 | piloty 200 mm s výztuží HEB100 délky 9,5m po 0,6m | ks | 1
příloha č.3.4.3.1. z tabulky př.3.4.3
49 | piloty 200 mm s výztuží HEB100 délky 10m po 0,6m | ks | 2
příloha č.3.4.3.1. z tabulky př.3.4.3
50 | převázka UPN 200 | kg | 1102
příloha č.3.4.3.2 z tabulky př.3.4.3
51 | převázka UPN 220 | kg | 861
příloha č.3.4.3.2 z tabulky př.3.4.3
52 | Síť 100x100x6, ocel 10505 proti vypadávání kamenů | m2 | 210
oboustranná, 20% přesah
14,4 x 6 x 2 + 20%
53 | Kotvení sítě k výztuži piloty přivařením | ks | 87
87 kusů svarů délky 50mm 4mm
54 | Stříkaný beton C20/25 tl. 100mm | m2 | 84
levá pilotová stěna 60 + 24
55 | Kotvy tyčové (dočasná) DN40 P= 225 - 375kN délka 10/4m | ks | 11
příloha č.3.4.3.2 z tabulky př.3.4.3
56 | Kotvení dna trvalá tyčová kotva délka 7/4 DN32 180kN | ks | 103
celková délka kotev je 721m
včetně roznášecí desky ø300, tl.20mm (1150kg) a matic a podložek
57 | Dočasné kotvení lávky k odběrné věži 4PKD 16/4 P = 384kN | ks | 2
20 st. od vodorovné
58 | Síť 100x100x6, ocel 10505 | m2 | 108
plocha stávajícího svahu
59 | Hřebíkování stávajícího svahu, délka hřebíků 3 až 5m | m2 | 108
plocha stávajícího svahu - viz. příčné řezy 3.3.1 - 3.3.4
60 | Zkoušky kotev dle ČSN EN 1537
61 | Hřebíkování levého svahu pro výlom bloků 6 - 9P | m2 | 168
včetně svařované sítě 250 m2 - viz. příčné řezy 3.3.1 - 3.3.4
5 x 33,6
62 | Stříkané betony tl. 50mm na 50% plochy | m2 | 84
50% z plochy 168
63 | Odstranění stříkaných betonů | m3 | 4.2
84 x 0,05
64 | Podkladní betony stříkané C30/37 XC4 XA1 tl. 100mm | m2 | 1120
součet ploch pod všemi bloky
35+39+42+59+143+175+210+212+182
65 | Dorovnání nadvýlomů betonem C30/37 XC4 XA1 | m3 | 386
viz. kubaturový list položka č.3
66 | Železobeton dna a zdí přelivu a opěrné stěny C30/37 XC4 XF3 XA1 XM3 | m3 | 4057
blok 1:
1-1: 6m2 x 8,19m = 49,14m3
1-2: 2,8m2 x 8,58m = 24,03m3
1-3: (1,62m2+0,585m2) : 2 x 8,82m = 9,73m3
celkem: 49,14 + 24,03 + 9,73 = 82,9m3
blok 2:
2-1: 6,72m2 x 8,04m = 54,03m3
2-2: 4,0m2 x 8,4m = 33,6m3
2-3: 2,382m2 x 8,58m = 20,44m3
2-4: (0,6m2+1,522m2) : 2 x 7,82m +(1,546m2+1,522m2) : 2 x 1m = 9,831m3
celkem: 54,03 + 33,6 + 20,44 + 9,831 = 117,9m3
blok 3:
3-1: 6,72m2 x 4,28m = 28,43m3
3-2: 7,46m2 x 4,55m = 33,94m3
otvor v šachtě: -1,845m3
otvor pro potrubí: -0,70m3
3-3: 5,6m2 x 8,86m = 49,62m3
3-4: 2,382m2 x 8,9m = 21,20m3
3-5: (1,067m2+1,284m2) : 2 x 8,96m = 10,53m3
stěny šachty: 1,97 + 1,18 + 0,35 = 3,50m3
celkem: 28,43 + 33,94 - 1,845 - 0,7 + 49,62 + 21,20 + 10,53 + 3,50 = 144,71m3
blok 4:
4-1: 58,9m2 x 1,4m = 82,46m3
4-2: 58,9m2 x 0,8m = 47,12m3
4-3: 27,473m2 x 1,74m = 47,8m3
4-3: 16,4m2 x 1,76m = 28,87m3
4-4: 16,68m2 x 2,3m = 38,36m3
4-4: 13,12m2 x 2,3m = 30,18m3
4-5: 8,3m2 x 3,31m = 27,48m3
celkem: 82,46 + 47,12 + 47,8 + 28,87 + 38,36 + 30,18 + 27,48 = 302,27m3
blok 5:
5-1: 142,14m2 x 1,4m = 199,0m3
5-2: 142,14m2 x 0,8m = 113,72m3
5-3: 30,21m2 x 1,8m = 54,38m3
5-3: 26,45m2 x 1,96m = 51,84m3
5-4: 17,96m2 x 2,8m = 50,29m3
5-4: 22,6m2 x 2,3m = 51,98m3
5-5: 9,14m2 x 2,81m = 25,69m3
5-5: 0,68m2 x 0,32m = 0,22m3
celkem: 199,0 + 113,72 + 54,38 + 51,84 + 50,29 + 51,98 + 25,69 + 0,22 = 547,20m3
blok 6:
6-1: 174,18m2 x 1,4m = 243,85m3
6-2: 174,18m2 x 0,8m = 139,35m3
6-3: 27,73m2 x 2,14m = 59,34m3
6-3: 24,55m2 x 2,04m = 50,08m3
6-4: 16,68m2 x 2,7m = 45,04m3
6-4: 20,93m2 x 2,3m = 48,14m3
6-5: 8,22m2 x 2,81m = 23,1m3
6-5: 7,3m2 x 0,32m = 2,34m3
celkem: 243,85 + 139,35 + 59,34 + 50,08 + 45,04 + 48,14 + 23,1 + 2,34 = 611,24m3
blok 7:
7-1,2: 21,24m2 x 22,09m = 469,2m3
7-3,4: 8,37m2 x 9,5m = 79,5m3
7-3,4,5: 11,46m2 x 9,5m = 108,87m3
7-5: 5,4m2 x 9,5m = 51,3m3
7-6: 2,75m2 x 9,5m = 26,13m3
7-6: 0,388m2 x 9,5m = 3,69m3
celkem: 469,2 + 79,5 + 108,87 + 51,3 + 26,13 + 3,69 = 738,7m3
blok 8:
8-1,2: 57,662m2 x 9,5m = 547,79m3
8-3,4: 8,656m2 x 9,5m = 82,24m3
8-3,4: 7,525m2 x 9,5m = 71,5m3
8-5: 5m2 x 9,5m = 47,5m3
8-5: 4,2m2 x 2,84m = 11,93m3
blok 8 dopočet:
0,275 x 2,85 + 0,71 x 6,537 = 5,42m3
58,49 x 1,2 - 2,64 x 2 = 64,91m3
58,49 x 1,1 - 2,42 x 2 - 1,65 x 0,4 = 58,84m3
0,8 x 3,14 + 0,85 x 3,24 = 5,26m3
1,66 x 1,93 - 0,23 x 1,115 = 2,94m3
1,66 x 1,93 - 0,23 x 1,545 = 2,85m3
0,93 x 0,7 + 1,05 x 0,29 = 0,95m3
5,42 + 64,91 + 58,84 + 5,26 + 2,94 + 2,85 + 0,95 = 141,17m3
celkem: 547,79 + 82,24 + 71,5 + 47,5 + 11,93 + 141,17 = 902,13m3
blok 9:
9-1: 0,3m2 x 22,1m = 6,63m3
9-1: 181,97m2 x 1,6m = 291,15m3
9-2: 181,97m2 x 0,8m =145,58m3
9-2: 1,95m2 x 5,82m =11,35m3
9-3,4: 7,78m2 x 5,75m =44,74m3
9-3,4: 35,87m2 x 2,895m =103,85m3
9-5: 21,48m2 x 2,5m =53,7m3
9-6: 10,94m2 x 2,695m =29,48m3
9-6: 13,04m2 x 0,32m =4,18m3
celkem: 6,63 + 291,15 + 145,58 + 11,35 + 44,74 + 103,85 + 53,7 + 29,48 + 4,18 = 609,7m3
součet objemu všech betonových bloků
82,9+117,9+144,71+302,27+547,2+611,24+738,7+902,13+609,7 = 4056,75m3
67 | Ocel R 10505 do 12mm | t | 22.243
blok 1: 2083,4 kg
blok 2: 2510,7 kg
blok 3: 2950,9 kg
blok 4: 754,5 kg
blok 5: 1601,1 kg
blok 6: 1986,9 kg
blok 7: 3738,7 kg
blok 8: 3915,8 kg
blok 9: 2701,1 kg
68 | Ocel R 10505 do 32mm | t | 330.425
blok 1: 797,6 kg
blok 2: 2077,8 kg
blok 3: 2592,8 kg
blok 4: 27196,9 kg
blok 5: 49181,0 kg
blok 6: 53598,5 kg
blok 7: 66844,5 kg
blok 8: 68310,0 kg
blok 9: 59466,7 kg
zakotvení hlav kotev - 359 kg - výkres 5.10
69 | Svařování výztuže - nosné svary profilů 18-25mm | ks | 884
viz. výkresy výztuže, př. 5.1 - 5.10
70 | Sítě KARI 8/100/100 v chodníku - 110m2 | t | 1
viz. výkres 3.10
71 | Osazení prefabrikátů | ks | 34
viz. výkres 3.9
72 | Betonové prefabrikované konstrukce - římsový prefabrikát | m3 | 4
staveništní prefabrikáty římsy
0,077 m2 x 53,3 m
73a | Železobeton chodníku C30/37 XF4, zdrsnění povrchu betonu- např. striáž | m3 | 25
0,392m2 x 55m
73b | Drenážní folie do bednění | m2 | 624
blok 4: 7,5 x 8,0 + 4,3 x 5,8 = 84,94
blok 5: 7,8 x 8,8 + 4,3 x 8,9 = 106,91
blok 6: 7,8 x 8,1 + 4,5 x 8,1 = 99,63
blok 7: 7,9 x 9,5 + 4,6 x 9,5 = 118,75
blok 8: 8,0 x 9,5 + 4,7 x 3,0 + 3,0 x 6,5 = 109,60
blok 9: 8,1 x 10,6 + 3,1 x 5,8 = 103,84
Celkem: 84,94 + 106,91 + 99,63 + 118,75 + 109,60 + 103,84 = 623,67
74 | Bednění rovinné stěn přelivu a opěrky | m2 | 1466
Po odbednění se provede nástřik proti vysychání.
blok 1:
(4,7 + 3,0) : 2 x 9 = 34,65
2,0 x 8,5 = 17,00
(2,7 + 1) : 2 x 8,2 = 15,17
2 x 0,3 + 0,8 x 1 = 1,40
celkem: 34,65 + 17,00 + 15,17 + 1,40 = 68,22
blok 2:
(6,3 + 4,7) : 2 x 9 = 49,50
2,0 x 7,8 + 1,7 x 8,2 = 29,54
(2,6 + 1) : 2 x 8,7 = 15,66
celkem: 49,50 + 29,54 + 15,66 = 94,70
blok 3:
(6,7 + 6,3) : 2 x 9 x 2 = 117,00
3,1 x 2 + 3,1 x 1,85 = 11,94
4 x 1,5 x 2 + 4 x 1 x 2 = 20,00
celkem: 117,00 + 11,94 + 20,00 = 148,94
blok 4:
4,9 x 6,2 = 30,38
4,2 x 5,7 = 23,94
7,5 x 8,2 = 61,50
2,3 x 8,6 = 19,78
3,3 x 8,3 = 27,39
celkem: 30,38 + 23,94 + 61,50 + 19,78 + 27,39 = 162,99
blok 5:
5,1 x 9,8 = 49,98
4,3 x 9,1 = 39,13
7,6 x 8,8 = 66,88
2,8 x 9,4 = 26,32
2,8 x 9,1 = 25,48
celkem: 49,98 + 39,13 + 66,88 + 26,32 + 25,48 = 207,79
blok 6:
5,2 x 9 = 46,80
4,4 x 8,4 = 36,96
7,7 x 8,1 = 62,37
2,7 x 8,7 = 23,49
2,8 x 8,4 = 23,52
celkem: 46,80 + 36,96 + 62,37 + 23,49 + 23,52 = 193,14
blok 7:
5,4 x 9,5 = 51,30
4,6 x 9,5 = 43,70
7,8 x 9,5 = 74,10
2,7 x 9,5 = 25,65
2,8 x 9,5 = 26,60
celkem: 51,30 + 43,70 + 74,10 + 25,65 + 26,60 = 221,35
blok 8:
4,7 x 7,4 = 34,78
3,9 x 9,5 = 37,05
8,0 x 9,5 = 76,00
2,5 x 2 = 5,00
2,8 x 2 = 5,60
0,3 x 17 = 5,10
celkem: 34,78 + 37,05 + 76,00 + 5,00 + 5,60 + 5,10 = 163,53
blok 9:
3,1 x 5,8 = 17,98
8,1 x 10,6 = 85,86
2,5 x 12,0 = 30,0
2,5 x 11,1 = 27,75
2,7 x 10,9 = 29,43
celkem: 17,98 + 85,86 + 30,0 + 27,75 + 29,43 = 191,02
suma všech bloků:
68,22 + 94,70 + 148,94 + 162,99 + 207,79 + 193,14 + 221,35 + 163,53 + 191,02 = 1451,68
připočítáme rezervu 1%
75 | Bednění rovinné - plocha dilatačních spar | m2 | 496
Po odbednění se provede nástřik proti vysychání.
10,1 + 10,4 + 13,7 + 16,7 + 52,0 + 69,0 + 75,6 + 85,8 + 83,0 + 79,5 = 495,8
76 | Bednění spodního líce konzoly ve výšce cca 10m | m2 | 50
Po odbednění se provede nástřik proti vysychání.
1,5 x 26,0 + 1,0 x 8,0 + 0,6 x 4,0 = 49,40
77 | Svislé bednění konzoly ve výšce cca 10m | m2 | 17
Po odbednění se provede nástřik proti vysychání.
0,44 x 38,0 = 16,72
77a | Negativní bednění - horní hrana bloků 1,2 | m2 | 10.5
blok 1: 9,2x0,6 = 5,5
blok 2: 8,2 x 0,6= 5
Celkem
78 | Bednění kruhové stěn přelivu a opěrky | m2 | 10
Po odbednění se provede nástřik proti vysychání.
2,15 x 4,9 = 9,68
79 | Bednění kruhové přelivné hrany | m2 | 118
Po odbednění se provede nástřik proti vysychání.
35,5 x 3,3 = 117,15
80a | Těsnění dilatačních spár - vnitřní pás | m | 205
Výkaz v příloze 6. Výpis výrobků, položka 2/P
80b | Pružný hydroizolační pás tl. 1 mm, šířky 200 mm včetně lepidla | m | 8.5
Výkaz v příloze 6. Výpis výrobků, položka 23/P
81 | Výplň dilatačních spar - extrudovaný polystyren 20 mm | m2 | 496
Výplň je v dilatacích mezi bloky
10,1 + 10,4 + 13,7 + 16,7 + 52,0 + 69,0 + 75,6 + 85,8 + 83,0 + 79,5 = 495,8
82 | Těsnění pracovních spár - vnitřní spárové pásy | m | 511
Výkaz v příloze 6. Výpis výrobků, položka 1/P
83 | Těsnění pracovních spár dilatačních úseků | m | 65
Výkaz v příloze 6. Výpis výrobků, položka 3/P
84 | Stavební profil do bednění pro zkosení horní hrany betunů dělícího žebra | m | 15
Výkaz v příloze 6. Výpis výrobků, položka 22/P
85 | Lešení u stěn vyšších než 3,5 m | m2 | 1135
blok 1 = 50m2
blok 2 = 100m2
blok 3 = 116m2
blok 4 = 158m2
blok 5 = 197m2
blok 6 = 132m2
blok 7 = 124m2
blok 8 = 124m2
blok 9 = 134m2
86 | Úprava pracovní spáry dna (očištění a zdrsnění tlakovou vodou) | m2 | 907
plocha odměřená ze situace
87 | Stříkané betony na 50% plochy stěny tl. 50mm C20/25 | m2 | 130
Jedná se o plochu na stěně 4:1 , která se odstraní ve druhé fázi výkopu
3,3 x 7,5 + 3,35 x 8,1 + 3,4 x 8,3 + 6,6 x 1,2 + 6,7 x 9,5 + 6,8 x 1,1 + 3,3 x 9,0 + 3,3 x 16,0 + 2,4 x 6,5 = 260m2 = celková plocha
88 | Měření teplot betonové směsi až do vychladnutí - činnost | ks | 14
89a | Teploměry pro měření teplot betonu - čidlo + drát zůstane zabetonované | ks | 14
89b | Proříznutí dilatačních spár, vyčištění a utěsnění tmelem - komletní systém těsnění | m | 195
4,7 + 6,3 + 6,6 + 19,2 + 27,4 + 31,7 + 32,0 + 30,4 + 36,1 = 194,4
90 | Drén DN 300 PVC SN8 podél pravostranné zdi přelivu | m | 46
viz. výkres 3.6.1 - podélný profil
91 | Drén DN 400 PVC SN8 podél pravostranné zdi přelivu | m | 70
viz. výkres 3.5.1 - podélný profil
92 | Drén DN 400 PVC SN10 vyústěný do nádrže | m | 19
viz. výkres 3.5.1 - podélný profil
93 | Hutněný štěrkopískový obsyp drénu DN 300 - frakce 4/8 | m3 | 80
1,73 m2 x 46 m = 79,58 m3
94 | Hutněný štěrkový obsyp drénu DN 400 - frakce 4/8 | m3 | 99
1,11 m2 x 89 m = 98,79 m3
95 | Hutněný štěrkový obsyp drénu DN 200 - frakce 4/8 | m3 | 13
21,4 x 0,6 = 12,84
obsyp za bloky 1, 2, a 3
96 | Flexibilní drenážní potrubí DN 200 | m | 21.4
za bloky 1, 2 a 3
97 | Výkop pažený pro drén DN 400 do nádrže, tř. těžitelnosti 3 a 4 | m3 | 18
1,20 x 15 = 18
98 | Zpětný zásyp drénu DN 400 do nádrže | m3 | 13
0,85 x 15 = 12,75
99 | Odvoz zeminy do podhrází | m3 | 5
výkop - zásyp pro DN 400 do nádrže
18,0 - 13,0 = 5,0
100 | Drenážní folie nopková | m2 | 240
blok 4: 4,0 x 8,8 = 35,20
blok 5: 4,1 x 9,7 = 39,77
blok 6: 4,4 x 9,0 = 39,60
blok 7: 4,7 x 9,5 = 44,65
blok 8: 5,4 x 5,0 = 27,00
blok 9: 5,4 x 10,0 = 54,00
101 | Chránička drenáže přes blok 8 DN 406, tl. stěny 11mm | m | 15.4
Výkaz v příloze 6. Výpis výrobků, položka 4/Z
102 | Chránička drenáže přes blok 8 DN 508, tl. stěny 14mm | m | 7.7
Výkaz v příloze 6. Výpis výrobků, položka 3/Z
103 | Chránička PVC KG SN4 DN 500 dl. 3,55m včetně distančních podložek a 2 manžet na uzavření konců chrániček | m | 4
Výkaz v příloze 6. Výpis výrobků, položka 5/P
distanční podložky
104 | Šachta plastová DN 315 včetně dna | ks | 3
šachty ŠD11, ŠD12, ŠD13 viz. výkres 3.6.3
3 x šachtové dno
šachtová roura dl. 2,20 + 2,21 + 2,22
105 | Šachta plastová DN 425 včetně dna | ks | 2
šachta ŠD02, ŠD03 viz. výkres 3.5.4
3 x šachtové dno
šachtová roura dl. 4,78 + 4,25
1 x koncová zátka
106 | Redukce z šachtové roury na teleskop. rouru 425/315 | ks | 2
107 | Litinový poklop 40t, včetně rámu, těsnění a teleskop. roury | ks | 4
viz. výkresy 3.5.4 a 3.6.3
108 | Plastový poklop na ŠD03 | ks | 1
viz. výkres 3.5.4
109 | Bednění šachty ŠD01 | m2 | 28
7,2 x 2,8 + 0,75 x 0,8 + 4,6 x 1,23 + 1,2 = 27,618
110 | Litinový poklop 40t, včetně rámu (ŠD01) | ks | 1
viz. výkres 3.5.3
111 | Kompozitový žebřík dl. 7,30m, včetně ochranného koše dl. 4,45 m, komplet včetně kotevních prvků | m | 8
Výkaz v příloze 6. Výpis výrobků, položka 6/Z
112 | Šachetní přechodová skruž 1000/600mm (ŠD01) | ks | 1
viz. výkres 3.5.3
113 | Skruž betonová rovná DN1000, výšky 1000mm (ŠD01) | ks | 3
viz. výkres 3.5.3
114 | Vyrovnávací prstenec výšky 120mm (ŠD01) | ks | 1
viz. výkres 3.5.3
115 | Výkop pažený pro drén DN 300 u bloku 11, tř. těžitelnosti 3 a 4 | m3 | 28
2,65 m2 x 10,5 m = 27,825 m3
116 | Ubourání mikropilot | m | 9
3 ks pilot se musí ubourat 3 m
117 | Drenážní vrty profil 59 mm délka 5 m | ks | 20
118 | Geotextilie drenáží - netkaná textilie 300 g/m2 | m2 | 50
250 x 0,2 = 50
119 | Rubová drenáž stříkaných betonů DN 50 | m | 250
viz. výkresy 3.3 - 1.část
120 | Demontáž převázek a hlav kotev
121 | Chráničky pro kabeláž hrdlové PVC 110 | m | 27
Výkaz v příloze 6. Výpis výrobků, položka 10/P
Jedná se o kabelové chráničky pro kabely na lávku
122 | Koncová klapka DN 400 - koncová klapka se šikmým talířem na svislou stěnu | ks | 1
Výkaz v příloze 6. Výpis výrobků, položka 21/P
umístěna v šachtě ŠD01
123 | Šachtové hrdlo pískované DN 400 | ks | 2
Výkaz v příloze 6. Výpis výrobků, položka 4/P
umístěna v šachtě ŠD01
124 | Šachtové hrdlo pískované DN 200 | ks | 1
Výkaz v příloze 6. Výpis výrobků, položka 8/P
umístěna v bloku 3
125 | Obklad koruny přelivu - kamenořezy 350mm - pouze nový kámen | m3 | 1
Celkové množství kamenořezů je podle tabulky ve výkresu 3.12 a činí 48,1 m3. V objektu SO07 demontáže se odstranil stávající kámen, který se v množství 47,1 m3 použije pro přelivnou hranu.
126 | Obklad koruny přelivu - kamenořezy 350mm - demontovaný kámen | m3 | 47.1
Celkové množství kamenořezů je podle tabulky ve výkresu 3.12 a činí 48,1 m3. V objektu SO07 demontáže se odstranil stávající kámen, který se v množství 47,1 m3 použije pro přelivnou hranu.
126a | Injektážní PVC hadička pro injektáž a reinjektáž spáry pod kamenným obkladem přelivné hrany. Komplet včetně materiálu pro fixaci, připojovací sady nebo pakrů a injektáže | m | 125
specifikace viz výpis výrobků 24/P
127 | Obklad koruny zdi za přelivem - bloky 1 - 3 | m3 | 4.3
Kopáky hrubě opracované šířky 250mm, využijí se původní, demontované. Musí se očistit a přivézt ze skládky do 500m.
0,65 x 0,25 x 26,5 = 4,31
128 | Kamenný zához před přelivnou hranou | m3 | 69
1,345 x 51 = 68,595
viz. výkresy 3.4 - část 2
129 | 8/Z - Zábradlí na pravostranné zdi přelivu - 2.část | m | 51
Výkaz v příloze 6. Výpis výrobků, položka 8/Z, viz. výkres 3.11
ocel. pozink. 51,0kg/m + 2 lepené kotvy M12 na 1bm, variantně kompozitové zábradlí
130 | 9/Z - Zábradlí na koruně usměrňovací zdi - 2.část | m | 28
Výkaz v příloze 6. Výpis výrobků, položka 9/Z, viz. výkres 3.11
ocel. pozink. 51,0kg/m + 2 lepené kotvy M12 na 1bm, variantně kompozitové zábradlí
131 | Ochranná zárubnice - ocelová TR. 139,7 x 5, dl. 2,0 m, ve spodní části perforovaná 20 ks otvorů průměr 40 mm, povrchová úprava - základní nátěr | m | 8
132 | Uzamykatelné ochranné víko zárubnice /TR. 139,7 x 5) s upevňovacími šrouby, z plechu 3 mm, povrchová úprava - základní nátěr | ks | 4
133 | Provizorní ocelový poklop s rámem dle možností dodavatele na zatížení kategorie B, bez odvětrávání, kulatý, uzamykatelný, těsněný | ks | 4
134 | 1/Z - Kotevní desky 450x300x20 mm pro kotvení mobilního hrazení (SO23) | ks | 2
Výkaz v příloze 6. Výpis výrobků, položka 1/Z, výkres 4.7
135 | 2/Z - Ocelový kryt kapsy chodníku 500x1130 pro osazení mobilního hrazení (SO23) včetně rámu a kotvení, uzamykatelný | ks | 1
Výkaz v příloze 6. Výpis výrobků, položka 2/Z, výkres 3.9
136 | 5/Z - Lemovací úhelník 80/80/6 dl. 1600mm | ks | 1
Výkaz v příloze 6. Výpis výrobků, položka 5/Z, výkres 4.8
137 | 7/Z - Kotevní prvky kamenného obkladu přelivné plochy levé stěny - pásovina 60/8 včetně kotevních prutů do betonu, základní nátěr | m | 52
Výkaz v příloze 6. Výpis výrobků, položka 7/Z, výkres 4.8, 4.9
138 | Protipovodňová plachta se zátěží šířky 1,5 m | m2 | 96
64 x 1,5
139 | Úřední měření seismiky - Typ I. podrobněji viz. příloha č.1 (Odborný posudek - Stanovení vstupních podmínek trhacích prací...) II.2 Technické podmínky - stavební objekty. | ks | 6
140 | Úřední měření seismiky - Typ II. podrobněji viz. příloha č.1 (Odborný posudek - Stanovení vstupních podmínek trhacích prací...) II.2 Technické podmínky - stavební objekty. | ks | 5
141 | Dynamometr na principu vibrující struny s vnitřním snímačem teploty (prvky pro měření napětí u kotev) měrný rozsah do 1000 kN, přesnost ±0,5% z měrného rozsahu, citlivost 0,025% z měrného rozsahu | ks | 16
Viz. výkres 3.6.2
142 | Kabel od dynamometrů | m | 640
Kabel je součástí dodávky dynamometrů. Viz. výkres 3.6.2
143 | DPS - Ocelové trubky ČSN pro ochranu kabelů dynamometrů - ocelové závitové nelakované, vnitřní Ø 44 mm včetně vývodek, spojek, oblouků a montážního materiálu | m | 360
144 | Měřící ústředna MU 11.1 včetně naprogramování, oživení a uvedení do provozu | ks | 1
145 | Uzemňovací vodič CY 6 ž/z | m | 10
146 | Pomocné ocelové konstrukce z žárové pozinkované oceli | kg | 10
147 | Přesný svislý jádrový vrt do průměru 156 mm (2 ks, délek 15). Zhotovitel zvolí takový profil vrtání, který bude garantovat spolehlivé provedení inklinometrického vrtu včetně vystrojení inklinometrické výpažnice vnitřního průměru 73 mm. Objednatel požaduje dokumentaci vrtného jádra, kamerový průzkum vrtů a karotáží - gama karotáž (GR), elektrokarotáž (RAP), indukční karotáž (IK), akustická karotáž (AK), kavernometrie (KM), gama-gama karotáž (GGK-H). Zhotovitel musí u každého vrtu zdokumentovat dosaženou hloubku vrtu, nadmořskou výšku zhlaví, skutečný odklon polohy vrtu od svislice. Dokumentace vrtného jádra, kamerového průzkumu a karotáže bude dodána včetně vyhodnocení měření a závěrečné zprávy. | m | 61
148 | Dokumentace dosažené hloubky vrtu, nadmořskou výšku zhlaví, skutečný odklon polohy vrtů od svislic. | ks | 4
149 | Dokumentace vrtů pomocí vrtného jádra. | ks | 61
150 | Kamerový průzkum vrtu. | ks | 4
151 | Gama karotáž (GR), elektrokarotáž (RAP), indukční karotáž (IK), akustická karotáž (AK), kavernometrie (KM), gama-gama karotáž (GGK-H) | ks | 4
bez seismokarotáže
152 | Centrátory | ks | 20
153 | Instrumentace inklinometrického vrtu - čtyřdrážková inklinometrická výpažnice vnitřního průměru 73 mm (délka vrtu + 0,4 m) včetně spodní a horní zátky, materiál: ABS plast, odolnost (pevnost) při vnějším přetlaku >1,0MPa, svislé zatížení (ve vystrojenémm vrtu) > 300 kg, prostředí -25 až +80°C, spiralita drážky <0,5°/3m, spojované lepením nebo rychlospojkami s těsněním. | m | 60
154 | Jílocementová zálivka (cementace bude vzestupně) by měla být ve váhovém poměru portlandský cement/ voda/ bentonit (1/ 2,5/ 0,3), (délka inklinometrické výpažnice - 0,1m) | m | 60
155 | Ocelová zárubnice DN 140 délky 2 m v dolní části perforovaná 20 ks otvorů průměru 40 mm v délce 1 m | ks | 4
156 | Uzamykatelné zhlaví s fixačními šrouby z plechu tl. 3 mm | ks | 4
157 | Ochrana zhlaví inklinometrického vrtu musí umožňovat pojezd vozidel stavby, viz. příloha 3.6.1 | ks | 4
158 | Stavební příprava pro uchycení odrazového hranolu | ks | 16
159 | Odrazový hranol pro měření délek | ks | 5
160 | Měření délek a úhlů pomocí elektronického dálkoměru, četnost 1 týdně, odhadovaný počet měření 40 etap, včetně vyhodnocení | etapy | 49
161 | Geodetický hřeb | ks | 4
4 bloky
162 | Fixace noh stativu totální stanice | ks | 12
3 x 4
163 | Betonový základ - C20/25 XC1 | m3 | 4
(1,5 x 0,75 x 0,5 + 1,5 x 0,75 x 0,3) x 4 = 3,552
viz. výkres 3.6.4
164 | Hutněný štěrk frakce 16 - 32 | m3 | 2
(1,5 x 0,75 x 0,5) x 4 = 2,25
viz. výkres 3.6.4
165 | Kari síť 6/100 AQ60 | m2 | 17
4,25 m2 x 4 ks
viz. výkres 3.6.4
166 | Lanové kotvy délka 10m + kořen 5m, celkem 15m na zatížení 500kN | ks | 8
rezerva
Note on C302: zd3a: - Zemdrain tl. 2,2 mm
Note on C577: zd3a: (SINCO nebo Slope Indicator)
Note on C557: zd3a: např. 6036 ZN kopos

## SO_11_1_KL_1
Výkaz výměr - kubaturové listy
VD Šance - převedení extrémních povodní
SO 11.1 Přeliv - spadiště
Objednatel : Povodí Odry s.p.
Zhotovitel : Pöyry Environment a.s.
Datum : 31.8.2013
Příčný profil / řez |  | Vzdálenost profilů / řezů | Položka č. 1 |  |  | Položka č. 2 |  |  | Položka č. 3
|  |  | Výlom skály |  |  | Výkop zeminy |  |  | Nadvýlomy
Ozn. | Staničení |  | Jednotl. | Průměr | Množství | Jednotl. | Průměr | Množství | Jednotl. | Průměr | Množství
| km | m | m | m | m2 | m2 | m2 | m3 | m2 | m2 | m3
14 | 0.00956 | 8.18 | 94.95 | 100.325 | 820.6585 | 46.45 | 45.475 | 371.9855 | 5 | 5.5 | 44.99
13 | 0.01774 |  | 105.7 |  |  | 44.5 |  |  | 6
|  | 9.5 |  | 103.625 | 984.4375 |  | 68.15 | 647.425 |  | 6 | 57
12 | 0.02724 |  | 101.55 |  |  | 91.8 |  |  | 6
|  | 9.5 |  | 120.025 | 1140.2375 |  | 74 | 703 |  | 6.5 | 61.75
2 | 0.03674 |  | 138.5 |  |  | 56.2 |  |  | 7
|  | 8 |  | 142.9 | 1143.2 |  | 55.95 | 447.6 |  | 7.25 | 58
11 | 0.04474 |  | 147.3 |  |  | 55.7 |  |  | 7.5
|  | 8 |  | 123 | 984 |  | 49.25 | 394 |  | 6.75 | 54
10 | 0.05274 |  | 98.7 |  |  | 42.8 |  |  | 6
|  | 16.5 |  | 56.7 | 935.55 |  | 31.375 | 517.6875 |  | 4 | 66
15 | 0.06924 |  | 14.7 |  |  | 19.95 |  |  | 2
|  | 16 |  | 19.225 | 307.6 |  | 20.3 | 324.8 |  | 2.25 | 36
16 | 0.08524 |  | 23.75 |  |  | 20.65 |  |  | 2.5
|  | 6.56 |  | 11.875 | 77.9 |  | 10.325 | 67.732 |  | 1.25 | 8.2
| 0.0918 |  | 0 |  |  | 0 |  |  | 0
[5 empty] | 6393.5835 |  |  | 3474.23 |  |  | 385.94