## SO_11_2_Rekapitulace
Výkaz výměr - rekapitulace
VD Šance - převedení extrémních povodní
SO 11.2 Přeliv - zemní práce
Objednatel : Povodí Odry s.p.
Zhotovitel : Pöyry Environment a.s.
Datum :31. 8. 2013
Položka | Popis položky | Jednotka | Množství DPS | Komentář, výpočet množství, odkaz na výkres
1. Zemní práce
1 | Výkop v zeminách tř. 3 a 4 | m3 | 610
2 | Výkop v horninách tř. 5 a 6 | m3 | 2220
3 | Nadvýlomy v horninách tř. 5 a 6 | m3 | 235
4 | Zásyp a obsyp hutněný za opěrnou zdí | m3 | 91
5 | Doprava a uložení na mezideponii do 3 km | m3 | 1532.5
6 | Doprava a uložení na trvalou deponii do 3 km | m3 | 1532.5
7 | Čerpání 3 týdny 5 hod denně 8 až 10 l/s | hod | 105
8 | Zaplnění geologického vrtu jílocementem | m3 | 0.5
9 | Vytvoření a zasypání rýhy k hydrovrtům hl. 300 mm tř. těžitelnosti 5 bez odvozu | m | 17
2. Bourací práce
10 | Beton betonové opěrné zdi - prostý beton | m3 | 153.75
11 | Kámen obkladu líce betonové zdi | m3 | 19.4
12 | Zdi z kamenné rovnaniny-postupné rozebrání pro další využití | m3 | 69.04
13 | Bourání podkladů konstrukcí zpevněných ploch a vozovky | m3 | 65
14 | Ubourání stávajícího betonového kotevního bloku lanovky | m3 | 29
15 | Rozebrání dlažeb z lomového kamene | m3 | 26
16 | Odstranění asfaltových ploch | m2 | 70
17 | Odstranění přístřešku na popelnice - dřevo (plášť + přístřešek) | m3 | 0.24
18 | Odstranění přístřešku na popelnice - krytina | m2 | 3.6
19 | Odstranění kotce - dřevěné oplocení | m3 | 0.33
20 | Odstranění kotce - ocelová brána | kg | 439.67
21 | Odstranění kotce - betonový základ | m3 | 7.8
22 | Odstranění geologických vrtů délky asi 10 m | ks | 3
23 | Odstranění stožáru osvětlení | ks | 1
24 | Doprava a uložení kamene na mezideponii | m3 | 88.43
25 | Manipulace a uložení bouraného betonu v obvodu staveniště do 3 km | m3 | 153.75
26 | Doprava a uložení odpadu na skládku - dřevo, do 25 km | m3 | 0.57
27 | Doprava a uložení odpadu na skládku - ocel, do 25 km | kg | 439.67
28 | Odstranění oceli z bloku lanovky, cca upálení 3 x I 140 | kg | 300
29 | Doprava a uložení odpadu na skládku - ocel lanovky, do 25 km | kg | 300
3. Zvláštní zakládání
30 | Kotva lanová 4PKT 13,0m délka / 6,0m kořen (horní etáž) | ks | 12
31 | Kotva lanová 6PKT 12,0m délka / 7,0m kořen (za střediskem) | ks | 10
32 | Kotevní prvek 5/Z pro lanové kotvy | ks | 22 | výkres př. č. 4.1- 4.5, 3.5, 3.6
33 | Kotva tyčová DN50 11,0m délka / 7,0m kořen (střední etáž) | ks | 14
34 | Kotva tyčová DN50 9,0m délka / 6,0m kořen (spodní etáž) | ks | 3
35 | Kotva tyčová DN50 8,0m délka / 6,0m kořen (spodní etáž) | ks | 10
36 | Kotevní prvek 4/Z pro tyčové kotvy | ks | 27 | výkres př. č. 4.1- 4.5, 3.5, 3.6
37 | Zajištění svahu výlomu hřebíkováním DN20 - dočasné, délky 2 - 4m, plocha 325 m2 | ks | 162
38 | Zajištění svahu výlomu hřebíkováním DN20 - trvalé, délky 2 - 4m, plocha 181 m2 | ks | 90
39 | Trvalé zajištění stávajícího svahu hřebíkováním DN20, délky 3 až 5m, plocha 165 m2 | ks | 82
40 | Zajištění okraje výlomu hřebíkováním DN20 - délky 5m, plocha 110 m2 | ks | 55
41 | Síť 100x100x6, ocel 10505 | m2 | 325
42 | Síť z vysokopevnostního drátu | m2 | 291
43 | Síť z vysokopevnostního drátu na stávajícím svahu | m2 | 165
44 | Kotva tyčová DN50 11,0m délka / 7,0m kořen (kotev. blok lávky) | ks | 3
45 | Ocelová deska 7/Z | ks | 3 | výkres př. č. 3.5, 3.6
46 | Ocelový těsněný kryt kotvy | ks | 29
4. Betonové konstrukce
47 | Podkladní beton C30/37 XC4 | m3 | 14.5
48 | Výplň nadvýlomů betonem C30/37 | m3 | 49
49 | Výplňový beton C30/37 XC4 | m3 | 3
50 | Železobeton opěrné zdi, prahů a šachet C30/37 XC4 XF3 XA1 | m3 | 201
51 | Systémové bednění rovinné stěn | m2 | 292.4
52 | Nástřik proti vysychání betonu | m2 | 150
53 | Kotevní prvek 6/Z - tyčovina | kg | 895 | výkres př. č. 4.1- 4.3, 4.6
54 | Kotevní prvek 6/Z - ocel 10 505 ( R) Ø6, Ø8, včetě svarů (60mm-253ks) | kg | 235 | původně 40 kg, Ø6
55 | Dilatační těsnění šířky 240 mm | m | 19 | výkres př. č. 4.1- 4.3
56 | Těsnící pás do pracovní spáry šířky 150 mm | m | 10 | výkres př. č. 4.4, 4.5
57 | Výplň dilatačních spar tl. 20 mm | m2 | 25
58 | Bednění prahů | m2 | 109
59 | Bednění výklenků kotev | m2 | 34.3
60 | Podkladní stříkaný beton prahů C30/37 | m2 | 65
61 | Bednění šachet | m2 | 44.06
62 | Stříkaný beton tl. 100 mm C30/37 | m2 | 146
5. Ostatní konstrukce
63 | Kamenný obklad 1/K z kopáků na horním líci stěny | m3 | 14.5 | výkres př. č. 4.1- 4.5
64 | Lepené kotvení obkladu - výztuž profil 8 - 350 mm (31 kg) | ks | 220
65 | Kamenný obklad 2/K líce stěny - haklíkové zdivo | m3 | 27 | výkres př. č. 4.1- 4.5
66 | Vyspárování kamenných obkladů 1/K, 2/K | m2 | 164
67 | Drén podél opěrné zdi DN 160 | m | 74 | výkres př. č. 3.7
68 | Odpadní potrubí z šachty drenáže do kanalizace DN 200 | m | 7 | výkres př. č. 3.4.4, 3.7
69 | Nalepovací odbočka DN 250/200 | ks | 1
70 | Odpadní potrubí DN 200 délky 500 mm | ks | 1 | výkres př. č. 4.4
71 | Odpadní potrubí (chránička) DN 250 délky 420mm včetně těsnícího tmelu | ks | 1 | výkres př. č. 4.5
72 | Odpadní potrubí s násuvným hrdlem DN 160 délky 310 mm | ks | 2 | výkres př. č. 4.4, 4.5
73 | Obsyp drénu frakce 4 - 8 mm | m3 | 33
74 | Filtrační síťovina proti zanášení drénu | m2 | 104 | výkres př. č. 3.7
75 | Drenážní plastová šachta (2/P) | ks | 2 | výkres př. č. 3.3, 3.7
76 | Zábrana na koruně opěrné zdi proti padajícím kamenům (h=1m) sloupky HEB140 h=1,3m, včetně lepených kotev a tmelu do dilatací | kg | 1707 | výkres př. č. 4.1, 4.2, 4.3
77 | Zábrana na koruně opěrné zdi proti padajícím kamenům (h=1m), dřevěná kulatina profil 100 mm opatřená nátěry proti houbám, hmyzu a vrchní lazury | m3 | 5.2 | výkres př. č. 4.1, 4.2, 4.3
78 | Dřevěné hranoly opatřené nátěry proti houbám, hmyzu a vrchní lazury | m3 | 0.2
79 | Ocelová závlač-závitová tyč + 2 podložky + 2 matice (6,5 kg) | ks | 34
80 | Rubová drenáž v místě stříkaných betonů, tj. svislé trubky po 2m DN 50 perforované | m | 80
81 | Geotextilie kolem rubové drenáže | m2 | 32
82 | Prefabrikovaný odvodňovací žlábek šířky 650 mm (celková délka je 71,5 m) | ks | 143 | výkres př. č. 3.4.1, 3.4.4, 3.7
83 | Ohumusování pod rohože tl. 50 mm | m2 | 692
84 | Protierozní rohože, vstřebání sítě do 4 let | m2 | 692
85 | Ohumusování tl. 100 mm a zatravnění v rovině | m2 | 65 | původně 25m2
86 | Litinový rám se dvěma mřížemi na horskou vpust 1200 x 600 mm | ks | 2 | výkres př. č. 4.4, 4.5
87 | Stupadlo s ocelovým jádrem a plastovým povlakem | ks | 10 | výkres př. č. 4.4, 4.5
88 | Kovový mobilní žebřík 4m | ks | 1
89 | Kabelová trasa (chránička) k hydrovrtům DN 63 | m | 34 | výkres př. č. 3.3, 3.4.3
90 | Chránička přes ŽB prahy, profil 110/94 délky 880mm | ks | 4 | výkres př. č. 5.11
91 | Obvodový odvodňovací rigol podél výlomu hloubky 30 až 40 cm bez odvozu materiálu | m | 40
92 | Čerpání vody ze stavební jámy po dobu 9 měsíců, 4 až 5 hod. denně, průtok 8 - 10 l/s | hod | 1350
93 | Vytvoření žlábku pro výsadbu popínavých rostlin v rámci SO 25, šířka 25 cm, hloubka 35 cm | m | 80
94 | Subhorizontální drenážní záložní vrty zaústěné do trvalé drenáže délky 5m DN 76, vrty budou opatřeny plastovou výpažnicí s perforací horního líce a filtračním obalem chráněným geotextilií, pročištění tlakovou vodou před vystrojením | ks | 10
95 | Flexibilní potrubí DN 76 pro napojení drenážních výpažnic do drenáže | m | 15
96 | Vrty a výpažnice drenážních vrtů – plastové trubky DN50, perforované v horní části včetně hadicového svodu 100 m DN50 pro případné odvodnění výlomu | m | 62 | vč. vrtů
97 | Rigoly v době výstavby na jednotlivých etážích hl. 30 - 40 cm bez odvozu materiálu v hornině tř. 5 - 6 | m | 245
6. Rezerva na mimořádné kotvení dle měření při výstavbě
není obsazeno
7. Monitoring při výstavbě
98 | Úřední měření seismiky - Typ I. podrobněji viz. příloha č.1 (Odborný posudek - Stanovení vstupních podmínek trhacích prací...) II.2 Technické podmínky - stavební objekty. | ks | 4
99 | Úřední měření seismiky - Typ II. podrobněji viz. příloha č.1 (Odborný posudek - Stanovení vstupních podmínek trhacích prací...) II.2 Technické podmínky - stavební objekty. | ks | 6
100 | Dynamometr na principu vibrující struny s vnitřním snímačem teploty (prvky pro měření napětí u kotev) měrný rozsah do 1000 kN, přesnost ±0,5% z měrného rozsahu, citlivost 0,025% z měrného rozsahu | ks | 6 | výkres př. č. 3.5
101 | Stíněný metalický datový kabel - 2 kroucené páry (2 x 2 x 0,5 mm2) od snímaču do dataloggeru | m | 640.1
102 | Ocelové trubky ČSN pro ochranu kabelů dynamometrů - ocelové závitové nelakované, vnitřní Ø 44 mm, včetně vývodek, spojek, oblouků a montážního materiálu např. 6036 ZN | m | 168 | výkres př. č. 3.5
103 | Kabelové chráničky průměru 63 mm - dočasná | m | 36 | výkres př. č. 3.5
104 | Kabelové chráničky průměru 63 mm - trvalá | m | 15 | výkres př. č. 3.5
105 | Měřící ústředna MU 11.2 | ks | 1
106 | Přesný svislý jádrový vrt do průměru 156 mm (2 ks, délek 15). Zhotovitel zvolí takový profil vrtání, který bude garantovat spolehlivé provedení inklinometrického vrtu včetně vystrojení inklinometrické výpažnice vnitřního průměru 73 mm. Objednatel požaduje dokumentaci vrtného jádra, kamerový průzkum vrtů a karotáží - gama karotáž (GR), elektrokarotáž (RAP), indukční karotáž (IK), akustická karotáž (AK), kavernometrie (KM), gama-gama karotáž (GGK-H). Zhotovitel musí u každého vrtu zdokumentovat dosaženou hloubku vrtu, nadmořskou výšku zhlaví, skutečný odklon polohy vrtu od svislice. Dokumentace vrtného jádra, kamerového průzkumu a karotáže bude dodána včetně vyhodnocení měření a závěrečné zprávy. | m | 30
107 | Dokumentace dosažené hloubky vrtu, nadmořskou výšku zhlaví, skutečný odklon polohy vrtů od svislic. | ks | 2
108 | Dokumentace vrtů pomocí vrtného jádra. | ks | 2
109 | Kamerový průzkum vrtu. | ks | 2
110 | Karotáž - Gama karotáž (GR), elektrokarotáž (RAP), indukční karotáž (IK), akustická karotáž (AK), kavernometrie (KM), gama-gama karotáž (GGK-H), seismokarotáž | ks | 2
111 | Centrátory | ks | 10
112 | Instrumentace inklinometrického vrtu (SINCO nebo Slope Indicator) - čtyřdrážková inklinometrická výpažnice vnitřního průměru 73 mm (délka vrtu + 0,4 m) včetně spodní a horní zátky, materiál: ABS plast, odolnost (pevnost) při vnějším přetlaku >1,0MPa, svislé zatížení (ve vystrojenémm vrtu) > 300 kg, prostředí -25 až +80°C, spiralita drážky <0,5°/3m, spojované lepením nebo rychlospojkami s těsněním. | m | 30.8 | výkres př. č. 6.1
113 | Jílocementová zálivka (cementace bude vzestupně) by měla být ve váhovém poměru portlandský cement/ voda/ bentonit (1/ 2,5/ 0,3), (délka inklinometrické výpažnice - 0,1m) | m | 30.6
114 | Ochranná ocelová zárubnice TR 139,7x5, délky 2 m ve spodní části perforovaná 20 ks otvorů průměru 40 mm ,v délce 1 m, povrchová úprava - základní nátěr | ks | 2 | výkres př. č. 6.1
115 | Uzamykatelné zhlaví s fixačními šrouby z plechu tl. 3 mm | ks | 2 | výkres př. č. 6.1
116 | Příprava pro uchycení odrazového hranolu - pásovina 50x8, délky cca 150mm se závitem pro uchycení odrazového hranolu (Ø dle specifikace výrobce odrazového hranolu). Včetně kotvení do železobetonových prefabrikátů lepenými kotvami. | ks | 6 | výkres př. č. 3.5
117 | Odrazový hranol pro měření délek | ks | 2 | výkres př. č. 3.5
118 | Měření délek a úhlů pomocí elektronického dálkoměru, četnost 1 týdně, odhadovaný počet měření 40 etap, včetně vyhodnocení | ks | 40
119 | Úřední měření seismiky - Typ II. - zkušební odstřel, podrobněji viz. příloha č.1 (Odborný posudek - Stanovení vstupních podmínek trhacích prací...) II.2 Technické podmínky - stavební objekty. | ks | 2
120 | Provedení dvou vrtů hloubky 10 m - zkušební odstřel | ks | 1
121 | Náklady na přípravu, provedení a povolení zkušebního odstřelu | ks | 1
122 | Základnová radiostanice | ks | 1
123 | Polystyrén tl. 20 mm do dilatačních spár | m2 | 33
124 | hydroosev | m2 | 1530
125 | výplň krytů kotev 29 ks cementovou směsí C30/37(ocelové kryty kotev včetně nátěru 29 ks pol.46) | m3 | 0.5
126 | Odpojení inž. sítí před prováděním bourání
127 | výztuž stěn do 12 | kg | 6562.4
128 | výztuž stěn nad 12 | kg | 9224.3
129 | výztuž stěn KARI-sítě | kg | 527.63
130 | výztuž pásů do 12 | kg | 604
131 | výztuž pásů nad 12 | kg | 1941.1
Poznámka:

## SO_11_2_Vypočet_množství
Výkaz výměr - výpočet množství
VD Šance - převedení extrémních povodní
SO 11.2 Přeliv - zemní práce
Objednatel : Povodí Odry s.p.
Zhotovitel : Pöyry Environment a.s.
Datum : 31. 8. 2013
Položka | Popis položky | Jednotka | Množství DPS
1 | Výkop v zeminách tř. 3 a 4 | m3 | 610
Výpočet se prováděl z plochy rozdělené na 5 částí
I. 33,94 : 2 x 236,82 : 29,04 = 138,39
II. 20,20 : 2 x 136,98 : 14,09 = 98,19
III. (23,66 + 20,20) : 2 x 3,95 = 86,62
IV. (23,66 + 23,96) : 2 x 9,2 = 208,47
V. 27,36 : 14,25 : 2 x 82,12 = 78,84
celkem: 138,39 + 98,19 + 86,62 + 208,47 + 78,84 = 610,51 m3
2 | Výkop v horninách tř. 5 a 6 | m3 | 2220
I. 155,40 : 2 x 12,63 = 90,33
II. 54,84 : 2 x 9,07 = 248,74
17,45 x 1 = 17,45
III. (73,27 + 70,95) : 2 x 3,95 = 284,83
8-6: (37,68 + 32,77) : 2 x 22 = 774,95
(31,41 + 120 : 15) x (5,11 + 3,25) : 2 = 164,73
6-5: (37,68 + 10,70) : 2 x 15,2 = 367,69
5-4: (10,70 + 13,44) : 2 x 13,2 = 159,32
4-3: (13,44 + 3,19) : 2 x (8 + 3,96) = 99,44
3-konec: 5,33 x 2,35 = 12,53
celkem: 90,33+248,74+17,45+284,83+774,95+164,73+367,69+159,32+99,44+12,53 = 2220,01 m3
3 | Nadvýlomy v horninách tř. 5 a 6 | m3 | 235
(2,91 + 1,71 + 1,69) : 2 x (8 + 3,96) + (1,71 + 1,69 + 1,71 + 3,45) : 2 x 13,2 + (1,71 + 3,45 + 1,71 + 8,66) : 2 x 15,2 + (1,71 + 8,66 + 1,86 + 7,73) : 2 x 22 + (1,86 + 7,73 + 1,86 + 7,79) : 2 x 3,95 + (1,86 + 7,79) : 2 x (3,45 + 8,18 + 6,61) = 558,30 m2
410,52 m2
(3,7 x 33,64 + 34,45 x 2,42) = 208,22 m2
celkem: (558,30 + 410,52 + 208,22) x 0,2 = 235,41 m3
4 | Zásyp a obsyp hutněný za opěrnou zdí | m3 | 91
blok 1: 1,104 x 8,05 = 8,89
blok 2: 1,104 x 6,51 = 7,19
blok 3,4,5: 0,89 x 3 x 6 = 16,02
blok 6: 1,88 x 6,00 = 11,82
blok 7: 1,88 x 8,95 = 16,83
blok 8,9: 1,33 x 2 x 6 = 15,96
blok 10: 1,33 x 6,85 = 9,11
blok 11: (0,3825 + 1,33) : 2 x 6,5 = 5,57
celkem: 8,89+7,19+16,02+11,82+16,86+15,96+9,11+5,57 = 91,4 m3
5 | Doprava a uložení na mezideponii do 3 km | m3 | 1532.5
50 % z položky 1 + 2 + 3
50 % z ( 610 + 2220 + 235) = 1532,5
6 | Doprava a uložení na trvalou deponii do 3 km | m3 | 1532.5
50 % z položky 1 + 2 + 3
50 % z ( 610 + 2220 + 235) = 1532,5
7 | Čerpání 3 týdny 5 hod denně 8 až 10 l/s | hod | 105
3 x 7 x 5 = 105
8 | Zaplnění geologického vrtu jílocementem | m3 | 0.5
9 | Vytvoření a zasypání rýhy k hydrovrtům hl. 300 mm tř. těžitelnosti 5 bez odvozu | m | 17
10 | Bourání beton betonové opěrné zdi | m3 | 153.75
((7,8465 : 3,06) x 35,2682 ) : 2 = 45,217
((7,8465 : 3,06) + (3,2946 : 1,49) : 2) x 35,0295 = 83,6385
((3,2946 : 1,49 + 1,4443 : 1,07) : 2) x 17,6121 = 31,35793
((1,4443 : 1,07) x (4,8466 + 2,4907 + 2,2382) = 12,92514
je nutno odečíst kamenný obklad - položka č. 11
(45,217+83,6385+31,35793+12,92514) - 19,38859 = 153,74998
11 | Kámen obkladu líce betonové zdi | m3 | 19.4
1,9565 x 19,0789 x 0,25 = 9,33197
(1,5303 + 1,9565) : 2 x (6,5169 + 4,1336) x 0,25 = 4,64167
(0,7363 + 1,5303) : 2 x (8,3719 + 4,9145) x 0,25 = 3,76437
0,7363 x (3,3443 + 0,767 + 3,9308 + 0,9248) x 0,25 = 1,65058
celkem: 9,33197+4,64167+3,76437+1,65058 = 19,38829
12 | Zdi z kamenné rovnaniny - rozebírání pro opět.užití | m3 | 69.04
((7,8032 : 5,4) + 0,4) x (18,65905 + 18,7606) = 69,04066
13 | Bourání podkladů konstrukcí zpevněných ploch a vozovky | m3 | 65
betonová plocha za stávajícím objektem tl. 0,3 m
54,29 x 0,3 = 16,30
dlažba za objektem, pod přístřeškem na popelnice a před provozní budovou tl. 0,4 m
46,39 x 0,4 = 18,60
asfaltová komunikace před a za objektem tl. 0,4 m
69,3 x 0,4 = 27,80
14 | Ubourání stávajícího betonového kotevního bloku lanovky | m3 | 29
6,336 x 3,4 - 1,65 x 1,0 x 1,8 = 28,77
15 | Rozebrání dlažeb z lomového kamene | m3 | 26
(32,0688 + 17,4129 + 16,7487) x 0,4 = 26,49216
16 | Odstranění asfaltových ploch | m2 | 70
plocha ze situace - 69,3
17 | Odstranění přístřešku na popelnice - dřevo (plášť + přístřešek) | m3 | 0.24
plášť: (0,8 x 2 + 2,5) x 2 = 8,2
přístřešek: 1,2 x 3,0 = 3,6
celkem: 8,2 + 3,6 = 11,8 m2
11,8 x 0,02 = 0,24 m3
18 | Odstranění přístřešku na popelnice - krytina | m2 | 3.6
1,2 x 3,0 = 3,6
19 | Odstranění kotce - dřevěné oplocení | m3 | 0.33
plocha: (17,586842 : 2) x 2,5 = 21,98 m2
21,98 x 0,015 = 0,33
20 | Odstranění kotce - ocelová brána | kg | 439.67
(17,586842 : 2) x 50 = 439,67 kg
21 | Odstranění kotce - betonový základ | m3 | 7.8
19,3268 x 0,4 = 7,73
22 | Odstranění geologických vrtů délky asi 10 m | ks | 3
viz. situace
23 | Odstranění stožáru osvětlení | ks | 1
viz. situace
24 | Doprava a uložení kamene na mezideponii | m3 | 88.43
položka 11 + položka 12
19,39 + 69,04 = 88,43
25 | Manipulace a uložení bouraného betonu v obvodu staveniště do 3 km | m3 | 153.75
položka 10 = 153,75
26 | Doprava a uložení odpadu na skládku - dřevo, do 25 km | m3 | 0.57
položka 17 + položka 19
0,24 + 0,33 = 0,57
27 | Doprava a uložení odpadu na skládku - ocel, do 25 km | kg | 439.67
jako položka 20 = 439,67
28 | Odstranění oceli z bloku lanovky, cca upálení 3 x I 140 | kg | 300
odměřeno
29 | Doprava a uložení odpadu na skládku - ocel lanovky, do 25 km | kg | 300
jako položka 28
30 | Kotva lanová 4PKT 13,0m délka / 6,0m kořen (horní etáž) | ks | 12
příloha 3.6 Kotvení svahu - tabulka kotev
31 | Kotva lanová 6PKT 12,0m délka / 7,0m kořen (za střediskem) | ks | 10
příloha 3.6 Kotvení svahu - tabulka kotev
32 | Kotevní prvek 5/Z pro lanové kotvy | ks | 22
příloha 3.6 Kotvení svahu - tabulka kotev
33 | Kotva tyčová DN50 11,0m délka / 7,0m kořen (střední etáž) | ks | 14
příloha 3.6 Kotvení svahu - tabulka kotev
34 | Kotva tyčová DN50 9,0m délka / 6,0m kořen (spodní etáž) | ks | 3
příloha 3.6 Kotvení svahu - tabulka kotev
35 | Kotva tyčová DN50 8,0m délka / 6,0m kořen (spodní etáž) | ks | 10
příloha 3.6 Kotvení svahu - tabulka kotev
36 | Kotevní prvek 4/Z pro tyčové kotvy | ks | 27
příloha 3.6 Kotvení svahu - tabulka kotev
37 | Zajištění svahu výlomu hřebíkováním DN20 - dočasné, délky 2 - 4m, plocha 325 m2 | ks | 162
1ks/2m2
blok 1,2: 50,8 m2
blok 3,4,5: 83,7 m2
blok 6,7: 72,8 m2
blok 8,9: 58,3 m2
blok 10: 35,5 m2
blok 11: 23,3 m2
celkem: 324,4 m2 : 2 = 162 ks
38 | Zajištění svahu výlomu hřebíkováním DN20 - trvalé, délky 2 - 4m, plocha 181 m2 | ks | 90
1ks/2m2
blok 3,4,5: 9,18 m2
blok 6,7: 82,3 m2
blok 8,9: 56,9 m2
blok 10: 32,4 m2
celkem: 180,8 m2 : 2 = 90 ks
39 | Trvalé zajištění stávajícího svahu hřebíkováním DN20, délky 3 až 5m, plocha 165 m2 | ks | 82
1ks/2m2
blok 1,2: 56,3 m2
blok 3,4,5: 65,4 m2
blok 6: 16,4 m2
ŠD 1.1: 17,8 m2
uprostřed: 4,7 m2
celkem: 165 m2 : 2 = 82 ks
40 | Zajištění okraje výlomu hřebíkováním DN20 - délky 5m, plocha 110 m2 | ks | 55
odměřeno ze situace
41 | Síť 100x100x6, ocel 10505 | m2 | 325
blok 1,2: 50,8 m2
blok 3,4,5: 83,7 m2
blok 6,7: 72,8 m2
blok 8,9: 58,3 m2
blok 10: 35,5 m2
blok 11: 23,3 m2
celkem: 324,4 m2
42 | Síť z vysokopevnostního drátu | m2 | 291
blok 3,4,5: 9,18 m2
blok 6,7: 82,3 m2
blok 8,9: 56,9 m2
blok 10: 32,4 m2
položka 40 - 110 m2
celkem: 290,8 m2
43 | Síť z vysokopevnostního drátu na stávajícím svahu | m2 | 165
blok 1,2: 56,3 m2
blok 3,4,5: 65,4 m2
blok 6: 16,4 m2
ŠD 1.1: 17,8 m2
uprostřed: 4,7 m2
celkem: 165 m2
44 | Kotva tyčová DN50 11,0m délka / 7,0m kořen (kotev. blok lávky) | ks | 3
příloha 3.6 Kotvení svahu - tabulka kotev
45 | Ocelová deska 7/Z | ks | 3
příloha 3.6 Kotvení svahu - tabulka kotev
46 | Ocelový těsněný kryt kotvy | ks | 29
pol. 30 + 33 + 44
12 + 14 + 3
47 | Podkladní beton C30/37 XC4 | m3 | 14.5
blok 1: 1,41 m3
blok 2: 1,15 m3
blok 3,4,5: 3,30 m3
blok 6: 1,20 m3
blok 7: 1,80 m3
blok 8,9: 2,43 m3
blok 10: 1,61 m3
blok 11: 0,76 m3
ŠD 1.1: 0,31 m3
ŠD 2.1: 0,29 m3
celkem: 14,30 m3
48 | Výplň nadvýlomů betonem C30/37 | m3 | 49
prahy: 64,24 m2
pata opěrné stěny: 179,40 m2
(64,24 + 179,40) x 0,2 = 48,72 m3
49 | Výplňový beton C30/37 XC4 | m3 | 3
pod drenážní plastovou šachtou ŠD 1.2
(9,3 x 0,42 + 2,7 x 0,3) x 0,6 = 2,83 m3
50 | Železobeton opěrné zdi, prahů a šachet C30/37 XC4 XF3 XA1 | m3 | 201
blok 1: 14,25 m3
blok 2: 12,89 m3
blok 3,4,5: 42,43 m3
blok 6: 15,10 m3
blok 7: 22,65 m3
blok 8,9: 29,63 m3
blok 10: 18,06 m3
blok 11: 6,39 m3
celkem: 14,25+12,89+42,43+15,10+22,65+29,63+18,06+6,39 = 161,40 m3
ŠD 1.1: 3,32 m3
ŠD 2.1: 0,29 m3
celkem: 3,32 + 0,29 = 7,18 m3
prahy:
blok 15,17,21: 11,85 m3
blok 12: 3,07 m3
blok 14,16,18,20,22: 13,16 m3
blok 13,19: 4,03 m3
celkem: 11,85+3,07+13,16+4,03 = 32,11 m3
celkové množství: 161,40+7,18+32,11 = 200,69 m3
51 | Systémové bednění rovinné stěn | m2 | 292.4
blok 1: 2 x 8,79 + 6,4 = 23,98 m2
blok 2: 2 x 10,16 + 5,3 = 25,62 m2
blok 3,4,5: 3 x 2 x 11,06 +3 x 4,78 = 80,70 m2
blok 6: 2 x 11,06 + 4,78 = 26,90 m2
blok 7: 2 x 16,54 + 7,15 = 40,23 m2
blok 8,9: 2 x 10,17 + 4,78 = 25,12 m2
blok 10: 2 x 11,62 + 1,785 + 6,43 = 31,46 m2
blok 11: 2 x 5,51 + 2,508 = 13,53 m2
celkem bloky: 23,98+25,62+80,70+26,90+40,23+25,12+31,46+13,53 = 267,54 m2
spáry v dilataci:
1,86 x 2 + 2,365 x 5 + 2,49 x 3 + 1,84 x 1 = 24,86 m2
celková plocha: 267,54 + 24,86 = 292,40 m2
52 | Nástřik proti vysychání betonu | m2 | 150
cca 50% z položky 51
53 | Kotevní prvek 6/Z - tyčovina | kg | 895
příloha 3.9 Výpis výrobků - položka 6/Z
54 | Kotevní prvek 6/Z - ocel 10 505 ( R) Ø8 | kg | 235
příloha 3.9 Výpis výrobků - položka 6/Z
55 | Dilatační těsnění šířky 240 mm | m | 19
příloha 3.9 Výpis výrobků - položka 10/P
56 | Těsnící pás do pracovní spáry šířky 150 mm | m | 10
příloha 3.9 Výpis výrobků - položka 5/P
57 | Výplň dilatačních spar tl. 20 mm | m2 | 25
spáry v dilataci - polystyrén:
1,86 x 2 + 2,365 x 5 + 2,49 x 3 + 1,84 x 1 = 24,86 m2
58 | Bednění prahů | m2 | 109
celková délka prahů:
3 x 8,98 + 1 x 6,98 + 2 x 4,58 + 5 x 5,98 = 72,98 m
bednění svislé: 72,98 x 0,84 = 61,30 m2
bednění vodorovné: 72,98 x 0,55 = 40,13 m2
bednění v dilatacích: 0,44 x 17 = 7,48 m2
celkem: 61,30 + 40,13 + 7,48 = 108,91 m2
59 | Bednění výklenků kotev | m2 | 34.3
(0,81 + 0,5) x 0,5 + 2 x 0,4187 = 1,49 m2 / 1 kotva
23 kotev: 1,49 x 23 = 34,27 m2
60 | Podkladní stříkaný beton prahů C30/37 | m2 | 65
tl. betonů je 50 - 100 mm
délka prahů: 73m
73 x 0,89 = 64,97 m2
61 | Bednění šachet | m2 | 44.06
ŠD 1.1: (2,29 x 2 + 1,2) x 1,75 + 1,5 x (0,7 + 1,1) x 2 = 15,52 m2
ŠD 2.1: (1,6 + 1,2) x 2 x 3,2 + (0,7 + 1,1) x 2 x 2,95 = 28,54 m2
celkem: 15,52 + 28,54 = 44,06 m2
62 | Stříkaný beton tl. 100 mm C30/37 | m2 | 146
bude 50% z plochy položky 42
blok 3,4,5: 9,18 m2
blok 6,7: 82,3 m2
blok 8,9: 56,9 m2
blok 10: 32,4 m2
položka 40 - 110 m2
celkem: 290,8 : 2 = 146 m2
63 | Kamenný obklad 1/K z kopáků na horním líci stěny | m3 | 14.5
příloha 3.9 Výpis výrobků - položka 1/K
64 | Lepené kotvení obkladu - výztuž profil 8 - 350 mm (31 kg) | ks | 220
příloha 3.9 Výpis výrobků - položka 1/K
65 | Kamenný obklad 2/K líce stěny - haklíkové zdivo | m3 | 27
využije se haklíkové zdivo z SO 03
celkem je 25,5 ale 20% je rozlámaných - 25,5 x 0,8 = 20,4
příloha 3.9 Výpis výrobků - položka 2/K
66 | Vyspárování kamenných obkladů 1/K, 2/K | m2 | 164
1/K = 57 m2
0,8 x (4,385+,45+6,84+2x5,98+2,2+4,31+2,45+4x5,98+6,51+8) = 56,82
2/K = 107 m2
4,682+9,06+,675+2x8,98+14,79+9,87+3x9,87+8,83+7,16+2,71+1,473 = 106,80
67 | Drén podél opěrné zdi DN 160 | m | 74
příloha 3.9 Výpis výrobků - položka 1/P
68 | Odpadní potrubí z šachty drenáže do kanalizace DN 200 | m | 7
příloha 3.9 Výpis výrobků - položka 9/P
69 | Nalepovací odbočka DN 250/200 | ks | 1
příloha 3.9 Výpis výrobků - položka 9/P
připojení na SO 75 - viz. výkres 3.4.4
70 | Odpadní potrubí DN 200 délky 500 mm | ks | 1
příloha 3.9 Výpis výrobků - položka 4/P
71 | Odpadní potrubí (chránička) DN 250 délky 420mm včetně těsnícího tmelu | ks | 1
příloha 3.9 Výpis výrobků - položka 7/P
72 | Odpadní potrubí s násuvným hrdlem DN 160 délky 310 mm | ks | 2
příloha 3.9 Výpis výrobků - položka 8/P
73 | Obsyp drénu frakce 4 - 8 mm | m3 | 33
blok 1: 3,48 m3
blok 2: 2,82 m3
blok 3,4,5: 10,80 m3
blok 8,9: 7,32 m3
blok 10: 4,18 m3
blok 11: 3,97 m3
celkem: 32,60 m3
74 | Filtrační síťovina proti zanášení drénu | m2 | 104
příloha 3.9 Výpis výrobků - položka 1/P
75 | Drenážní plastová šachta (2/P) | ks | 2
příloha 3.9 Výpis výrobků - položka 2/P
76 | Zábrana na koruně opěrné zdi proti padajícím kamenům (h=1m) sloupky HEB140 h=1,3m, včetně lepených kotev a tmelu do dilatací | kg | 1707
viz. výkres příloha č. 3.8
77 | Zábrana na koruně opěrné zdi proti padajícím kamenům (h=1m), dřevěná kulatina profil 100 mm opatřená nátěry proti houbám, hmyzu a vrchní lazury | m3 | 5.2
viz. výkres příloha č. 3.8
78 | Dřevěné hranoly opatřené nátěry proti houbám, hmyzu a vrchní lazury | m3 | 0.2
viz. výkres příloha č. 3.8
79 | Ocelová závlač-závitová tyč + 2 podložky + 2 matice (6,5 kg) | ks | 34
viz. výkres příloha č. 3.8
34 kompletů = 68 matic
80 | Rubová drenáž v místě stříkaných betonů, tj. svislé trubky po 2m DN 50 perforované | m | 80
příloha 3.9 Výpis výrobků - položka 13/P
81 | Geotextilie kolem rubové drenáže | m2 | 32
80 x 0,4 = 32,00
82 | Prefabrikovaný odvodňovací žlábek šířky 650 mm (celková délka je 71,5 m) | ks | 143
např. TZB 50/65/16 - Prefa
71,5 x 2 = 143
83 | Ohumusování pod rohože tl. 50 mm | m2 | 692
plocha ze situace přepočítaná na sklon 1 : 1,5
470 x 1,47
84 | Protierozní rohože, vstřebání sítě do 4 let | m2 | 692
plocha ze situace přepočítaná na sklon 1 : 1,5
470 x 1,47
85 | Ohumusování tl. 100 mm a zatravnění | m2 | 65
vodorovná plocha za stěnou a podél SO23 vpravo - odměřeno ze situace
86 | Litinový rám se dvěma mřížemi na horskou vpust 1200 x 600 mm | ks | 2
příloha 3.9 Výpis výrobků - položka 2/Z
87 | Stupadlo s ocelovým jádrem a plastovým povlakem | ks | 10
příloha 3.9 Výpis výrobků - položka 3/Z - 3ks
ŠD 2.1 - 7 ks
88 | Kovový mobilní žebřík 4m | ks | 1
příloha 3.9 Výpis výrobků - položka 12/Z
89 | Kabelová trasa (chránička) k hydrovrtům DN 63 | m | 34
2 x 18 m = 34 m
90 | Chránička přes ŽB prahy, profil 110/94 délky 880mm | ks | 4
příloha 3.9 Výpis výrobků - položka 3/P
91 | Obvodový odvodňovací rigol podél výlomu hloubky 30 až 40 cm bez odvozu materiálu | m | 40
po ukončení stavby se zasype vykopaným materiálem
odměřeno ze situace
92 | Čerpání vody ze stavební jámy po dobu 9 měsíců, 4 až 5 hod. denně, průtok 8 - 10 l/s | hod | 1350
9 x 30 x 5 = 1350
93 | Vytvoření žlábku pro výsadbu popínavých rostlin v rámci SO 25, šířka 25 cm, hloubka 35 cm | m | 80
odměřeno ze situace
94 | Subhorizontální drenážní záložní vrty zaústěné do trvalé drenáže délky 5m DN 76, vrty budou opatřeny plastovou výpažnicí s perforací horního líce a filtračním obalem chráněným geotextilií, pročištění tlakovou vodou před vystrojením | ks | 10
příloha 3.9 Výpis výrobků - položka 12/P
95 | Flexibilní potrubí DN 76 pro napojení drenážních výpažnic do drenáže | m | 15
96 | Výpažnice drenážních vrtů – plastové trubky DN50, perforované v horní části včetně hadicového svodu 100 m DN50 pro případné odvodnění výlomu | m | 62
příloha 3.9 Výpis výrobků - položka 14/P
97 | Rigoly v době výstavby na jednotlivých etážích hl. 30 - 40 cm bez odvozu materiálu v hornině tř. 5 - 6 | m | 245
odměřeno ze situace
98 | Úřední měření seismiky - Typ I. podrobněji viz. příloha č.1 (Odborný posudek - Stanovení vstupních podmínek trhacích prací...) II.2 Technické podmínky - stavební objekty. | ks | 4
99 | Úřední měření seismiky - Typ II. podrobněji viz. příloha č.1 (Odborný posudek - Stanovení vstupních podmínek trhacích prací...) II.2 Technické podmínky - stavební objekty.
100 | Dynamometr na principu vibrující struny s vnitřním snímačem teploty (prvky pro měření napětí u kotev) měrný rozsah do 1000 kN, přesnost ±0,5% z měrného rozsahu, citlivost 0,025% z měrného rozsahu | ks | 6
příloha 3.9 Výpis výrobků - položka 2/M
101 | Stíněný metalický datový kabel - 2 kroucené páry (2 x 2 x 0,5 mm2) od snímaču do dataloggeru | m | 640.1
kabel je součástí dodávky dynamometrů - viz. výkres příloha č. 6.3
102 | Ocelové trubky ČSN pro ochranu kabelů dynamometrů - ocelové závitové nelakované, vnitřní Ø 44 mm, včetně vývodek, spojek, oblouků a montážního materiálu např. 6036 ZN | m | 168
příloha 3.9 Výpis výrobků - položka 11/Z
103 | Kabelové chráničky průměru 63 mm - dočasná | m | 36
příloha 3.9 Výpis výrobků - položka 11/P
např. KPX-PEG-63
104 | Kabelové chráničky průměru 63 mm - trvalá | m | 15
příloha 3.9 Výpis výrobků - položka 11/P
např. KPX-PEG-63
105 | Měřící ústředna MU 11.2 | ks | 1
viz. výkres příloha č. 6.2
příloha 3.9 Výpis výrobků -specifikace elektro
106 | Přesný svislý jádrový vrt do průměru 156 mm (2 ks, délek 15). Zhotovitel zvolí takový profil vrtání, který bude garantovat spolehlivé provedení inklinometrického vrtu včetně vystrojení inklinometrické výpažnice vnitřního průměru 73 mm. Objednatel požaduje dokumentaci vrtného jádra, kamerový průzkum vrtů a karotáží - gama karotáž (GR), elektrokarotáž (RAP), indukční karotáž (IK), akustická karotáž (AK), kavernometrie (KM), gama-gama karotáž (GGK-H). Zhotovitel musí u každého vrtu zdokumentovat dosaženou hloubku vrtu, nadmořskou výšku zhlaví, skutečný odklon polohy vrtu od svislice. Dokumentace vrtného jádra, kamerového průzkumu a karotáže bude dodána včetně vyhodnocení měření a závěrečné zprávy. | m | 30
107 | Dokumentace dosažené hloubky vrtu, nadmořskou výšku zhlaví, skutečný odklon polohy vrtů od svislic. | ks | 2
108 | Dokumentace vrtů pomocí vrtného jádra. | ks | 2
109 | Kamerový průzkum vrtu. | ks | 2
110 | Karotáž - Gama karotáž (GR), elektrokarotáž (RAP), indukční karotáž (IK), akustická karotáž (AK), kavernometrie (KM), gama-gama karotáž (GGK-H), seismokarotáž | ks | 2
111 | Centrátory | ks | 10
112 | Instrumentace inklinometrického vrtu (SINCO nebo Slope Indicator) - čtyřdrážková inklinometrická výpažnice vnitřního průměru 73 mm (délka vrtu + 0,4 m) včetně spodní a horní zátky, materiál: ABS plast, odolnost (pevnost) při vnějším přetlaku >1,0MPa, svislé zatížení (ve vystrojenémm vrtu) > 300 kg, prostředí -25 až +80°C, spiralita drážky <0,5°/3m, spojované lepením nebo rychlospojkami s těsněním. | m | 30.8
příloha 3.9 Výpis výrobků - 1/M
113 | Jílocementová zálivka (cementace bude vzestupně) by měla být ve váhovém poměru portlandský cement/ voda/ bentonit (1/ 2,5/ 0,3), (délka inklinometrické výpažnice - 0,1m) | m | 30.6
viz. výkres příloha č. 6.1
114 | Ochranná ocelová zárubnice TR 139,7x5, délky 2 m ve spodní části perforovaná 20 ks otvorů průměru 40 mm ,v délce 1 m, povrchová úprava - základní nátěr | ks | 2
příloha 3.9 Výpis výrobků - 8/Z
115 | Uzamykatelné zhlaví s fixačními šrouby z plechu tl. 3 mm | ks | 2
příloha 3.9 Výpis výrobků - 9/Z
116 | Příprava pro uchycení odrazového hranolu - pásovina 50x8, délky cca 150mm se závitem pro uchycení odrazového hranolu (Ø dle specifikace výrobce odrazového hranolu). Včetně kotvení do železobetonových prefabrikátů lepenými kotvami. | ks | 6
117 | Odrazový hranol pro měření délek | ks | 2
příloha 3.9 Výpis výrobků - 3/M
118 | Měření délek a úhlů pomocí elektronického dálkoměru, četnost 1 týdně, odhadovaný počet měření 40 etap, včetně vyhodnocení | ks | 40
119 | Úřední měření seismiky - Typ II. - zkušební odstřel, podrobněji viz. příloha č.1 (Odborný posudek - Stanovení vstupních podmínek trhacích prací...) II.2 Technické podmínky - stavební objekty. | ks | 2
120 | Provedení dvou vrtů hloubky 10 m - zkušební odstřel | ks | 1
121 | Náklady na přípravu, provedení a povolení zkušebního odstřelu | ks | 1
122 | Základnová radiostanice | ks | 1
příloha 3.9 Výpis výrobků -specifikace elektro
123 | Polystyrén do dilatačních spar | m2 | 33
v dilatacích prahů: 0,44 x 17 = 7,48 m2
spáry v dilataci:
1,86 x 2 + 2,365 x 5 + 2,49 x 3 + 1,84 x 1 = 24,86 m2
124 | hydroosev | m2 | 1530
plocha v půdoryse 202.62, sklon 3:1
plocha v půdoryse739.01, sklon 1:1.5
202.62+3.162/1.0+739+1.8/1.5 = 1527.54
125 | výplň krytů kotev | m2 | 0.5
0.15**2*pi*0.2*29 = 0.409
126 | odpojení sítí
127 | výztuž stěn do 12 | kg | 6562.4
viz výkresy výztuže
128 | výztuž stěn nad 12 | kg | 9224.3
viz výkresy výztuže
129 | výztuž stěn KARI-sítě | kg | 527.63
viz výkresy výztuže
130 | výztuž pásů do 12 | kg | 604
viz výkresy výztuže
131 | výztuž pásů nad 12 | kg | 1941.1
viz výkresy výztuže

## SO_11_2_výztuž
Výpis výztuže SO11.2
v.č. | blok | sítě | vázaná celk. | pol. do ø12 | pol.nad ø12
5.1 | 1 | 46.1 | 1516 | 724.6 | 791.4
5.2 | 2 | 10.7 | 1328.5 | 455.3 | 873.2
5.3 | 3.4.5 | 34.1 | 4299 | 1370.8 | 2928.2
5.4 | 6 | 11.35 | 1370.5 | 588.9 | 781.6
5.5 | 7 | 17.01 | 2002.9 | 945.5 | 1057.4
5.6 | 8.9 | 11.35 | 2680.5 | 1163.7 | 1516.8
5.7 | 10 | 17.02 | 1735.2 | 769.1 | 966.1
5.8 | 11 |  | 582.1 | 272.5 | 309.6
5.9 | S1.1 | 68.9 | 145.1 | 145.1 | 0
5.1 | S1.2 | 311.1 | 116.9 | 116.9 | 0
celkem |  | 527.63 | 15776.7 | 6552.4 | 9224.3
5.11 | 2022-12-01 | 0 | 2545.1 | 604 | 1941.1
celkem |  | 0 | 2545.1 | 604 | 1941.1