## Pokyny k vyplnění
Závazné pokyny k vyplnění
Přílohy č. 1 - Technická specifikace a cenová nabídka kupní smlouvy k veřejné zakázce
"Dodávka elektroinstalačního materiálu"
(příloha č. 1 k vyplnění je umístěna na následujícím listě)
1) | Do žlutého pole doplní uchazeč jednotkovou cenu uvedenou v Kč bez DPH zaokrouhlenou na 2 desetinná místa.
2) | Vypsané značky produktů ve sloupci "Komodita" (zeleně označená pole) stanovují přesnou specifikaci produktu, jsou nejvhodnější z hlediska kompatibility a rozměrů. Požadujeme pouze uvedené značky. Nepřipouštíme žádné náhrady, jelikož vyspecifikované zboží je naprosto standardně dostupné na českém trhu.
3) | Produkty musí být dodány s dobou expirace min. 24 měsíců ode dne dodání.
Jiné úpravy Přílohy č. 1, mimo uvedené v bodě 1. těchto pokynů, jsou nepřípustné.

## Příloha č. 1 KS
Příloha č. 1 - Technická specifikace a cenová nabídka
k veřejné zakázce "Dodávka elektroinstalačního materiálu"
P. č. | Komodita | Množství/ ks | Jednotková cena/ Kč bez DPH | Celkem Kč bez DPH | Specifikace | Kategorie | ID objednatele
1 | Akumulátor olověný SLA 12V 12Ah | 14 |  | 0 | konektory Faston 6,3 mm | Akumulátor olověný | -5764
2 | Akumulátor olověný SLA 12V 17Ah | 3 |  | 0 | konektory M5 |  | -6130
3 | Akumulátor olověný SLA 12V 40Ah | 10 |  | 0 | konektory M6 |  | -3926
4 | Akumulátor olověný SLA 12V 7,2Ah | 30 |  | 0 | konektory Faston 6,3 mm |  | -5026
5 | Akumulátor olověný SLA 12V 9Ah | 40 |  | 0 | rozměr: 151 × 65 × 94 mm, faston 6,3 mm |  | -3525
6 | Baterie náhradní do APC UPS - AVACOM RBC157 | 10 |  | 0 | KIT (4x baterie 12V), pro UPS APC SMT 1000RMI 2U, typ baterie: bezúdržbový zatavený akumulátor, neteče, vyhovuje směrnici RoHS | Baterie do UPS | -9590
7 | Baterie náhradní do APC UPS - AVACOM RBC159 | 10 |  | 0 | KIT (4x baterie 12V), pro UPS APC SMT 1500RMI 2U, typ baterie: bezúdržbový zatavený akumulátor, neteče, vyhovuje směrnici RoHS |  | -9610
8 | Baterie náhradní do APC UPS - AVACOM RBC2 | 2 |  | 0 | 1x baterie 12V, 7.2Ah pro UPS APC BR500I, SUA420INET, typ baterie: bezúdržbový zatavený akumulátor, neteče, vyhovuje směrnici RoHS |  | -5090
9 | Baterie náhradní do APC UPS - AVACOM RBC48 | 30 |  | 0 | 2x baterie 12V, 7.2Ah včetně propojovací kabeláže pro UPS APC SUA 750I, typ baterie: bezúdržbový zatavený akumulátor, neteče, vyhovuje směrnici RoHS, nejedná se o KIT |  | -5091
10 | Baterie náhradní do APC UPS - AVACOM RBC6 | 10 |  | 0 | 2x baterie 12V, 12Ah včetně propojovací kabeláže pro UPS APC SU 1000INET, SMT 1000I, typ baterie: bezúdržbový zatavený akumulátor, neteče, vyhovuje směrnici RoHS, nejedná se o KIT |  | -5067
11 | LED lampa stolní dotyková | 12 |  | 0 | příkon: 6W, světelný tok: 360lm, barva: černá, stmívání, materiál: plast + kov, délka přívodního kabelu: 1,8 m, barva světla: teplá/neutrální/studená bílá, napájecí zdroj: 5V/1 A napájecí zdroj součástí balení, počet: LED 24, teplota chromatičnosti: 3000/4500/6800K, rozměr: 17 × 10,5 × 35 cm, čip LED SMD, např. EMOS Z7599B | Lampy stolní | -8835
12 | LED pásek 14,4W/mNW IP54 | 1 |  | 0 | 3000K, 14,4W/m, 60LED/m, 820lm/m, segment 50 mm, 3LED/segment, IP54, DC 12V, šíře: 10 mm, bílý PCB pásek, max. délka pásku při jednostranném zapojení: 5 m, opatřen samolepící páskou 3M, např. McLED SMD5050 | LED pásek | -7793
13 | LED trubice LED LEDVANCE S11 | 25 |  | 0 | DULUX LED S11 EM & AC MAINS 6W 840 G23 4058075823037 | LED zářivky | -9615
14 | LED trubice LEDVANCE S9 | 20 |  | 0 | DULUX LED S9 EM & AC MAINS 4W 840 G23 4058075822993 |  | -9614
15 | LED trubice PHILIPS MASTER LED tube VLE 1200mm UO | 412 |  | 0 | příkon: 18W, napětí: 220–240V, patice: G13, délka: 1200 mm, světelný tok: 2000lm, barva světla: 4000K, Ra 80, počet sepnut: 200000, startovací doba: 0.5 s, doba náběhu na 90% sv. toku 0.5 s, energetická třída: A+ |  | -6031
16 | LED trubice PHILIPS MASTER LED tube VLE 1500mm HO | 62 |  | 0 | příkon: 24W, napětí: 220–240V, patice: G13, délka: 1500 mm, světelný tok: 2700lm, barva světla: 4000K, Ra 80, počet sepnut: 200000, startovací doba: 0.5 s, doba náběhu na 90% sv. toku 0.5 s, energetická třída: A+ |  | -6032
17 | LED trubice PHILIPS MASTER LED tube VLE 600mm HO 8 | 202 |  | 0 | příkon: 8W, napětí: 220–240V, patice: G13, délka: 600 mm, světelný tok: 800lm, barva světla: 4000K, Ra 80, počet sepnut: 200000, startovací doba: 0.5 s, doba náběhu na 90% sv. toku 0.5 s, energetická třída: A+ |  | -6030
18 | Nabíječka | 9 |  | 0 | výstupní napětí: 12V, nabíjecí proud: 0,8A - 3,8A, kapacita: 1.2 - 80Ah (udržování až 130Ah), příslušenství v balení kroksvorky + konektor pro motobaterie, typ nabíječky: 7 krokový plně automatizovaný nabíjecí cyklus, pro typ akumulátoru: všechny typy 12V olověných akumulátorů (s kapalným elektrolytem, bezúdržbové MF, Ca/Ca, AGM a GEL), uroveň krytí: IP65, pracovní teplotní rozsah -20°C až +50°C při vysokých okolních teplotách se automaticky snižuje výstupní výkon, rozměr: (d x š x v) 168 x 65 x 38 mm, ukazatel dobíjení: LED diody, např. CTEK MXS 3.8, 12V | Nabíječky | -7395
19 | Nabíječka AA/AAA baterií | 4 |  | 0 | automatický test akumulátorů, funkce vybití, vhodný pro velikost akumulátoru: AAA/AA, grafický displej, max. nabíjecí proud na šachtu: 700 mA, nabíjení NiCd, NiMH, doba nabíjení AA akumulátoru 2000 mAh: 180 min, nabíjecí proud baterie (AA): 700 mA, nabíjecí proud baterie (AAA): 700 mA, počet nabíjecích šachet: 4, procesor, funkce obnovit/regenerovat, sledování jednotlivého slotu, provozní napětí (num): 100 - 240 V/50 - 60 Hz, vybíjecí proud: 350 mA, rozměry: 75 x 40 x 130 mm, např. VOLTCRAFT IPC-1L |  | -7031
20 | Reflektor LED 100W přenosný | 3 |  | 0 | světelný zdroj: 100W LED LG, světelný tok: 8500lm, teplota chromatičnosti: 5000K (studená bílá), polohovatelný stojan, krytí: IP44, přívodní kabel se zástrčkou 1,2 m, napětí: AC 100 - 265V, 50Hz, operační teplota: -40°C až +60°C, materiál: hliník, např. SOLIGHT WM-100W-FES | Reflektory | -7850
21 | Reflektor LED 10W | 12 |  | 0 | zdroj světla: LED, příkon: 10W, krytí: IP65, světelný tok: 800 lm, teplota chromatičnosti: 4000 K, napětí: 220–240V, stupeň ochrany proti mechanickým nárazům (IK): IK08, materiál difuzoru: sklo, materiál těla: hliník, rozsah pracovní teploty: -20 °C až +40 °C, řada: IDEO, např. EMOS ZS2611 |  | -7337
22 | Reflektor LED 10W LEDVANCE | 2 |  | 0 | LEDVANCE 10W 830 FL COMP FL COMP V 10W 830 SYM 100 WT bílá 4058075574571 |  | -9611
23 | Reflektor LED 10W s PIR | 23 |  | 0 | zdroj světla: LED s PIR čidlem (dosah 12m), příkon: 10W, krytí: IP44, světelný tok: 1000 lm, teplota chromatičnosti: 4 000K, úhel vyzařování: 120°, stupeň ochrany proti mechanickým nárazům (IK): IK08, materiál difuzoru: sklo, materiál těla: hliník, rozsah pracovní teploty: -20 °C až +40 °C, řada PROFI, např. EMOS ZS2710 |  | -3936
24 | Reflektor LED 150W | 12 |  | 0 | zdroj světla: LED, příkon: 150W, krytí: IP65, světelný tok: 12250lm, teplota chromatičnosti: 5000K, úhel vyzařování: 120°, rozměr: 310 × 240× 160 mm, barva: černá, napětí: 220–240V, proud: 220 mA, frekvence: 50/60 Hz, životnost: 30000 h, materiál difuzoru: sklo, materiál těla: hliník, např. Ecolite RLED48WL-150W |  | -8850
25 | Reflektor LED 20W | 28 |  | 0 | zdroj světla: LED, příkon: 20W, krytí: IP44, světelný tok: 2000lm, teplota chromatičnosti: 4000K, napětí: 220–240V, stupeň ochrany proti mechanickým nárazům (IK): IK08, materiál difuzoru: sklo, materiál těla: hliník, rozsah pracovní teploty: -20 °C až +40 °C, řada PROFI, např. EMOS ZS2620 |  | -5018
26 | Reflektor LED 30W | 26 |  | 0 | zdroj světla: LED, příkon: 30W, krytí: IP44, světelný tok: 3000lm, teplota chromatičnosti: 4000K, napětí: 220–240V, stupeň ochrany proti mechanickým nárazům (IK): IK08, materiál difuzoru: sklo, materiál: těla hliník, rozsah pracovní teploty: -20 °C až +40 °C, řada PROFI, např. EMOS ZS2630 |  | -7410
27 | Reflektor LED 30W s PIR | 23 |  | 0 | zdroj světla: LED s PIR čidlem (dosah 12 m), příkon: 30W, krytí: IP44, světelný tok: 3000lm, teplota chromatičnosti: 4000K, napětí: 220–240V, stupeň ochrany proti mechanickým nárazům (IK): IK08, materiál difuzoru: sklo, materiál těla: hliník, rozsah pracovní teploty: -20 °C až +40 °C, řada PROFI, např. EMOS ZS2730 |  | -3732
28 | Reflektor LED 50W | 24 |  | 0 | zdroj světla: LED, příkon: 50W, krytí: IP65, světelný tok: 5000lm, teplota chromatičnosti: 4000K, napětí: 220–240V, stupeň ochrany proti mechanickým nárazům (IK): IK08, materiál difuzoru: sklo, materiál těla: hliník, rozsah pracovní teploty: -20 °C až +40 °C, řada PROFI, např. EMOS ZS2640 |  | -7391
29 | Reflektor LED 50W LEDVANCE | 5 |  | 0 | LEDVANCE 50W 840 FL COMP V 50W 840 SYM 100 WT bílá 4058075574915 |  | -9890
30 | Reflektor LED 50W s PIR | 7 |  | 0 | zdroj světla: LED s PIR čidlem (dosah 12 m), příkon: 50W, krytí: IP44, světelný tok: 5000lm, teplota chromatičnosti: 4000K, napětí: 220–240V, stupeň ochrany proti mechanickým nárazům (IK): IK08, materiál difuzoru: sklo, materiál těla: hliník, rozsah pracovní teploty: -20 °C až +40 °C, řada PROFI, např. EMOS ZS2740 |  | -3733
31 | Svítidlo zářivkové LED LEDVANCE | 7 |  | 0 | LEDVANCE COMP Batten 600 10 W 3000 K 4058075099692 | Svítidla nástěnná | -9612
32 | Svítidlo nouzové LED IP65 | 2 |  | 0 | autonomie: 3h, barva produktu: bílá, teplota chromatičnosti: CW, světelný tok: 50lm, krytí: IP65, materiál: plast, napájení: 230V AC, světelný tok: 110lm, např. MODUS OZN/ECL/1W/C/3/SA/X/CL | Svítidla nouzová | -3632
33 | Svítidlo prachotěsné LED 120cm | 86 |  | 0 | zdroj světla: LED, krytí: IP66, napájení: 220V - 240V, barva světla: 4000 K, příkon: max. 43W, světelný tok: min. 6400lm, difuzor: translucentní polykarbonát (PC) nárazuvzdorný, základna: šedý polykarbonát (PC), UV stabilní , reflektor: ocelový plech bílé barvy (RAL 9003), klipy: polyamid + 15 % skelné vlákno nebo nerez ocel + polyamid, těsnění: polyuretan (PUR), vypěněná drážka základny, distanční díl: polyamid + 10% skelné vlákno, svorkovnice: bezšroubová třípólová, náhrada 2 x 36W T8, např. TREVOS PRIMA LED 1.4ft PC 6400/840 | Svítidla prachotěsná | -7340
34 | Svítidlo prachotěsné LED 150cm | 4 |  | 0 | zdroj světla: LED, krytí: IP66, napájení: 220V - 240V, barva světla: 4000K, příkon: max. 54W, světelný tok: min. 8000lm, difuzor: translucentní polykarbonát (PC) nárazuvzdorný, základna: šedý polykarbonát (PC), UV stabilní, reflektor: ocelový plech bílé barvy (RAL 9003), klipy: polyamid + 15 % skelné vlákno nebo nerez ocel + polyamid, těsnění: polyuretan (PUR), vypěněná drážka základny, distanční díl: polyamid + 10% skelné vlákno, svorkovnice: bezšroubová třípólová náhrada 2 x 58W T8, např. TREVOS PRIMA LED 1.5ft PC 8000/84 |  | -7341
35 | Svítidlo prachotěsné LED 60 cm LEDVANCE | 28 |  | 0 | LEDVANCE ECO LED 21W 4000K 2520lm IP65 ECO VERY WIDE DP 4099854080326 |  | -9591
36 | Čelovka | 9 |  | 0 | dosah světla: 250/170/20 m, světelný tok: 2500/1000/20 lm, kapacita baterie: 4800 mAh, doba svícení: 5/80h, teplota světla: 6000-7500 K, test pádu z výšky: 1,5m, IP 67, výklopná hlavice v úhlu 120o, dobíjecí, magnetický dobíjecí kabel, např. Ledlenser H15R Core | Svítidla přenosná | -10170
37 | Svítidlo přenosné 60W | 2 |  | 0 | přenosné montážní svítidlo s mřížkou, 60W, 230V, IP 20, vyměnitelný zdroj, třída ochrany 2, délka kabelu 5 m, např. PANLUX TECHNIC P TLP-60/C |  | -5073
38 | Svítidlo přenosné LED | 1 |  | 0 | zdroj světla: 20 × LED 0,2W, napájení: 100–240V~/50 Hz, délka kabelu: 5 m, typ kabelu: guma H05RN-F 2× 1,0 mm2, krytí: IP20, rozměr: 35 × 470 mm, např. EMOS P4205 |  | -7830
39 | Svítidlo přenosné LED | 10 |  | 0 | montážní profesionální nabíjecí LED svítidlo s vypínačem (24 LED), závěsný hák (plast), integrovaná baterie, nabíjení 4-6h, samostatnost až 5h, kabel (230V/DC12V), např. PANLUX ALD-24S/12 Indy |  | -7318
40 | Svítilna kapesní LED | 11 |  | 0 | Xteme LED, dosah světla: 300/220/100 m, světelný tok: 450/250/40lm, doba svícení: 1/2/25 h, baterie 4 x AAA, IP54, CRI 70, teplota světla: 6000-7500K, délka: 130 mm, dobíjecí baterie, např. LEDLENSER P7 CORE |  | -5031
41 | Svítidlo MODUS LVX | 10 |  | 0 | svítidlo LED, 3200lm, 4000K, nízký opálový kryt, 700mA, IP 65, výkon: 32W, výložník pr. 60 mm, příruby svítidel LVX jsou shodné s přírubami klasických svítidel LV (S - sadovka, V - výložník), korpus z polyesteru plněného skelnými vlákny, nerezové spony, MODUS LVX3000NO4V1/NDS60/EU | Svítidla venkovní | -6038
42 | Svítidlo pouliční LED na stožár | 89 |  | 0 | zdroj světla: LED, tvrzené sklo svítidla, tělo vyrobeno z vysokotlakého hliníkového odlitku, práškově lakované, krytí: IP 65, okolní teplota: -40°C až +35°C, materiál: kov; sklo, barva: šedá, integrovaný LED modul, teplota chromatičnosti: 4000K, příkon zdroje: 83W, ekvivalent klasické žárovky 620W, max. příkon zdroje: 83W, světelný tok: 9006lm, stupeň mechanické odolnosti: IK08, napětí: 230V, třída ochrany před úrazem elektrickým proudem 2, energetická třída: A+, např. Philips BRP102 LED110/740 II DM 42-60A - LED Pouliční svítidlo CORELINE MALAGA LED/83W/230V IP65 |  | -7890
43 | Svítidlo LED čtvercové vestavné, 40W neutrální bíl | 20 |  | 0 | zdroj světla: LED, typ svítidla: vestavné, příkon: 40W, náhrada za žářivky 4 × 18W CFL, krytí: IP20, světelný tok: 4000lm, teplota chromatičnosti: 4000K, barva světla: neutrální bílá, tvar: čtverec, rozměr: 595 × 595 × 11,35 mm, barva těla: bílá, napětí: 220–240V, UGR < 19, materiál difuzoru: mikroprizmatický, typ difuzoru: mléčný, materiál těla: hliník, vhodné pro systémy zapuštěných světel do stropů o velikosti mřížky 600 × 600 mm, např. EMOS ZR1422 | Svítidla vestavná | -6995
44 | Svítidlo přisazené LED 24W neutrální bílá | 5 |  | 0 | zdroj světla: LED, příkon: 24W, náhrada za žárovku 130W, krytí: IP54, světelný tok: 2050lm, teplota chromatičnosti: 4000K, tvar: čtverec, index podání barev (CRI): Ra > 80, úhel vyzařování: 115°, rozměr: 280 × 280 × 48 mm, barva těla: bílá, napětí: 220–240V 50/60 Hz , životnost: 25000 h, materiál difuzoru: plast (PC), typ difuzoru: mléčný, materiál těla: plast (PC), např: EMOS ZM4314 | Svítidlo stropní | -7394
45 | Svítidlo přisazené se senzorem | 1 |  | 0 | zdroj světla: LED, přisazené, tvar: kruh, příkon: 18W, krytí: IP44, světelný tok: 1530lm, teplota chromatičnosti: 4000K, pohybový senzor: MW, dosah senzoru: 6 m, rozměr: průměr 360 mm, výška 105 mm, barva těla: bílá, napětí: 220–240V, proud: 140 mA, frekvence: 50/60 Hz, životnost: 30000 h, materiál difuzoru: plast (PMMA), typ difuzoru: mléčný, materiál těla: ocelový plech, úhel vyzařování: 120°, např. EMOS ZM3412 |  | -5022
46 | Svítidlo stropní LED 12W neutrální bílá | 7 |  | 0 | zdroj světla: LED, příkon: max. 12W, krytí: IP44, světelný tok: min. 880lm, barva světla: 4100K, tvar: čtverec, rozměr: 170 × 170 × 30 mm, úhel vyzařování: 140°, typ svítidla: přisazené, barva těla: bílá, napětí: 220–240V, životnost: min. 30000 h, materiál difuzoru: plast (PC), typ difuzoru: mléčný, materiál těla: litý hliník a PMMA, např. ECOLITE LED-CSQ-12W/4100 |  | -8490
47 | Svítidlo stropní LED 18W neutrální bílá | 10 |  | 0 | zdroj světla: LED, typ svítidla: přisazené, tvar: kruh, krytí: IP44, příkon: max. 18W, světelný tok: min. 1530lm, teplota chromatičnosti: 4000K, rozměr: průměr 360 mm, výška 105 mm, barva těla: bílá, napětí: 220–240V, proud: max. 140 mA, frekvence: 50/60 Hz, životnost: min. 30000 h, materiál difuzoru: plast (PMMA), typ difuzoru: mléčný, materiál těla: ocelový plech, úhel vyzařování: 120°, např. EMOS ZM3402 |  | -7810
48 | Svítidlo stropní LED 18W teplá bílá | 5 |  | 0 | zdroj světla: LED, typ svítidla: přisazené, tvar: kruh, krytí: IP44, příkon: max. 18W, světelný tok: min. 1390lm, teplota chromatičnosti: 3000K, rozměr: průměr 360 mm, výška 105 mm, barva těla: bílá, napětí: 220–240V, materiál difuzoru: plast (PMMA), typ difuzoru: mléčný, materiál těla: ocelový plech, např. EMOS ZM3302 |  | -8470
49 | Svítidlo stropní LED 32W neutrální bílá | 5 |  | 0 | zdroj světla: LED, typ svítidla: přisazené, tvar: kruh, krytí: IP44, příkon: 32W, světelný tok: 2880lm, teplota chromatičnosti: 4000K, rozměr: průměr 410 mm, výška 115 mm, barva těla: bílá, napětí: 220–240V, materiál difuzoru: plast (PMMA), typ difuzoru: mléčný, materiál těla: ocelový plech, např. EMOS ZM3404 |  | -7811
50 | Svítidlo stropní LED 32W teplá bílá | 13 |  | 0 | zdroj světla: LED, typ svítidla: přisazené, tvar: kruh, krytí: IP44, příkon: 32W, světelný tok: 2560lm, teplota chromatičnosti: 3000K, rozměr: průměr 410 mm, výška 115 mm, barva těla: bílá, napětí: 220–240V, materiál difuzoru: plast (PMMA), typ difuzoru: mléčný, materiál těla: ocelový plech, např. EMOS ZM3304 |  | -8410
51 | Svítidlo stropní LED 38W neutrální bílá | 13 |  | 0 | zdroj světla: LED, příkon zdroje: 38W, světelný tok: 4400lm, teplota chromatičnosti: 4000K, rozměr: 1210 x 240 x 52 mm, barva svítidla: bílá, standardní elektronický předřadník, IP40, materiál krytu: opálový plast, napětí: 220-240V, např. Modus ESO4000RMKO4ND |  | -7392
52 | Svítidlo stropní technické | 12 |  | 0 | základna polykarbonát, polykorbonátový kryt chráněný kovovou mřížkou, krytí: IP65, patice: 2xE27, max. 2x25W, barva: bílá, např. Osmont Elektra 5IN-174 50039 |  | -10150
53 | LED žárovka E14 6W/230V Classic Mini Globe | 20 |  | 0 | 2700K, 470lm, např. EMOS ZQ1220 | LED žárovky | -6090
54 | LED žárovka E14 6W/230V Kapka | 30 |  | 0 | 2700K, 470lm, např. EMOS ZQ3220 |  | -5016
55 | LED žárovka E14 6W/230V Reflektor | 40 |  | 0 | 2700K, 470lm, R50, např. EMOS ZQ7220 |  | -5017
56 | LED žárovka E14 8W/230V Kapka | 35 |  | 0 | 2700K, 806lm, např. EMOS ZQ3230 |  | -7412
57 | LED žárovka E27 10,5W/230V Classic | 95 |  | 0 | 2700K, 1060lm, A60, např. EMOS ZQ5150 |  | -3640
58 | LED žárovka E27 12,5W/230V Classic 4100K | 100 |  | 0 | 4000K, 1060lm, A60, index podání barev (CRI) 96, např. EMOS ZQ5158 |  | -8834
59 | LED žárovka E27 14W/230V Classic 2700K | 90 |  | 0 | 2700K, 1521lm, A60, např. EMOS ZQ5160 |  | -3968
60 | LED žárovka E27 14W/230V Classic 4100K | 25 |  | 0 | 4100K, 1521lm, A60, náhrada za 100W, např. EMOS ZQ5161 |  | -7351
61 | LED žárovka E27 14W/230V Classic 6500K | 130 |  | 0 | 6500K, 1521lm, A60, náhrada za 100W, např. EMOS ZQ5162 |  | -7321
62 | LED žárovka E27 18W/230V Globe 2700K | 55 |  | 0 | 2700K, 1521lm, Globe, např. EMOS ZQ2180 |  | -6971
63 | LED žárovka E27 18W/230V Globe 4100K | 40 |  | 0 | 4100K, 1521lm, Globe, např. EMOS ZQ2181 |  | -7790
64 | LED žárovka E27 20W/230V Classic | 70 |  | 0 | 2700K, 2452lm, A67, náhrada za 150W, např. EMOS ZQ5180 |  | -6071
65 | LED žárovka E27 6W/230V Filament | 10 |  | 0 | 2700K, 806lm, A60, např. EMOS Z74260 |  | -3942
66 | LED žárovka E27 8W/230V Classic | 75 |  | 0 | 2700K, 645lm, A60, náhrada za 50W, např. EMOS ZQ5130 |  | -7332
67 | LED žárovka G4 2W/12V | 25 |  | 0 | 3000K, 210lm, rozměr: 10 × 36 mm, tvar: JC, např. EMOS ZQ8620 |  | -7338
68 | LED žárovka GU10 8,4W/230V Classic 3000K | 30 |  | 0 | 3000K, 806lm, MR16, např. EMOS ZQ8370 |  | -8830
69 | LED žárovka GU10 8,4W/230V Classic 4000K | 10 |  | 0 | 4100K, 806lm, MR16, např. EMOS ZQ8371 |  | -8832
Celkem |  | 2301 |  | 0