## List1
Příloha č. 1 kupní smlouvy - technická specifikace
Zařízení | Protipožární skříň - 10 ks |  | Nabízený typ …........ vyplní účastník
Minimální zadavatelem požadované technické parametry a úroveň výbavy zařízení | Popis - požadované parametry | Úroveň parametru | Popis - nabízené parametry
požární odolnost | min. 30 min. | min. | vyplní účastník
typ dveří | dvoukřídlé, plné | pevný | vyplní účastník
počet regálů | min. 3 stavitelné | min. | vyplní účastník
automatické uzavření dveří v případě požáru | ano | pevný | vyplní účastník
zámek dveří pro možnost uzamykání | ano | pevný | vyplní účastník
záchytná vana | ano | pevný | vyplní účastník
objem záchytné vany | min. 30 l | min. | vyplní účastník
rozměry | vnitřní výška min. 1,6 m | min. | vyplní účastník
| vnější výška max. 2 m | max. | vyplní účastník
| vnější šířka max. 1,2 m | max. | vyplní účastník
| vnější hloubka max. 0,65 m | max. | vyplní účastník
hmotnost | max. 300 kg | max. | vyplní účastník
možnost umístění hořlavých kapalin v celkovém množství min. 200 l I třídy nebezpečnosti v prostorách dílen | ano, min. | min. | vyplní účastník
přípojka zemnícího bodu | pro zamezení rizika vzniku statického náboje | pevný | vyplní účastník
Součástí dodávky bude
kompletní instalace | usazení, kontrola, uzemnění, nastavení protipožárního mechanismu | pevný | vyplní účastník
provedení pravidelných ročních revizí | ano, celkem 2 (kontrola, údržba) - součástí kupní ceny | pevný | vyplní účastník