## Úvodní list - souhrn
Stavba: PK Hořín – rekonstrukce svodidel VPK a MPK - DZS
Přijatá smluvní částka | 0 | Kč
Celková přijatá částka za odkup vyzískaných materiálů | 156755 | Kč
Celková nabídková cena | -156755 | Kč
VÝZISKY
Kovový odpad | 156755 | Kč | (minimální jednotková cena za kovový odpad musí být ve stejné výši, nebo přesahující částku 2500 Kč/ t)
|  |  |  | množství | 62.702 | t | (Z položky: odvoz železného šrotu z SO 01+SO 02.2)
|  |  |  | cena za tunu | 2500 | Kč
Pozn.:
Dodavatel musí na tomto listu vyplnit všechny žlutě podbarvené buňky.
Dodavatel nesmí upravovat jiné než žlutě podbarvené buňky.

## Rekapitulace stavby
Export Komplet | [24 empty] | VZ | 2.0 | ZAMOK |  |  |  |  | False | False | {123bf85e-05ce-4123-9a8e-0c3a41f2a265}
[31 empty] | 0,01 | 21
[31 empty] | 0,01 | 12
|  | REKAPITULACE STAVBY | [15 empty] | v --- níže se nacházejí doplnkové a pomocné údaje k sestavám --- v | [11 empty] | Návod na vyplnění | 0,001
|  | Kód: |  |  |  |  | 024026Av3 | [22 empty] | Měnit lze pouze buňky se žlutým podbarvením! 1) v Rekapitulaci stavby vyplňte údaje o Účastníkovi (přenesou se do ostatních sestav i v jiných listech) 2) na vybraných listech vyplňte v sestavě Soupis prací ceny u položek | 0,01
|  | Stavba: |  |  |  |  | PK Hořín – rekonstrukce svodidel VPK a MPK - DZS | [23 empty] | 0,01
|  | KSO: | [11 empty] | CC-CZ: | [16 empty] | 0,01
|  | Místo: |  |  |  |  | VD Vraňany – Hořín, objekt plavebních komor | [6 empty] | Datum: |  | 16. 1. 2026 | [14 empty] | 0,01
0,01
|  | Zadavatel: | [11 empty] | IČ: |  | 70889953 | [14 empty] | 0,01
|  |  | Povodí Vltavy, státní podnik | [10 empty] | DIČ: |  | CZ70889953 | [14 empty] | 0,01
0,01
|  | Účastník: | [11 empty] | IČ: |  | Vyplň údaj | [14 empty] | 0,01
|  |  | Vyplň údaj | [10 empty] | DIČ: |  | Vyplň údaj | [14 empty] | 0,01
False
|  | Projektant: | [11 empty] | IČ: |  | 46347526 | [14 empty] | False
|  |  | AQUATIS a. s. | [10 empty] | DIČ: |  | CZ46347526 | [14 empty] | True
0,01
|  | Zpracovatel: | [11 empty] | IČ: | [16 empty] | 0,01
|  |  | Ing. Jaroslav Hladík | [10 empty] | DIČ: | [16 empty] | True
Poznámka:
Soupis prací je sestaven s využitím Cenové soustavy ÚRS. Položky, které pochází z této cenové soustavy, jsou ve sloupci 'Cenová soustava' označeny popisem 'CS ÚRS' a úrovní příslušného kalendářního pololetí. Veškeré další informace vymezující popis a podmínky použití těchto položek z Cenové soustavy, které nejsou uvedeny přímo v soupisu prací, jsou neomezeně dálkově k dispozici na webu podminky.urs.cz.
|  | Cena bez DPH | [11 empty] | 0
[8 empty] | Sazba daně |  | Základ daně |  |  |  | Výše daně
|  | DPH |  | základní |  |  |  | 21% |  | 0 |  |  |  | 0
|  |  |  | snížená |  |  |  | 12% |  | 0 |  |  |  | 0
|  |  |  | zákl. přenesená |  |  |  | 21% |  | 0 |  |  |  | 0
|  |  |  | sníž. přenesená |  |  |  | 12% |  | 0 |  |  |  | 0
|  |  |  | nulová |  |  |  | 0% |  | 0 |  |  |  | 0
|  | Cena s DPH | [6 empty] | v |  | CZK |  |  | 0
REKAPITULACE OBJEKTŮ STAVBY A SOUPISŮ PRACÍ
| Kód: | [6 empty] | 024026Av3
| Stavba: | [6 empty] | PK Hořín – rekonstrukce svodidel VPK a MPK - DZS
| Místo: | [6 empty] | VD Vraňany – Hořín, objekt plavebních komor |  |  |  |  | Datum: |  | 16. 1. 2026
| Zadavatel: | [6 empty] | Povodí Vltavy, státní podnik |  |  |  |  | Projektant: |  | AQUATIS a. s. |  |  | Informatívní údaje z listů zakázek
| Účastník: | [11 empty] | Zpracovatel: |  | Ing. Jaroslav Hladík
| Kód |  |  |  | Popis | [6 empty] | Cena bez DPH [CZK] |  |  |  | Cena s DPH [CZK] | Typ | z toho Ostat. náklady [CZK] | DPH [CZK] | Normohodiny [h] | DPH základní [CZK] | DPH snížená [CZK] | DPH základní přenesená [CZK] | DPH snížená přenesená [CZK] | Základna DPH základní | Základna DPH snížená | Základna DPH zákl. přenesená | Základna DPH sníž. přenesená | Základna DPH nulová
| Náklady stavby celkem | [10 empty] | 0 |  |  |  | 0 |  | 0 | 0 | 0 | 0 | 0 | 0 | 0 | 0 | 0 | 0 | 0 | 0 |  | D | 0 | ###NOIMPORT### | IMPORT | {123bf85e-05ce-4123-9a8e-0c3a41f2a265} | {00000000-0000-0000-0000-000000000000}
|  | Část I |  |  |  | Rekonstrukce horního svodidla mezi VPK a MPK | [5 empty] | 0 |  |  |  | 0 | STA | 0 | 0 | 0 | 0 | 0 | 0 | 0 | 0 | 0 | 0 | 0 | 0 |  | D | 1 | ###NOIMPORT### | IMPORT | {42e1e022-8e1f-4b00-92d7-0e7d8fa95c44} | {123bf85e-05ce-4123-9a8e-0c3a41f2a265} | 2
/ |  |  | SO 01 |  |  |  | Rekonstrukce horního svodidla mezi VPK a MPK |  |  |  |  | 0 |  |  |  | 0 | Soupis | 0 | 0 | 0 | 0 | 0 | 0 | 0 | 0 | 0 | 0 | 0 | 0 |  |  | 2 |  | IMPORT | {754672b1-0f8c-4b74-ae28-e65e3332c555} | {42e1e022-8e1f-4b00-92d7-0e7d8fa95c44}
/ |  |  | VON 01 |  |  |  | Vedlejší a ostatní náklady |  |  |  |  | 0 |  |  |  | 0 | Soupis | 0 | 0 | 0 | 0 | 0 | 0 | 0 | 0 | 0 | 0 | 0 | 0 |  |  | 2 |  | IMPORT | {ed4fee69-72d9-4a62-aac3-4ae130c3dc4d} | {42e1e022-8e1f-4b00-92d7-0e7d8fa95c44}
|  | Část II |  |  |  | Oprava svodidel VPK a MPK | [5 empty] | 0 |  |  |  | 0 | STA | 0 | 0 | 0 | 0 | 0 | 0 | 0 | 0 | 0 | 0 | 0 | 0 |  | D | 1 | ###NOIMPORT### | IMPORT | {29a7f45f-816c-47f5-93f0-97688161e426} | {123bf85e-05ce-4123-9a8e-0c3a41f2a265} | 2
/ |  |  | SO 02.1 |  |  |  | Oprava opeření na horní dělící zdi u MPK |  |  |  |  | 0 |  |  |  | 0 | Soupis | 0 | 0 | 0 | 0 | 0 | 0 | 0 | 0 | 0 | 0 | 0 | 0 |  |  | 2 |  | IMPORT | {2f14ae25-2f43-4972-9280-94770ffe1f5c} | {29a7f45f-816c-47f5-93f0-97688161e426}
/ |  |  | SO 02.2 |  |  |  | Oprava dolního svodidla VPK |  |  |  |  | 0 |  |  |  | 0 | Soupis | 0 | 0 | 0 | 0 | 0 | 0 | 0 | 0 | 0 | 0 | 0 | 0 |  |  | 2 |  | IMPORT | {4f3d4c08-f5f4-459a-9f3b-ee91ad0cef8c} | {29a7f45f-816c-47f5-93f0-97688161e426}
/ |  |  | SO 02.3 |  |  |  | Oprava dolního svodidla MPK |  |  |  |  | 0 |  |  |  | 0 | Soupis | 0 | 0 | 0 | 0 | 0 | 0 | 0 | 0 | 0 | 0 | 0 | 0 |  |  | 2 |  | IMPORT | {c5ff2755-b981-4478-876f-39c1e93a7384} | {29a7f45f-816c-47f5-93f0-97688161e426}
/ |  |  | VON 02 |  |  |  | Vedlejší a ostatní náklady |  |  |  |  | 0 |  |  |  | 0 | Soupis | 0 | 0 | 0 | 0 | 0 | 0 | 0 | 0 | 0 | 0 | 0 | 0 |  |  | 2 |  | IMPORT | {46394c3d-0366-42b5-b34c-1be4526fae9a} | {29a7f45f-816c-47f5-93f0-97688161e426}

## SO 01 - Rekonstrukce horn...
[18 empty] | {754672b1-0f8c-4b74-ae28-e65e3332c555} | [5 empty] | bour_ZB | Bourání železobetonových konstrukcí | m3 | 16,53 | 2
[18 empty] | 2 | [5 empty] | dmt_ocel | Demontáž ocelové konstrukce svodidla | kg | 10254,668 | 2
| KRYCÍ LIST SOUPISU PRACÍ | [7 empty] | v --- níže se nacházejí doplnkové a pomocné údaje k sestavám --- v | [8 empty] | False | [5 empty] | dmt_opereni | Demontáž ocelového opeření svodidel | kg | 15142,64 | 2
[24 empty] | hrazka | Dočasná sypaná hrázka | m3 | 180 | 2
| Stavba: | [22 empty] | Lavka | Konstrukce ocelové lávky na svodidlo | kg | 5600,505 | 2
|  | PK Hořín – rekonstrukce svodidel VPK a MPK - DZS | [21 empty] | lavka_ZH | Lávka - základní hmotnost | kg | 5091,368 | 2
| Objekt: | [22 empty] | leseni_radove | Řadové pracovní lešení | m2 | 219,3 | 2
|  | Část I - Rekonstrukce horního svodidla mezi VPK a MPK | [21 empty] | nater_kc_lavky | Nátěr ocelové konstrukce lavky svodidla | m2 | 174,834 | 2
| Soupis: | [22 empty] | nater_stet | Nátěr sttojek a opeření ze štětovnic IIIn | m2 | 615,384 | 2
|  | SO 01 - Rekonstrukce horního svodidla mezi VPK a MPK | [21 empty] | nater_trub | Nátěr konstrukčních trub svodidla | m2 | 32,503 | 2
[24 empty] | nosne_tr | Konstrukční trubky svodidla | kg | 2503,147 | 2
| KSO: |  |  |  |  | CC-CZ: | [17 empty] | odvoz_ocel | Odklizení demontovaných ocelových prvků | t | 61,862 | 2
| Místo: |  | VD Vraňany – Hořín, objekt plavebních komor |  |  | Datum: | 16. 1. 2026 | [16 empty] | opereni_IIIn | Opeření ze štětovnic IIIn | m | 169,2 | 2
| Zadavatel: |  |  |  |  | IČ: | 70889953
|  | Povodí Vltavy, státní podnik |  |  |  | DIČ: | CZ70889953
| Účastník: |  |  |  |  | IČ: | Vyplň údaj
|  | Vyplň údaj |  |  |  | DIČ: | Vyplň údaj
| Projektant: |  |  |  |  | IČ: | 46347526
|  | AQUATIS a. s. |  |  |  | DIČ: | CZ46347526
| Zpracovatel: |  |  |  |  | IČ:
|  | Ing. Jaroslav Hladík |  |  |  | DIČ:
Poznámka:
| Cena bez DPH | [5 empty] | 0
|  |  | Základ daně |  |  | Sazba daně | Výše daně
| DPH | základní | 0 |  |  | 21% | 0
|  | snížená | 0 |  |  | 12% | 0
|  | zákl. přenesená | 0 |  |  | 21% | 0
|  | sníž. přenesená | 0 |  |  | 12% | 0
|  | nulová | 0 |  |  | 0% | 0
| Cena s DPH |  |  | v | CZK |  | 0
REKAPITULACE ČLENĚNÍ SOUPISU PRACÍ
Stavba:
PK Hořín – rekonstrukce svodidel VPK a MPK - DZS
Objekt:
Část I - Rekonstrukce horního svodidla mezi VPK a MPK
Soupis:
SO 01 - Rekonstrukce horního svodidla mezi VPK a MPK
Místo: |  |  | VD Vraňany – Hořín, objekt plavebních komor |  |  | Datum: | 16. 1. 2026
Zadavatel: |  |  | Povodí Vltavy, státní podnik |  |  | Projektant: | AQUATIS a. s.
Účastník: |  |  | Vyplň údaj |  |  | Zpracovatel: | Ing. Jaroslav Hladík
Kód dílu - Popis | [6 empty] | Cena celkem [CZK]
Náklady stavby celkem | [6 empty] | 0 | [11 empty] | -1
| HSV - Práce a dodávky HSV | [5 empty] | 0
| 1 - Zemní práce | [5 empty] | 0
| 3 - Svislé a kompletní konstrukce | [5 empty] | 0
| 9 - Ostatní konstrukce a práce, bourání | [5 empty] | 0
| 997 - Přesun sutě | [5 empty] | 0
| 998 - Přesun hmot | [5 empty] | 0
| PSV - Práce a dodávky PSV | [5 empty] | 0
| 767 - Konstrukce zámečnické | [5 empty] | 0
| 789 - Povrchové úpravy ocelových konstrukcí a technologických zařízení | [5 empty] | 0
SOUPIS PRACÍ
Stavba:
PK Hořín – rekonstrukce svodidel VPK a MPK - DZS
Objekt:
Část I - Rekonstrukce horního svodidla mezi VPK a MPK
Soupis:
SO 01 - Rekonstrukce horního svodidla mezi VPK a MPK
Místo: |  |  | VD Vraňany – Hořín, objekt plavebních komor |  |  | Datum: | 16. 1. 2026
Zadavatel: |  |  | Povodí Vltavy, státní podnik |  |  | Projektant: | AQUATIS a. s.
Účastník: |  |  | Vyplň údaj |  |  | Zpracovatel: | Ing. Jaroslav Hladík
PČ | Typ | Kód | Popis | MJ | Množství | J.cena [CZK] | Cena celkem [CZK] | Cenová soustava |  | DPH | J. Nh [h] | Nh celkem [h] | J. hmotnost [t] | Hmotnost celkem [t] | J. suť [t] | Suť Celkem [t]
Náklady soupisu celkem | [6 empty] | 0 |  |  |  |  | 0 |  | 385.5153 |  | 87.845 |  | D | -1 | [15 empty] | 0
| D | HSV | Práce a dodávky HSV |  |  |  | 0 |  |  |  |  | 0 |  | 362.3366 |  | 47.1105 | 1 | D | 0 |  |  |  | ROZPOCET | [11 empty] | 0
| D | 1 | Zemní práce |  |  |  | 0 |  |  |  |  | 0 |  | 346.807 |  | 0 | 1 | D | 1 |  |  |  | ROZPOCET | [11 empty] | 0
1 | K | 124253100 | Vykopávky pro koryta vodotečí v hornině třídy těžitelnosti I skupiny 3 objem do 100 m3 strojně | m3 | 54 |  | 0 | CS ÚRS 2024 02 |  | základní |  | 0 | 0 | 0 | 0 | 0 | 4 | K | 2 |  |  |  | ROZPOCET | [5 empty] | 0 | 0 | 0 | 0 | 0 | 1 | 0 | 4 | 1015557342
| PP |  | Vykopávky pro koryta vodotečí strojně v hornině třídy těžitelnosti I skupiny 3 do 100 m3 | [14 empty] | PP | 2
| Online PSC |  | https://podminky.urs.cz/item/CS_URS_2024_02/124253100 | [14 empty] | Online PSC | 2
| VV |  | hrazka*0,30 "30% uvažováno nad hladinou vody" |  | 54 | [12 empty] | VV | 2 | 2 | True | 1 | ROZPOCET
2 | K | 127751111 | Vykopávky pod vodou v hornině třídy těžitelnosti I a II skupiny 1 až 4 tl vrstvy přes 0,5 m objem do 1000 m3 strojně | m3 | 126 |  | 0 | CS ÚRS 2024 02 |  | základní |  | 0 | 0 | 0 | 0 | 0 | 4 | K | 2 |  |  |  | ROZPOCET | [5 empty] | 0 | 0 | 0 | 0 | 0 | 1 | 0 | 4 | 1641186060
| PP |  | Vykopávky pod vodou strojně na hloubku do 5 m pod projektem stanovenou hladinou vody v horninách třídy těžitelnosti I a II skupiny 1 až 4, průměrné tloušťky projektované vrstvy přes 0,50 m do 1 000 m3 | [14 empty] | PP | 2
| Online PSC |  | https://podminky.urs.cz/item/CS_URS_2024_02/127751111 | [14 empty] | Online PSC | 2
| VV |  | hrazka*0,70 "70% uvažováno pod vodou" |  | 126 | [12 empty] | VV | 2 | 2 | True | 1 | ROZPOCET
3 | K | 153111137 | Podélné svaření ocelových zaberaněných štětovnic z terénu | m | 56.55 |  | 0 | CS ÚRS 2024 02 |  | základní |  | 0 | 0.00101 | 0.057115 | 0 | 0 | 4 | K | 2 |  |  |  | ROZPOCET | [5 empty] | 0 | 0 | 0 | 0 | 0 | 1 | 0 | 4 | -1820879820
| PP |  | Úprava ocelových štětovnic pro štětové stěny svaření z terénu, štětovnic zaberaněných podélné | [14 empty] | PP | 2
| Online PSC |  | https://podminky.urs.cz/item/CS_URS_2024_02/153111137 | [14 empty] | Online PSC | 2
| VV |  | Viz přílohu D.1.2.1.1, D.1.2.2.1, D.1.2.2.2 a D.1.2.3.1 | [14 empty] | VV | 2 | 1 | True | 0 | ROZPOCET
| VV |  | Svislé stojky ze štětovnic IIIn - svaření na 50% délky | [14 empty] | VV | 2 | 1 | True | 0 | ROZPOCET
| VV |  | "zdvojená v horní části" 2*1,70 * 27 "ks" * 0,50 |  | 45.9 | [12 empty] | VV | 2 | 2 | True | 0 | ROZPOCET
| VV |  | "zdvojená v celé délce" 2*10,65* 1 "ks" * 0,50 |  | 10.65 | [12 empty] | VV | 2 | 2 | True | 0 | ROZPOCET
| VV |  | Součet |  | 56.55 | [12 empty] | VV | 2 | 4 | True | 1 | ROZPOCET
4 | K | 153112112 | Nastražení ocelových štětovnic dl přes 10 m ve standardních podmínkách z terénu | m2 | 146.16 |  | 0 | CS ÚRS 2024 02 |  | základní |  | 0 | 0.00015 | 0.021924 | 0 | 0 | 4 | K | 2 |  |  |  | ROZPOCET | [5 empty] | 0 | 0 | 0 | 0 | 0 | 1 | 0 | 4 | -705282470
| PP |  | Zřízení beraněných stěn z ocelových štětovnic z terénu nastražení štětovnic ve standardních podmínkách, délky přes 10 m | [14 empty] | PP | 2
| Online PSC |  | https://podminky.urs.cz/item/CS_URS_2024_02/153112112 | [14 empty] | Online PSC | 2
| VV |  | Viz přílohu D.1.2.1.1, D.1.2.2.1, D.1.2.2.2 a D.1.2.3.1 | [14 empty] | VV | 2 | 1 | True | 0 | ROZPOCET
| VV |  | Svislé stojky ze štětovnic IIIn | [14 empty] | VV | 2 | 1 | True | 0 | ROZPOCET
| VV |  | "zdvojená v horní části" (0,400*10,65+0,400*1,7) * 27 "ks" |  | 133.38 | [12 empty] | VV | 2 | 2 | True | 0 | ROZPOCET
| VV |  | "zdvojená v celé délce" 2*0,400*10,65 * 1 "ks" |  | 8.52 | [12 empty] | VV | 2 | 2 | True | 0 | ROZPOCET
| VV |  | "jednoduchá" 0,400*10,65 * 1 "ks" |  | 4.26 | [12 empty] | VV | 2 | 2 | True | 0 | ROZPOCET
| VV |  | Součet |  | 146.16 | [12 empty] | VV | 2 | 4 | True | 1 | ROZPOCET
5 | M | 15920311 | štětovnice ocelová Illn | t | 22.728 |  | 0 | CS ÚRS 2024 02 |  | základní |  | 0 | 1 | 22.728 | 0 | 0 | 8 | M | 2 |  |  |  | ROZPOCET | [5 empty] | 0 | 0 | 0 | 0 | 0 | 1 | 0 | 4 | 28330290
| PP |  | štětovnice ocelová Illn | [14 empty] | PP | 2
| VV |  | Viz přílohu D.1.2.1.1, D.1.2.2.1, D.1.2.2.2 a D.1.2.3.1 | [14 empty] | VV | 2 | 1 | True | 0 | ROZPOCET
| VV |  | Svislé stojky ze štětovnic IIIn | [14 empty] | VV | 2 | 1 | True | 0 | ROZPOCET
| VV |  | "zdvojená v horní části" (0,0622*10,65+0,0622*1,7) * 27 "ks" |  | 20.741 | [12 empty] | VV | 2 | 2 | True | 0 | ROZPOCET
| VV |  | "zdvojená v celé délce" 2*0,0622*10,65 * 1 "ks" |  | 1.325 | [12 empty] | VV | 2 | 2 | True | 0 | ROZPOCET
| VV |  | "jednoduchá" 0,0622*10,65 * 1 "ks" |  | 0.662 | [12 empty] | VV | 2 | 2 | True | 0 | ROZPOCET
| VV |  | Součet |  | 22.728 | [12 empty] | VV | 2 | 4 | True | 1 | ROZPOCET
6 | K | 153112122 | Zaberanění ocelových štětovnic na dl do 8 m ve standardních podmínkách z terénu | m2 | 66.6 |  | 0 | CS ÚRS 2024 02 |  | základní |  | 0 | 0 | 0 | 0 | 0 | 4 | K | 2 |  |  |  | ROZPOCET | [5 empty] | 0 | 0 | 0 | 0 | 0 | 1 | 0 | 4 | 1232713727
| PP |  | Zřízení beraněných stěn z ocelových štětovnic z terénu zaberanění štětovnic ve standardních podmínkách, délky do 8 m | [14 empty] | PP | 2
| Online PSC |  | https://podminky.urs.cz/item/CS_URS_2024_02/153112122 | [14 empty] | Online PSC | 2
| VV |  | Viz přílohu D.1.2.1.1, D.1.2.2.1, D.1.2.2.2 a D.1.2.3.1 | [14 empty] | VV | 2 | 1 | True | 0 | ROZPOCET
| VV |  | Svislé stojky ze štětovnic IIIn | [14 empty] | VV | 2 | 1 | True | 0 | ROZPOCET
| VV |  | "zdvojená v horní části" 0,400*5,55 * 27 "ks" |  | 59.94 | [12 empty] | VV | 2 | 2 | True | 0 | ROZPOCET
| VV |  | "zdvojená v celé délce" 2*0,400*5,55 * 1 "ks" |  | 4.44 | [12 empty] | VV | 2 | 2 | True | 0 | ROZPOCET
| VV |  | "jednoduchá" 0,400*5,55 * 1 "ks" |  | 2.22 | [12 empty] | VV | 2 | 2 | True | 0 | ROZPOCET
| VV |  | Součet |  | 66.6 | [12 empty] | VV | 2 | 4 | True | 1 | ROZPOCET
7 | K | 153113111 | Vytažení ocelových štětovnic dl do 12 m zaberaněných do hl 4 m z terénu ve standardnich podmínkách | m2 | 79.2 |  | 0 | CS ÚRS 2024 02 |  | základní |  | 0 | 0 | 0 | 0 | 0 | 4 | K | 2 |  |  |  | ROZPOCET | [5 empty] | 0 | 0 | 0 | 0 | 0 | 1 | 0 | 4 | -16614257
| PP |  | Vytažení stěn z ocelových štětovnic zaberaněných z terénu délky do 12 m ve standardních podmínkách, zaberaněných na hloubku do 4 m | [14 empty] | PP | 2
| Online PSC |  | https://podminky.urs.cz/item/CS_URS_2024_02/153113111 | [14 empty] | Online PSC | 2
| VV |  | Vytažení nosných sloupů ze štětovnic IVn | [14 empty] | VV | 2 | 1 | True | 0 | ROZPOCET
| VV |  | "Pravá strana" 3,0 "m" *2*0,400 * 8 "ks" |  | 19.2 | [12 empty] | VV | 2 | 2 | True | 0 | ROZPOCET
| VV |  | "Levá strana příná" 3,0*2*0,400 * 14 "ks" |  | 33.6 | [12 empty] | VV | 2 | 2 | True | 0 | ROZPOCET
| VV |  | "Levá strana šikmá" 3,0*2*0,400 * 6 "ks" |  | 14.4 | [12 empty] | VV | 2 | 2 | True | 0 | ROZPOCET
| VV |  | "Hrot" 3,0*3*0,400 |  | 3.6 | [12 empty] | VV | 2 | 2 | True | 0 | ROZPOCET
| VV |  | "Mezilehlé sloupy jednoduché" 3,0*0,400 * 2 "ks" |  | 2.4 | [12 empty] | VV | 2 | 2 | True | 0 | ROZPOCET
| VV |  | "Mezilehlé sloupy dvojité" 3,0*2*0,400 * 1 "ks" |  | 2.4 | [12 empty] | VV | 2 | 2 | True | 0 | ROZPOCET
| VV |  | "Sloupy u stěny levé" 3,0*0,400 * 3 "ks" |  | 3.6 | [12 empty] | VV | 2 | 2 | True | 0 | ROZPOCET
| VV |  | Součet |  | 79.2 | [12 empty] | VV | 2 | 4 | True | 1 | ROZPOCET
8 | K | 16275-R09 | Odklizení zeminy z dočasné hrázky a její likvidace odpovídajícím zákonným způsobem | m3 | 180 |  | 0 |  |  | základní |  | 0 | 0 | 0 | 0 | 0 | 4 | K | 2 |  |  |  | ROZPOCET | [5 empty] | 0 | 0 | 0 | 0 | 0 | 1 | 0 | 4 | 636227950
| PP |  | Odklizení zeminy z dočasné hrázky a její likvidace odpovídajícím zákonným způsobem | [14 empty] | PP | 2
| VV |  | hrazka |  | 180 | [12 empty] | VV | 2 | 2 | True | 1 | ROZPOCET
9 | K | 171153101 | Zemní hrázky melioračních kanálů z horniny třídy těžitelnosti I a II skupiny 1 až 4 | m3 | 180 |  | 0 | CS ÚRS 2024 02 |  | základní |  | 0 | 0 | 0 | 0 | 0 | 4 | K | 2 |  |  |  | ROZPOCET | [5 empty] | 0 | 0 | 0 | 0 | 0 | 1 | 0 | 4 | 1904880436
| PP |  | Zemní hrázky přívodních a odpadních melioračních kanálů zhutňované po vrstvách tloušťky 200 mm s přemístěním sypaniny do 20 m nebo s jejím přehozením do 3 m z hornin třídy těžitelnosti I a II, skupiny 1 až 4 | [14 empty] | PP | 2
| Online PSC |  | https://podminky.urs.cz/item/CS_URS_2024_02/171153101 | [14 empty] | Online PSC | 2
| VV |  | Uvažováno jako násyp dočasné hrázky ve dně kanálu | [14 empty] | VV | 2 | 1 | True | 0 | ROZPOCET
| VV |  | 3,0 "m3/n" * 60 "m" |  | 180 | [12 empty] | VV | 2 | 2 | True | 0 | ROZPOCET
| VV | hrazka | Součet |  | 180 | [12 empty] | VV | 2 | 4 | True | 1 | ROZPOCET
10 | M | 10364100 | zemina pro terénní úpravy - tříděná | t | 324 |  | 0 | CS ÚRS 2024 02 |  | základní |  | 0 | 1 | 324 | 0 | 0 | 8 | M | 2 |  |  |  | ROZPOCET | [5 empty] | 0 | 0 | 0 | 0 | 0 | 1 | 0 | 4 | -780842718
| PP |  | zemina pro terénní úpravy - tříděná | [14 empty] | PP | 2
| VV |  | Dodávka vhodné zeminy pro násyp dočasné hrázky | [14 empty] | VV | 2 | 1 | True | 0 | ROZPOCET
| VV |  | hrazka*1,8 |  | 324 | [12 empty] | VV | 2 | 2 | True | 1 | ROZPOCET
| D | 3 | Svislé a kompletní konstrukce |  |  |  | 0 |  |  |  |  | 0 |  | 15.5118 |  | 0 | 1 | D | 1 |  |  |  | ROZPOCET | [11 empty] | 0
11 | K | 34695-R10a | Montáž opeření svodidel z ocelových štětovnic | m | 169.2 |  | 0 |  |  | základní |  | 0 | 0.01728 | 2.9238 | 0 | 0 | 4 | K | 2 |  |  |  | ROZPOCET | [5 empty] | 0 | 0 | 0 | 0 | 0 | 1 | 0 | 4 | 1787430667
| PP |  | Montáž opeření svodidel z ocelových štětovnic | [14 empty] | PP | 2
| P |  | Poznámka k položce: Opeření ze štětovnic IIIn. | [14 empty] | P | 2
| VV |  | Viz přílohu D.1.2.1.1, D.1.2.2.1, D.1.2.2.2 a D.1.2.3.1 | [14 empty] | VV | 2 | 1 | True | 0 | ROZPOCET
| VV |  | "opeření levé strany" 3* 29,5 |  | 88.5 | [12 empty] | VV | 2 | 2 | True | 0 | ROZPOCET
| VV |  | "stětovnice vnitřní v levo" 27,3 |  | 27.3 | [12 empty] | VV | 2 | 2 | True | 0 | ROZPOCET
| VV |  | "opeření pravé strany" 3*13,4 |  | 40.2 | [12 empty] | VV | 2 | 2 | True | 0 | ROZPOCET
| VV |  | "stětovnice vnitřní v pravo" 12,5 |  | 12.5 | [12 empty] | VV | 2 | 2 | True | 0 | ROZPOCET
| VV |  | "propojka v čele šípu" 0,7 |  | 0.7 | [12 empty] | VV | 2 | 2 | True | 0 | ROZPOCET
| VV | opereni_IIIn | Součet |  | 169.2 | [12 empty] | VV | 2 | 4 | True | 1 | ROZPOCET
12 | M | 34695-R10b | Montáž opeření svodidel z ocelových štětovnic | t | 10.49 |  | 0 |  |  | základní |  | 0 | 1.2 | 12.588 | 0 | 0 | 8 | M | 2 |  |  |  | ROZPOCET | [5 empty] | 0 | 0 | 0 | 0 | 0 | 1 | 0 | 4 | -1749125516
| PP |  | dodávka opeření svodidel z ocelových štětovnic IIn | [14 empty] | PP | 2
| P |  | Poznámka k položce: Opeření ze štětovnic IIIn. | [14 empty] | P | 2
| VV |  | opereni_IIIn*0,062 |  | 10.49 | [12 empty] | VV | 2 | 2 | True | 1 | ROZPOCET
| D | 9 | Ostatní konstrukce a práce, bourání |  |  |  | 0 |  |  |  |  | 0 |  | 0.017754 |  | 47.1105 | 1 | D | 1 |  |  |  | ROZPOCET | [11 empty] | 0
13 | K | 919735126 | Řezání stávajícího betonového krytu hl přes 250 do 300 mm | m | 26.6 |  | 0 | CS ÚRS 2024 02 |  | základní |  | 0 | 0.00014 | 0.003724 | 0 | 0 | 4 | K | 2 |  |  |  | ROZPOCET | [5 empty] | 0 | 0 | 0 | 0 | 0 | 1 | 0 | 4 | -497717223
| PP |  | Řezání stávajícího betonového krytu nebo podkladu hloubky přes 250 do 300 mm | [14 empty] | PP | 2
| Online PSC |  | https://podminky.urs.cz/item/CS_URS_2024_02/919735126 | [14 empty] | Online PSC | 2
| VV |  | Odřezání desky dna v tl. 0,20-0,38 mm | [14 empty] | VV | 2 | 1 | True | 0 | ROZPOCET
| VV |  | 0,5+25,5+0,6 |  | 26.6 | [12 empty] | VV | 2 | 2 | True | 1 | ROZPOCET
14 | K | 941111111 | Montáž lešení řadového trubkového lehkého s podlahami zatížení do 200 kg/m2 š od 0,6 do 0,9 m v do 10 m | m2 | 219.3 |  | 0 | CS ÚRS 2024 02 |  | základní |  | 0 | 0 | 0 | 0 | 0 | 4 | K | 2 |  |  |  | ROZPOCET | [5 empty] | 0 | 0 | 0 | 0 | 0 | 1 | 0 | 4 | 394086799
| PP |  | Lešení řadové trubkové lehké pracovní s podlahami s provozním zatížením tř. 3 do 200 kg/m2 šířky tř. W06 od 0,6 do 0,9 m výšky do 10 m montáž | [14 empty] | PP | 2
| Online PSC |  | https://podminky.urs.cz/item/CS_URS_2024_02/941111111 | [14 empty] | Online PSC | 2
| VV |  | Viz přílohu D.1.2.1.1, D.1.2.2.1, D.1.2.2.2 a D.1.2.3.1 | [14 empty] | VV | 2 | 1 | True | 0 | ROZPOCET
| VV |  | Lešení pro demontáž během plavební odstávky. | [14 empty] | VV | 2 | 1 | True | 0 | ROZPOCET
| VV |  | (13+5+10+5+10)*5,1 |  | 219.3 | [12 empty] | VV | 2 | 2 | True | 0 | ROZPOCET
| VV | leseni_radove | Součet |  | 219.3 | [12 empty] | VV | 2 | 4 | True | 1 | ROZPOCET
15 | K | 941111211 | Příplatek k lešení řadovému trubkovému lehkému s podlahami do 200 kg/m2 š od 0,6 do 0,9 m v do 10 m za každý den použití | m2 | 6579 |  | 0 | CS ÚRS 2024 02 |  | základní |  | 0 | 0 | 0 | 0 | 0 | 4 | K | 2 |  |  |  | ROZPOCET | [5 empty] | 0 | 0 | 0 | 0 | 0 | 1 | 0 | 4 | 489417387
| PP |  | Lešení řadové trubkové lehké pracovní s podlahami s provozním zatížením tř. 3 do 200 kg/m2 šířky tř. W06 od 0,6 do 0,9 m výšky do 10 m příplatek k ceně za každý den použití | [14 empty] | PP | 2
| Online PSC |  | https://podminky.urs.cz/item/CS_URS_2024_02/941111211 | [14 empty] | Online PSC | 2
| VV |  | leseni_radove*30 |  | 6579 | [12 empty] | VV | 2 | 2 | True | 1 | ROZPOCET
16 | K | 941111811 | Demontáž lešení řadového trubkového lehkého s podlahami zatížení do 200 kg/m2 š od 0,6 do 0,9 m v do 10 m | m2 | 219.3 |  | 0 | CS ÚRS 2024 02 |  | základní |  | 0 | 0 | 0 | 0 | 0 | 4 | K | 2 |  |  |  | ROZPOCET | [5 empty] | 0 | 0 | 0 | 0 | 0 | 1 | 0 | 4 | -1204456123
| PP |  | Lešení řadové trubkové lehké pracovní s podlahami s provozním zatížením tř. 3 do 200 kg/m2 šířky tř. W06 od 0,6 do 0,9 m výšky do 10 m demontáž | [14 empty] | PP | 2
| Online PSC |  | https://podminky.urs.cz/item/CS_URS_2024_02/941111811 | [14 empty] | Online PSC | 2
| VV |  | leseni_radove |  | 219.3 | [12 empty] | VV | 2 | 2 | True | 1 | ROZPOCET
17 | K | 94-R05.1 | Pomocná pracovní plošina pro provádění prací (ponton, lešení, montážní plošina, pracovní koš apod. dle technologického postupu zhotovitele) | kpl. | 1 |  | 0 |  |  | základní |  | 0 | 0 | 0 | 0 | 0 | 4 | K | 2 |  |  |  | ROZPOCET | [5 empty] | 0 | 0 | 0 | 0 | 0 | 1 | 0 | 4 | -1799063856
| PP |  | Pomocná pracovní plošina pro provádění prací (ponton, lešení, montážní plošina, pracovní koš apod. dle technologického postupu zhotovitele) | [14 empty] | PP | 2
18 | K | 953945121 | Kotva mechanická M 10 dl 90 mm pro střední zatížení do betonu, ŽB nebo kamene s vyvrtáním otvoru | kus | 3 |  | 0 | CS ÚRS 2024 02 |  | základní |  | 0 | 0.0002 | 0.0006 | 0 | 0 | 4 | K | 2 |  |  |  | ROZPOCET | [5 empty] | 0 | 0 | 0 | 0 | 0 | 1 | 0 | 4 | 1715997057
| PP |  | Kotva mechanická s vyvrtáním otvoru do betonu, železobetonu nebo tvrdého kamene pro střední zatížení průvleková, velikost M 10, délka 90 mm | [14 empty] | PP | 2
| Online PSC |  | https://podminky.urs.cz/item/CS_URS_2024_02/953945121 | [14 empty] | Online PSC | 2
| VV |  | 3 "kotvení schodiště Z1 - viz D.1.2.5.1" |  | 3 | [12 empty] | VV | 2 | 2 | True | 1 | ROZPOCET
19 | K | 95396-R03 | Kotva chemickým tmelem M 20 hl 265 mm do betonu, ŽB nebo kamene s vyvrtáním otvoru | kus | 17 |  | 0 |  |  | základní |  | 0 | 0.00011 | 0.00187 | 0 | 0 | 4 | K | 2 |  |  |  | ROZPOCET | [5 empty] | 0 | 0 | 0 | 0 | 0 | 1 | 0 | 4 | -1494900478
| PP |  | Kotva chemická s vyvrtáním otvoru do betonu, železobetonu nebo tvrdého kamene tmel, velikost M 20, hloubka 170 mm | [14 empty] | PP | 2
| VV |  | Kotvení U200 do ŽB konstrukce komory | [14 empty] | VV | 2 | 1 | True | 0 | ROZPOCET
| VV |  | "kotvení 7,8/0,5" 17 |  | 17 | [12 empty] | VV | 2 | 2 | True | 1 | ROZPOCET
20 | K | 953965143 | Kotevní šroub pro chemické kotvy M 20 dl 300 mm | kus | 17 |  | 0 | CS ÚRS 2024 02 |  | základní |  | 0 | 0.00068 | 0.01156 | 0 | 0 | 4 | K | 2 |  |  |  | ROZPOCET | [5 empty] | 0 | 0 | 0 | 0 | 0 | 1 | 0 | 4 | -1439760637
| PP |  | Kotva chemická s vyvrtáním otvoru kotevní šrouby pro chemické kotvy, velikost M 20, délka 300 mm | [14 empty] | PP | 2
| Online PSC |  | https://podminky.urs.cz/item/CS_URS_2024_02/953965143 | [14 empty] | Online PSC | 2
21 | K | 960321271R | Bourání vodních staveb ze železobetonu | m3 | 16.53 |  | 0 |  |  | základní |  | 0 | 0 | 0 | 2.85 | 47.1105 | 4 | K | 2 |  |  |  | ROZPOCET | [5 empty] | 0 | 0 | 0 | 0 | 0 | 1 | 0 | 4 | -1391727570
| PP |  | Bourání konstrukcí vodních staveb s naložením vybouraných hmot a suti na dopravní prostředek nebo s odklizením na hromady do vzdálenosti 20 m ze železobetonu | [14 empty] | PP | 2
| VV |  | Viz přílohu D.1 | [14 empty] | VV | 2 | 1 | True | 0 | ROZPOCET
| VV |  | (0,20+0,38)/2 * 57 "m2" |  | 16.53 | [12 empty] | VV | 2 | 2 | True | 0 | ROZPOCET
| VV | bour_ZB | Součet |  | 16.53 | [12 empty] | VV | 2 | 4 | True | 1 | ROZPOCET
| D | 997 | Přesun sutě |  |  |  | 0 |  |  |  |  | 0 |  | 0 |  | 0 | 1 | D | 1 |  |  |  | ROZPOCET | [11 empty] | 0
22 | K | 997321211 | Svislá doprava suti a vybouraných hmot v do 4 m | t | 47.111 |  | 0 | CS ÚRS 2024 02 |  | základní |  | 0 | 0 | 0 | 0 | 0 | 4 | K | 2 |  |  |  | ROZPOCET | [5 empty] | 0 | 0 | 0 | 0 | 0 | 1 | 0 | 4 | 1533897197
| PP |  | Svislá doprava suti a vybouraných hmot s naložením do dopravního zařízení a s vyprázdněním dopravního zařízení na hromadu nebo do dopravního prostředku na výšku do 4 m | [14 empty] | PP | 2
| Online PSC |  | https://podminky.urs.cz/item/CS_URS_2024_02/997321211 | [14 empty] | Online PSC | 2
| VV |  | bour_ZB*2,85 |  | 47.111 | [12 empty] | VV | 2 | 2 | True | 1 | ROZPOCET
23 | K | 997321611 | Nakládání nebo překládání suti a vybouraných hmot | t | 61.862 |  | 0 | CS ÚRS 2024 02 |  | základní |  | 0 | 0 | 0 | 0 | 0 | 4 | K | 2 |  |  |  | ROZPOCET | [5 empty] | 0 | 0 | 0 | 0 | 0 | 1 | 0 | 4 | -206750319
| PP |  | Vodorovná doprava suti a vybouraných hmot bez naložení, s vyložením a hrubým urovnáním nakládání nebo překládání na dopravní prostředek při vodorovné dopravě suti a vybouraných hmot | [14 empty] | PP | 2
| Online PSC |  | https://podminky.urs.cz/item/CS_URS_2024_02/997321611 | [14 empty] | Online PSC | 2
| VV |  | Naložení vytažených sloupů ze štětovnic IVn | [14 empty] | VV | 2 | 1 | True | 0 | ROZPOCET
| VV |  | "Pravá strana" 8,15 "m" *2*0,074 "t/m" * 8 "ks" |  | 9.65 | [12 empty] | VV | 2 | 2 | True | 0 | ROZPOCET
| VV |  | "Levá strana příná" 8,15*2*0,074 "t/m" * 14 "ks" |  | 16.887 | [12 empty] | VV | 2 | 2 | True | 0 | ROZPOCET
| VV |  | "Levá strana šikmá" 8,15*2*0,074 "t/m" * 6 "ks" |  | 7.237 | [12 empty] | VV | 2 | 2 | True | 0 | ROZPOCET
| VV |  | "Hrot" 3,0*3*0,074 "t/m" |  | 0.666 | [12 empty] | VV | 2 | 2 | True | 0 | ROZPOCET
| VV |  | "Mezilehlé sloupy jednoduché" 3,0*0,074 "t/m" * 2 "ks" |  | 0.444 | [12 empty] | VV | 2 | 2 | True | 0 | ROZPOCET
| VV |  | "Mezilehlé sloupy dvojité" 3,0*2*0,074 "t/m" * 1 "ks" |  | 0.444 | [12 empty] | VV | 2 | 2 | True | 0 | ROZPOCET
| VV |  | "Sloupy u stěny levé" 3,0*0,074 "t/m" * 3 "ks" |  | 0.666 | [12 empty] | VV | 2 | 2 | True | 0 | ROZPOCET
| VV |  | Mezisoučet |  | 35.994 | [12 empty] | VV | 2 | 3 | True | 0 | ROZPOCET
| VV |  | Ocelové trubkové zábradlí | [14 empty] | VV | 2 | 1 | True | 0 | ROZPOCET
| VV |  | "madlo tr. 50/5" 31,0*5,549 "kg/m" /1000 |  | 0.172 | [12 empty] | VV | 2 | 2 | True | 0 | ROZPOCET
| VV |  | "střední příčel tr. 40/3" 30,0*2,737 "kg/m" /1000 |  | 0.082 | [12 empty] | VV | 2 | 2 | True | 0 | ROZPOCET
| VV |  | "sloupky tr. 50/5" 1,30*30*5,549 "kg/m" /1000 |  | 0.216 | [12 empty] | VV | 2 | 2 | True | 0 | ROZPOCET
| VV |  | Mezisoučet |  | 0.47 | [12 empty] | VV | 2 | 3 | True | 0 | ROZPOCET
| VV |  | dmt_ocel/1000 |  | 10.255 | [12 empty] | VV | 2 | 2 | True | 0 | ROZPOCET
| VV |  | dmt_opereni/1000 |  | 15.143 | [12 empty] | VV | 2 | 2 | True | 0 | ROZPOCET
| VV | odvoz_ocel | Součet |  | 61.862 | [12 empty] | VV | 2 | 4 | True | 1 | ROZPOCET
24 | K | 99732-R01 | Odklizení a likvidace suti odpovídajícím zákonným způsobem vč. poplatků | t | 47.111 |  | 0 |  |  | základní |  | 0 | 0 | 0 | 0 | 0 | 4 | K | 2 |  |  |  | ROZPOCET | [5 empty] | 0 | 0 | 0 | 0 | 0 | 1 | 0 | 4 | 649960218
| PP |  | Odklizení a likvidace suti odpovídajícím zákonným způsobem vč. poplatků Položka zahrnuje: - případné opětovné naložení - vodorovné přemístění vč. potřebného překládání atd. - likvidaci odpovídajícím zákonným způsobem - poplatek za recyklaci ú uložení | [14 empty] | PP | 2
| VV |  | bour_ZB*2,85 |  | 47.111 | [12 empty] | VV | 2 | 2 | True | 1 | ROZPOCET
25 | K | 99732-R02 | Odklizení demontovaných ocelových prvků do kovošrotu | t | 61.862 |  | 0 |  |  | základní |  | 0 | 0 | 0 | 0 | 0 | 4 | K | 2 |  |  |  | ROZPOCET | [5 empty] | 0 | 0 | 0 | 0 | 0 | 1 | 0 | 4 | -1368502175
| PP |  | Odklizení demontovaných ocelových prvků do kovošrotu Položka zahrnuje: - vodorovné přemístění vč. potřebného překládání atd. | [14 empty] | PP | 2
| P |  | Poznámka k položce: Cena (výzisk) za odebrání kovového odpadu bude vyfakturována objednatelem dle SoD. | [14 empty] | P | 2
| VV |  | odvoz_ocel |  | 61.862 | [12 empty] | VV | 2 | 2 | True | 1 | ROZPOCET
| D | 998 | Přesun hmot |  |  |  | 0 |  |  |  |  | 0 |  | 0 |  | 0 | 1 | D | 1 |  |  |  | ROZPOCET | [11 empty] | 0
26 | K | 998325011 | Přesun hmot pro objekty plavební | t | 362.337 |  | 0 | CS ÚRS 2024 02 |  | základní |  | 0 | 0 | 0 | 0 | 0 | 4 | K | 2 |  |  |  | ROZPOCET | [5 empty] | 0 | 0 | 0 | 0 | 0 | 1 | 0 | 4 | 1097947533
| PP |  | Přesun hmot pro objekty plavební dopravní vzdálenost do 500 m | [14 empty] | PP | 2
| Online PSC |  | https://podminky.urs.cz/item/CS_URS_2024_02/998325011 | [14 empty] | Online PSC | 2
| D | PSV | Práce a dodávky PSV |  |  |  | 0 |  |  |  |  | 0 |  | 23.1788 |  | 40.7345 | 2 | D | 0 |  |  |  | ROZPOCET | [11 empty] | 0
| D | 767 | Konstrukce zámečnické |  |  |  | 0 |  |  |  |  | 0 |  | 8.6166 |  | 26.1723 | 2 | D | 1 |  |  |  | ROZPOCET | [11 empty] | 0
27 | K | 767161814 | Demontáž zábradlí rovného nerozebíratelného hmotnosti 1 m zábradlí přes 20 kg do suti | m | 31 |  | 0 | CS ÚRS 2024 02 |  | základní |  | 0 | 0 | 0 | 0.025 | 0.775 | 16 | K | 2 |  |  |  | ROZPOCET | [5 empty] | 0 | 0 | 0 | 0 | 0 | 1 | 0 | 16 | 590885320
| PP |  | Demontáž zábradlí do suti rovného nerozebíratelný spoj hmotnosti 1 m zábradlí přes 20 kg | [14 empty] | PP | 2
| Online PSC |  | https://podminky.urs.cz/item/CS_URS_2024_02/767161814 | [14 empty] | Online PSC | 2
| VV |  | Demontáž trubkového zábradlí | [14 empty] | VV | 2 | 1 | True | 0 | ROZPOCET
| VV |  | 12+3+8+1+7 |  | 31 | [12 empty] | VV | 2 | 2 | True | 1 | ROZPOCET
28 | K | 767211312 | Montáž venkovního kovového schodiště rovného kotveného na ocelovou konstrukci | m | 1 |  | 0 | CS ÚRS 2024 02 |  | základní |  | 0 | 0 | 0 | 0 | 0 | 16 | K | 2 |  |  |  | ROZPOCET | [5 empty] | 0 | 0 | 0 | 0 | 0 | 1 | 0 | 16 | -1442745541
| PP |  | Montáž kovového venkovního schodiště bez zábradlí a podesty, pro šířku stupně do 1 200 mm rovného, kotveného na ocelovou konstrukci | [14 empty] | PP | 2
| Online PSC |  | https://podminky.urs.cz/item/CS_URS_2024_02/767211312 | [14 empty] | Online PSC | 2
| VV |  | Montáž schodů se zábradlím Z1 | [14 empty] | VV | 2 | 1 | True | 0 | ROZPOCET
| VV |  | 1,0 "m" |  | 1 | [12 empty] | VV | 2 | 2 | True | 1 | ROZPOCET
29 | M | 767-R04 | Z1 - dodávka ocelového schodiště, vč. povrchové úpravy - žárové zinkování | kg | 107.73 |  | 0 |  |  | základní |  | 0 | 0.001 | 0.10773 | 0 | 0 | 32 | M | 2 |  |  |  | ROZPOCET | [5 empty] | 0 | 0 | 0 | 0 | 0 | 1 | 0 | 16 | 1234115638
| PP |  | Z1 - dodávka ocelového schodiště, vč. povrchové úpravy - žárové zinkování | [14 empty] | PP | 2
| VV |  | 107,73 "kg - viz D.1.2.5.1" |  | 107.73 | [12 empty] | VV | 2 | 2 | True | 1 | ROZPOCET
30 | K | 767995115 | Montáž atypických zámečnických konstrukcí hmotnosti přes 50 do 100 kg | kg | 5600.505 |  | 0 | CS ÚRS 2024 02 |  | základní |  | 0 | 5e-05 | 0.28003 | 0 | 0 | 16 | K | 2 |  |  |  | ROZPOCET | [5 empty] | 0 | 0 | 0 | 0 | 0 | 1 | 0 | 16 | -281218148
| PP |  | Montáž ostatních atypických zámečnických konstrukcí hmotnosti přes 50 do 100 kg | [14 empty] | PP | 2
| Online PSC |  | https://podminky.urs.cz/item/CS_URS_2024_02/767995115 | [14 empty] | Online PSC | 2
| VV |  | Montáž konstrukce lávky na svodidle | [14 empty] | VV | 2 | 1 | True | 0 | ROZPOCET
| VV |  | "U200 - na stěně komory" 7,8*25,3"kg/m" |  | 197.34 | [12 empty] | VV | 2 | 2 | True | 0 | ROZPOCET
| VV |  | "L120/10" (0,06+0,21+0,35+0,50+0,64+0,79+0,93+1,08+1,22+1,36)*18,2 "kg/m" |  | 129.948 | [12 empty] | VV | 2 | 2 | True | 0 | ROZPOCET
| VV |  | "L120/10" 1,25*18,2 "kg/m" * (15+7) "ks" |  | 500.5 | [12 empty] | VV | 2 | 2 | True | 0 | ROZPOCET
| VV |  | "L120/10" 0,45*18,2 "kg/m" * (15+7) "ks" |  | 180.18 | [12 empty] | VV | 2 | 2 | True | 0 | ROZPOCET
| VV |  | "L120/10" 0,74*18,2 "kg/m" * 5 "ks" |  | 67.34 | [12 empty] | VV | 2 | 2 | True | 0 | ROZPOCET
| VV |  | "HEB120" (2,85+2,59+2,31+2,02+1,71+1,39+1,07+0,76+0,44+0,22+0,12)*18,2 "kg/m" |  | 281.736 | [12 empty] | VV | 2 | 2 | True | 0 | ROZPOCET
| VV |  | "L160/14" 1,40*33,87 "kg/m" * (8+3) "ks" |  | 521.598 | [12 empty] | VV | 2 | 2 | True | 0 | ROZPOCET
| VV |  | "Styčníkové plechy tl. 10 mm" 0,08 "m2" * 0,010*7850 * (8+3) "ks" |  | 69.08 | [12 empty] | VV | 2 | 2 | True | 0 | ROZPOCET
| VV |  | "Slzičkový plech tl. 10 mm" (25,81+1,07+8,18+2,34) * 80,60 "kg/m2" |  | 3014.44 | [12 empty] | VV | 2 | 2 | True | 0 | ROZPOCET
| VV |  | "ocelova chranička tr. 88,3/4" (3,5+11,9) * 8,39 "kg/m" |  | 129.206 | [12 empty] | VV | 2 | 2 | True | 0 | ROZPOCET
| VV | lavka_ZH | Mezisoučet |  | 5091.368 | [12 empty] | VV | 2 | 3 | True | 0 | ROZPOCET
| VV |  | 0,10*lavka_ZH "10% ostatní drobné prvky, objínky chraniček atd." |  | 509.137 | [12 empty] | VV | 2 | 2 | True | 0 | ROZPOCET
| VV | Lavka | Součet |  | 5600.505 | [12 empty] | VV | 2 | 4 | True | 1 | ROZPOCET
31 | K | 767995116 | Montáž atypických zámečnických konstrukcí hmotnosti přes 100 do 250 kg | kg | 2503.147 |  | 0 | CS ÚRS 2024 02 |  | základní |  | 0 | 5e-05 | 0.12516 | 0 | 0 | 16 | K | 2 |  |  |  | ROZPOCET | [5 empty] | 0 | 0 | 0 | 0 | 0 | 1 | 0 | 16 | 652932709
| PP |  | Montáž ostatních atypických zámečnických konstrukcí hmotnosti přes 100 do 250 kg | [14 empty] | PP | 2
| Online PSC |  | https://podminky.urs.cz/item/CS_URS_2024_02/767995116 | [14 empty] | Online PSC | 2
| VV |  | Viz přílohu D.1.2.1.1, D.1.2.2.1, D.1.2.2.2 a D.1.2.3.1 | [14 empty] | VV | 2 | 1 | True | 0 | ROZPOCET
| VV |  | Nosná trubka lávky | [14 empty] | VV | 2 | 1 | True | 0 | ROZPOCET
| VV |  | "tr. 530/10" 10,6*128,0 "kg/m" |  | 1356.8 | [12 empty] | VV | 2 | 2 | True | 0 | ROZPOCET
| VV |  | "tr. 530/10" 5,0*128,0 "kg/m" |  | 640 | [12 empty] | VV | 2 | 2 | True | 0 | ROZPOCET
| VV |  | "zaslepení tr. 530/10" 3*0,530^2*pi/4*0,010*7850 |  | 51.956 | [12 empty] | VV | 2 | 2 | True | 0 | ROZPOCET
| VV |  | "tr. 630/10" 2,65*153,0 "kg/m" |  | 405.45 | [12 empty] | VV | 2 | 2 | True | 0 | ROZPOCET
| VV |  | "zaslepení tr. 630/10" 2*0,630^2*pi/4*0,010*7850 |  | 48.941 | [12 empty] | VV | 2 | 2 | True | 0 | ROZPOCET
| VV | nosne_tr | Součet |  | 2503.147 | [12 empty] | VV | 2 | 4 | True | 1 | ROZPOCET
32 | M | 767-R02 | dodávka ocelové konstrukce lavky svodidla z tr.530/10, tr. 630/10, válcovaných profilů a plechu | kg | 8103.652 |  | 0 |  |  | základní |  | 0 | 0.001 | 8.1037 | 0 | 0 | 32 | M | 2 |  |  |  | ROZPOCET | [5 empty] | 0 | 0 | 0 | 0 | 0 | 1 | 0 | 16 | -392297236
| PP |  | dodávka ocelové konstrukce lavky svodidla z tr.530/10, tr. 630/10, válcovaných profilů a plechu | [14 empty] | PP | 2
| VV |  | Lavka |  | 5600.505 | [12 empty] | VV | 2 | 2 | True | 0 | ROZPOCET
| VV |  | nosne_tr |  | 2503.147 | [12 empty] | VV | 2 | 2 | True | 0 | ROZPOCET
| VV |  | Součet |  | 8103.652 | [12 empty] | VV | 2 | 4 | True | 1 | ROZPOCET
33 | K | 767996702 | Demontáž atypických zámečnických konstrukcí řezáním hm jednotlivých dílů přes 50 do 100 kg | kg | 10254.668 |  | 0 | CS ÚRS 2024 02 |  | základní |  | 0 | 0 | 0 | 0.001 | 10.2547 | 16 | K | 2 |  |  |  | ROZPOCET | [5 empty] | 0 | 0 | 0 | 0 | 0 | 1 | 0 | 16 | 1144940454
| PP |  | Demontáž ostatních zámečnických konstrukcí řezáním o hmotnosti jednotlivých dílů přes 50 do 100 kg | [14 empty] | PP | 2
| Online PSC |  | https://podminky.urs.cz/item/CS_URS_2024_02/767996702 | [14 empty] | Online PSC | 2
| P |  | Poznámka k položce: Předpokládá se demontáž po částech. | [14 empty] | P | 2
| VV |  | Demontáž ocelové konstrukce svodidla | [14 empty] | VV | 2 | 1 | True | 0 | ROZPOCET
| VV |  | Vodorovné nosníky 2xU200 | [14 empty] | VV | 2 | 1 | True | 0 | ROZPOCET
| VV |  | "horní" (1,4+2,55+3,85+4,25+2,3+1,8+1,3+1,1) * 2*25,3 "kg/m" |  | 938.63 | [12 empty] | VV | 2 | 2 | True | 0 | ROZPOCET
| VV |  | "dolní" (1,4+2,55+3,85+4,25+2,3+1,8+1,3+1,1) * 2*25,3 "kg/m" |  | 938.63 | [12 empty] | VV | 2 | 2 | True | 0 | ROZPOCET
| VV |  | "šikmé" (2,9+2,9+3,5+3,2+3,95+3,05+2,50+1,90+1,3) * 2*25,3 "kg/m" |  | 1275.12 | [12 empty] | VV | 2 | 2 | True | 0 | ROZPOCET
| VV |  | Zavětrování z L 130/130/12 | [14 empty] | VV | 2 | 1 | True | 0 | ROZPOCET
| VV |  | (12,8+12,0+11,2+6,0+6,4+6+5,6+5,6) * 23,6 "kg/m" |  | 1548.16 | [12 empty] | VV | 2 | 2 | True | 0 | ROZPOCET
| VV |  | Svislé převázky opeření z L 130/130/12 | [14 empty] | VV | 2 | 1 | True | 0 | ROZPOCET
| VV |  | 1,80*52 "ks" * 23,6 "kg/m" |  | 2208.96 | [12 empty] | VV | 2 | 2 | True | 0 | ROZPOCET
| VV |  | Okrajové nosníky lávky z L 130/130/12 | [14 empty] | VV | 2 | 1 | True | 0 | ROZPOCET
| VV |  | (76,3+5,5) "m" * 23,6 "kg/m" |  | 1930.48 | [12 empty] | VV | 2 | 2 | True | 0 | ROZPOCET
| VV |  | Lemování plechu lávky z L 50/5 | [14 empty] | VV | 2 | 1 | True | 0 | ROZPOCET
| VV |  | (76,3-1,2-6,6)*3,77 "kg/m" |  | 258.245 | [12 empty] | VV | 2 | 2 | True | 0 | ROZPOCET
| VV |  | Lemování levé strany zdi pod zábradlím z L 130/130/12 | [14 empty] | VV | 2 | 1 | True | 0 | ROZPOCET
| VV |  | (8,5+1) * 23,6 "kg/m" |  | 224.2 | [12 empty] | VV | 2 | 2 | True | 0 | ROZPOCET
| VV |  | Mezisoučet |  | 9322.425 | [12 empty] | VV | 2 | 3 | True | 0 | ROZPOCET
| VV |  | 0,10*9322,425 "10% ostatní drobné prvky" |  | 932.243 | [12 empty] | VV | 2 | 2 | True | 0 | ROZPOCET
| VV | dmt_ocel | Součet |  | 10254.668 | [12 empty] | VV | 2 | 4 | True | 1 | ROZPOCET
34 | K | 767996703 | Demontáž atypických zámečnických konstrukcí řezáním hm jednotlivých dílů přes 100 do 250 kg | kg | 15142.64 |  | 0 | CS ÚRS 2024 02 |  | základní |  | 0 | 0 | 0 | 0.001 | 15.1426 | 16 | K | 2 |  |  |  | ROZPOCET | [5 empty] | 0 | 0 | 0 | 0 | 0 | 1 | 0 | 16 | 1605972026
| PP |  | Demontáž ostatních zámečnických konstrukcí řezáním o hmotnosti jednotlivých dílů přes 100 do 250 kg | [14 empty] | PP | 2
| Online PSC |  | https://podminky.urs.cz/item/CS_URS_2024_02/767996703 | [14 empty] | Online PSC | 2
| P |  | Poznámka k položce: Předpokládá se demontáž po částech. | [14 empty] | P | 2
| VV |  | Demontáž opeření svodidel ze štětovnic IIIn | [14 empty] | VV | 2 | 1 | True | 0 | ROZPOCET
| VV |  | 3*(20,5+8,7+13,6) * 62,2 "kg/m" |  | 7986.48 | [12 empty] | VV | 2 | 2 | True | 0 | ROZPOCET
| VV |  | Demontáž původního opeření z U280 | [14 empty] | VV | 2 | 1 | True | 0 | ROZPOCET
| VV |  | 4*(20,5+8,7+13,6) * 41,8 "kg/m" |  | 7156.16 | [12 empty] | VV | 2 | 2 | True | 0 | ROZPOCET
| VV | dmt_opereni | Součet |  | 15142.64 | [12 empty] | VV | 2 | 4 | True | 1 | ROZPOCET
35 | K | 998767101 | Přesun hmot tonážní pro zámečnické konstrukce v objektech v do 6 m | t | 8.617 |  | 0 | CS ÚRS 2024 02 |  | základní |  | 0 | 0 | 0 | 0 | 0 | 16 | K | 2 |  |  |  | ROZPOCET | [5 empty] | 0 | 0 | 0 | 0 | 0 | 1 | 0 | 16 | -1419917826
| PP |  | Přesun hmot pro zámečnické konstrukce stanovený z hmotnosti přesunovaného materiálu vodorovná dopravní vzdálenost do 50 m základní v objektech výšky do 6 m | [14 empty] | PP | 2
| Online PSC |  | https://podminky.urs.cz/item/CS_URS_2024_02/998767101 | [14 empty] | Online PSC | 2
| D | 789 | Povrchové úpravy ocelových konstrukcí a technologických zařízení |  |  |  | 0 |  |  |  |  | 0 |  | 14.5622 |  | 14.5622 | 2 | D | 1 |  |  |  | ROZPOCET | [11 empty] | 0
36 | K | 789222512R | Otryskání abrazivem ocelových konstrukcí třídy II stupeň zarezavění A stupeň přípravy Sa 2 1/2 | m2 | 174.834 |  | 0 |  |  | základní |  | 0 | 0.024 | 4.196 | 0.024 | 4.196 | 16 | K | 2 |  |  |  | ROZPOCET | [5 empty] | 0 | 0 | 0 | 0 | 0 | 1 | 0 | 16 | 608040428
| PP |  | Otryskání povrchů ocelových konstrukcí suché abrazivní tryskání abrazivem konstrukcí třídy II stupeň zrezivění A, stupeň přípravy Sa 2 1/2 | [14 empty] | PP | 2
| VV |  | nater_kc_lavky |  | 174.834 | [12 empty] | VV | 2 | 2 | True | 1 | ROZPOCET
37 | K | 789224512R | Otryskání abrazivem ocelových konstrukcí třídy IV stupeň zarezavění A stupeň přípravy Sa 2 1/2 | m2 | 615.384 |  | 0 |  |  | základní |  | 0 | 0.016 | 9.8461 | 0.016 | 9.8461 | 16 | K | 2 |  |  |  | ROZPOCET | [5 empty] | 0 | 0 | 0 | 0 | 0 | 1 | 0 | 16 | -1958900714
| PP |  | Otryskání povrchů ocelových konstrukcí suché abrazivní tryskání konstrukcí třídy IV stupeň zrezivění A, stupeň přípravy Sa 2 1/2 | [14 empty] | PP | 2
| VV |  | nater_stet |  | 615.384 | [12 empty] | VV | 2 | 2 | True | 1 | ROZPOCET
38 | K | 789234512R | Otryskání abrazivem potrubí do DN 600 stupeň zarezavění A stupeň přípravy Sa 2 1/2 | m2 | 32.503 |  | 0 |  |  | základní |  | 0 | 0.016 | 0.52005 | 0.016 | 0.52005 | 16 | K | 2 |  |  |  | ROZPOCET | [5 empty] | 0 | 0 | 0 | 0 | 0 | 1 | 0 | 16 | -404371972
| PP |  | Otryskání povrchu potrubí do DN 600 stupeň zarezivění A, stupeň přípravy Sa 2 1/2 | [14 empty] | PP | 2
| VV |  | nater_trub |  | 32.503 | [12 empty] | VV | 2 | 2 | True | 1 | ROZPOCET
39 | K | 789-R09 | Nátěrový systém (základní, mezivrstva, krycí) | m2 | 822.721 |  | 0 |  |  | základní |  | 0 | 0 | 0 | 0 | 0 | 16 | K | 2 |  |  |  | ROZPOCET | [5 empty] | 0 | 0 | 0 | 0 | 0 | 1 | 0 | 16 | 171526848
| PP |  | Nátěrový systém pro I.02 ve smyslu ČSN EN ISO 12944-5 - epoxidový základní nátěr s vysokým obsahem zinku Zn(R) v tloušťce 80 µm - 3 vrstvy epoxidového nátěru 3x120 = 360 µm - 1 vrstva krycího polyuretanového nátěru tloušťky 140 µm v odstínu RAL 7045 | [14 empty] | PP | 2
| VV |  | Viz přílohu D.1.2.1.1, D.1.2.2.1, D.1.2.2.2 a D.1.2.3.1 | [14 empty] | VV | 2 | 1 | True | 0 | ROZPOCET
| VV |  | Svislé stojky ze štětovnic IIIn | [14 empty] | VV | 2 | 1 | True | 0 | ROZPOCET
| VV |  | "zdvojená v horní části" (1,54*(10,65-4,5)+1,54*1,7) * 27 "ks" |  | 326.403 | [12 empty] | VV | 2 | 2 | True | 0 | ROZPOCET
| VV |  | "zdvojená v celé délce" 2*1,54*(10,65-4,5) * 1 "ks" |  | 18.942 | [12 empty] | VV | 2 | 2 | True | 0 | ROZPOCET
| VV |  | "jednoduchá" 1,54*(10,65-4,5) * 1 "ks" |  | 9.471 | [12 empty] | VV | 2 | 2 | True | 0 | ROZPOCET
| VV |  | Opeření svodidel ze štětovnic IIIn | [14 empty] | VV | 2 | 1 | True | 0 | ROZPOCET
| VV |  | "opeření levé strany" 3* 29,5*1,54 |  | 136.29 | [12 empty] | VV | 2 | 2 | True | 0 | ROZPOCET
| VV |  | "stětovnice vnitřní v levo" 27,3*1,54 |  | 42.042 | [12 empty] | VV | 2 | 2 | True | 0 | ROZPOCET
| VV |  | "opeření pravé strany" 3*13,4*1,54 |  | 61.908 | [12 empty] | VV | 2 | 2 | True | 0 | ROZPOCET
| VV |  | "stětovnice vnitřní v pravo" 12,5*1,54 |  | 19.25 | [12 empty] | VV | 2 | 2 | True | 0 | ROZPOCET
| VV |  | "propojka v čele šípu" 0,7*1,54 |  | 1.078 | [12 empty] | VV | 2 | 2 | True | 0 | ROZPOCET
| VV | nater_stet | Mezisoučet |  | 615.384 | [12 empty] | VV | 2 | 3 | True | 0 | ROZPOCET
| VV |  | Konstrukce lávky na svodidle | [14 empty] | VV | 2 | 1 | True | 0 | ROZPOCET
| VV |  | "U200 - na stěně komory" 7,8*0,660 "m2/m" |  | 5.148 | [12 empty] | VV | 2 | 2 | True | 0 | ROZPOCET
| VV |  | "L120/10" (0,06+0,21+0,35+0,50+0,64+0,79+0,93+1,08+1,22+1,36)*0,469 "m2/m" |  | 3.349 | [12 empty] | VV | 2 | 2 | True | 0 | ROZPOCET
| VV |  | "L120/10" 1,25*0,469 "m2/m" * (15+7) "ks" |  | 12.898 | [12 empty] | VV | 2 | 2 | True | 0 | ROZPOCET
| VV |  | "L120/10" 0,45*0,469 "m2/m" * (15+7) "ks" |  | 4.643 | [12 empty] | VV | 2 | 2 | True | 0 | ROZPOCET
| VV |  | "L120/10" 0,74*0,469 "m2/m" * 5 "ks" |  | 1.735 | [12 empty] | VV | 2 | 2 | True | 0 | ROZPOCET
| VV |  | "HEB120" (2,85+2,59+2,31+2,02+1,71+1,39+1,07+0,76+0,44+0,22+0,12)*1,151"m2/m" |  | 17.817 | [12 empty] | VV | 2 | 2 | True | 0 | ROZPOCET
| VV |  | "L160/14" 1,40*0,625 "m2/m" * (8+3) "ks" |  | 9.625 | [12 empty] | VV | 2 | 2 | True | 0 | ROZPOCET
| VV |  | "Styčníkové plechy tl. 10 mm" 0,08 "m2" *2 * (8+3) "ks" |  | 1.76 | [12 empty] | VV | 2 | 2 | True | 0 | ROZPOCET
| VV |  | "Slzičkový plech tl. 10 mm" (25,81+1,07+8,18+2,34) * 2 |  | 74.8 | [12 empty] | VV | 2 | 2 | True | 0 | ROZPOCET
| VV |  | "ocelova chranička tr. 88,3/4" (3,5+11,9) * 0,89*pi |  | 43.059 | [12 empty] | VV | 2 | 2 | True | 0 | ROZPOCET
| VV | nater_kc_lavky | Mezisoučet |  | 174.834 | [12 empty] | VV | 2 | 3 | True | 0 | ROZPOCET
| VV |  | Nátěr konstrukčních trub svodidla | [14 empty] | VV | 2 | 1 | True | 0 | ROZPOCET
| VV |  | Nosná trubka lávky | [14 empty] | VV | 2 | 1 | True | 0 | ROZPOCET
| VV |  | "tr. 530/10" 10,6*1,665 "m2/m" |  | 17.649 | [12 empty] | VV | 2 | 2 | True | 0 | ROZPOCET
| VV |  | "tr. 530/10" 5,0*1,665 "m2/m" |  | 8.325 | [12 empty] | VV | 2 | 2 | True | 0 | ROZPOCET
| VV |  | "zaslepení tr. 530/10" 3*0,530^2*pi/4 |  | 0.662 | [12 empty] | VV | 2 | 2 | True | 0 | ROZPOCET
| VV |  | "tr. 630/10" 2,65*1,979 "m2/m" |  | 5.244 | [12 empty] | VV | 2 | 2 | True | 0 | ROZPOCET
| VV |  | "zaslepení tr. 630/10" 2*0,630^2*pi/4 |  | 0.623 | [12 empty] | VV | 2 | 2 | True | 0 | ROZPOCET
| VV | nater_trub | Mezisoučet |  | 32.503 | [12 empty] | VV | 2 | 3 | True | 0 | ROZPOCET
| VV |  | Součet |  | 822.721 | [12 empty] | VV | 2 | 4 | True | 1 | ROZPOCET

## VON 01 - Vedlejší a ostat...
{ed4fee69-72d9-4a62-aac3-4ae130c3dc4d}
2
| KRYCÍ LIST SOUPISU PRACÍ | [7 empty] | v --- níže se nacházejí doplnkové a pomocné údaje k sestavám --- v | [8 empty] | False
Stavba:
PK Hořín – rekonstrukce svodidel VPK a MPK - DZS
Objekt:
Část I - Rekonstrukce horního svodidla mezi VPK a MPK
Soupis:
VON 01 - Vedlejší a ostatní náklady
| KSO: |  |  |  |  | CC-CZ:
| Místo: |  | VD Vraňany – Hořín, objekt plavebních komor |  |  | Datum: | 16. 1. 2026
| Zadavatel: |  |  |  |  | IČ: | 70889953
|  | Povodí Vltavy, státní podnik |  |  |  | DIČ: | CZ70889953
| Účastník: |  |  |  |  | IČ: | Vyplň údaj
|  | Vyplň údaj |  |  |  | DIČ: | Vyplň údaj
| Projektant: |  |  |  |  | IČ: | 46347526
|  | AQUATIS a. s. |  |  |  | DIČ: | CZ46347526
| Zpracovatel: |  |  |  |  | IČ:
|  | Ing. Jaroslav Hladík |  |  |  | DIČ:
Poznámka:
| Cena bez DPH | [5 empty] | 0
|  |  | Základ daně |  |  | Sazba daně | Výše daně
| DPH | základní | 0 |  |  | 21% | 0
|  | snížená | 0 |  |  | 12% | 0
|  | zákl. přenesená | 0 |  |  | 21% | 0
|  | sníž. přenesená | 0 |  |  | 12% | 0
|  | nulová | 0 |  |  | 0% | 0
| Cena s DPH |  |  | v | CZK |  | 0
REKAPITULACE ČLENĚNÍ SOUPISU PRACÍ
Stavba:
PK Hořín – rekonstrukce svodidel VPK a MPK - DZS
Objekt:
Část I - Rekonstrukce horního svodidla mezi VPK a MPK
Soupis:
VON 01 - Vedlejší a ostatní náklady
Místo: |  |  | VD Vraňany – Hořín, objekt plavebních komor |  |  | Datum: | 16. 1. 2026
Zadavatel: |  |  | Povodí Vltavy, státní podnik |  |  | Projektant: | AQUATIS a. s.
Účastník: |  |  | Vyplň údaj |  |  | Zpracovatel: | Ing. Jaroslav Hladík
Kód dílu - Popis | [6 empty] | Cena celkem [CZK]
Náklady stavby celkem | [6 empty] | 0 | [11 empty] | -1
| VON - Vedlejsí a ostatní náklady | [5 empty] | 0
SOUPIS PRACÍ
Stavba:
PK Hořín – rekonstrukce svodidel VPK a MPK - DZS
Objekt:
Část I - Rekonstrukce horního svodidla mezi VPK a MPK
Soupis:
VON 01 - Vedlejší a ostatní náklady
Místo: |  |  | VD Vraňany – Hořín, objekt plavebních komor |  |  | Datum: | 16. 1. 2026
Zadavatel: |  |  | Povodí Vltavy, státní podnik |  |  | Projektant: | AQUATIS a. s.
Účastník: |  |  | Vyplň údaj |  |  | Zpracovatel: | Ing. Jaroslav Hladík
PČ | Typ | Kód | Popis | MJ | Množství | J.cena [CZK] | Cena celkem [CZK] | Cenová soustava |  | DPH | J. Nh [h] | Nh celkem [h] | J. hmotnost [t] | Hmotnost celkem [t] | J. suť [t] | Suť Celkem [t]
Náklady soupisu celkem | [6 empty] | 0 |  |  |  |  | 0 |  | 0 |  | 0 |  | D | -1 | [7 empty] | 0
| D | VON | Vedlejsí a ostatní náklady |  |  |  | 0 |  |  |  |  | 0 |  | 0 |  | 0 | 5 | D | 0 | ROZPOCET | [6 empty] | 0
1 | K | R01 | Zařízení staveniště (podíl na nákladech příslušející k SO 01) | kpl. | 1 |  | 0 |  |  | základní |  | 0 | 0 | 0 | 0 | 0 | 1024 | K | 1 | ROZPOCET | 0 | 0 | 0 | 0 | 0 | 1 | 0 | 1024 | -1842893924
| PP |  | Zařízení staveniště (podíl na nákladech příslušející k SO 01) vč. zajištění vody a elektrické energie | [14 empty] | PP | 1
2 | K | R02 | Zpracování projednání a schválení povodňového plánu (podíl na nákladech příslušející k SO 01) | kpl. | 1 |  | 0 |  |  | základní |  | 0 | 0 | 0 | 0 | 0 | 1024 | K | 1 | ROZPOCET | 0 | 0 | 0 | 0 | 0 | 1 | 0 | 1024 | -1486854020
| PP |  | Zpracování projednání a schválení povodňového plánu (podíl na nákladech příslušející k SO 01) | [14 empty] | PP | 1
3 | K | R03 | Zpracování projednání a schválení havarijního plánu (podíl na nákladech příslušející k SO 01) | kpl. | 1 |  | 0 |  |  | základní |  | 0 | 0 | 0 | 0 | 0 | 1024 | K | 1 | ROZPOCET | 0 | 0 | 0 | 0 | 0 | 1 | 0 | 1024 | -604403827
| PP |  | Zpracování projednání a schválení havarijního plánu (podíl na nákladech příslušející k SO 01) | [14 empty] | PP | 1
4 | K | R04 | Dokumentace zajištovaná zhotovitelem stavby (podíl na nákladech příslušející k SO 01) | kpl. | 1 |  | 0 |  |  | základní |  | 0 | 0 | 0 | 0 | 0 | 1024 | K | 1 | ROZPOCET | 0 | 0 | 0 | 0 | 0 | 1 | 0 | 1024 | 451077947
| PP |  | Dokumentace zajištovaná zhotovitelem stavby (podíl na nákladech příslušející k SO 01) | [14 empty] | PP | 1
5 | K | R05 | Vypracování plánu kontrolní činnosti a řízení jakosti (podíl na nákladech příslušející k SO 01) | kpl. | 1 |  | 0 |  |  | základní |  | 0 | 0 | 0 | 0 | 0 | 1024 | K | 1 | ROZPOCET | 0 | 0 | 0 | 0 | 0 | 1 | 0 | 1024 | -408026188
| PP |  | Vypracování plánu kontrolní činnosti a řízení jakosti (podíl na nákladech příslušející k SO 01) | [14 empty] | PP | 1
6 | K | R06 | Fotodokumentace stavby (podíl na nákladech příslušející k SO 01) | kpl. | 1 |  | 0 |  |  | základní |  | 0 | 0 | 0 | 0 | 0 | 1024 | K | 1 | ROZPOCET | 0 | 0 | 0 | 0 | 0 | 1 | 0 | 1024 | -93187950
| PP |  | Fotodokumentace stavby (podíl na nákladech příslušející k SO 01) | [14 empty] | PP | 1
7 | K | R07 | Náklady vyplývající z opatření BOZP (podíl na nákladech příslušející k SO 01) | kpl. | 1 |  | 0 |  |  | základní |  | 0 | 0 | 0 | 0 | 0 | 1024 | K | 1 | ROZPOCET | 0 | 0 | 0 | 0 | 0 | 1 | 0 | 1024 | -1268072942
| PP |  | Náklady vyplývající z opatření BOZP (podíl na nákladech příslušející k SO 01) | [14 empty] | PP | 1
8 | K | R08 | Čerpání vody po dobu provádění prací ve dne kanálu během plavební odstávky (bourání dnové desky) | kpl. | 1 |  | 0 |  |  | základní |  | 0 | 0 | 0 | 0 | 0 | 1024 | K | 1 | ROZPOCET | 0 | 0 | 0 | 0 | 0 | 1 | 0 | 1024 | -1502696206
| PP |  | Čerpání vody po dobu provádění prací ve dne kanálu během plavební odstávky (bourání dnové desky) | [14 empty] | PP | 1
9 | K | R09 | Zřízení a odstranění dočasného sjezdu do koryta | kpl. | 1 |  | 0 |  |  | základní |  | 0 | 0 | 0 | 0 | 0 | 1024 | K | 1 | ROZPOCET | 0 | 0 | 0 | 0 | 0 | 1 | 0 | 1024 | 275574226
| PP |  | Zřízení a odstranění dočasného sjezdu do koryta Položka zahrnuje násyp a odtěžení dočasného sjezdu a případného zpevnění povrchu vč. dodávky a odklizení všech hmot. | [14 empty] | PP | 1
10 | K | R10 | Náklady na dočasnou úpravu plavebního značení | kus | 6 |  | 0 |  |  | základní |  | 0 | 0 | 0 | 0 | 0 | 4 | K | 1 | ROZPOCET | 0 | 0 | 0 | 0 | 0 | 1 | 0 | 4 | 2051112375
| PP |  | Náklady na dočasnou úpravu plavebního značení | [14 empty] | PP | 1
| P |  | Poznámka k položce: Předpoklad osazení 6 ks plavebních znaků 1,0 x 1,0 m po dobu prací při plavebním provozu. | [14 empty] | P | 1
11 | K | R11 | Geodetické zaměření skutečného provedení | kpl. | 1 |  | 0 |  |  | základní |  | 0 | 0 | 0 | 0 | 0 | 1024 | K | 1 | ROZPOCET | 0 | 0 | 0 | 0 | 0 | 1 | 0 | 1024 | 461349617
| PP |  | Geodetické zaměření skutečného provedení | [14 empty] | PP | 1
12 | K | R12 | Dokumentace skutečného provedení | kpl. | 1 |  | 0 |  |  | základní |  | 0 | 0 | 0 | 0 | 0 | 1024 | K | 1 | ROZPOCET | 0 | 0 | 0 | 0 | 0 | 1 | 0 | 1024 | -849583232
| PP |  | Dokumentace skutečného provedení | [14 empty] | PP | 1

## SO 02.1 - Oprava opeření ...
[18 empty] | {2f14ae25-2f43-4972-9280-94770ffe1f5c} | [5 empty] | nater_kc | Nátěr ocelové konstrukce lavky svodidla | m2 | 86,859 | 2
[18 empty] | 2 | [5 empty] | nater_stet | Nátěr sttojek a opeření ze štětovnic IIIn | m2 | 355,086 | 2
| KRYCÍ LIST SOUPISU PRACÍ | [7 empty] | v --- níže se nacházejí doplnkové a pomocné údaje k sestavám --- v | [8 empty] | False
Stavba:
PK Hořín – rekonstrukce svodidel VPK a MPK - DZS
Objekt:
Část II - Oprava svodidel VPK a MPK
Soupis:
SO 02.1 - Oprava opeření na horní dělící zdi u MPK
| KSO: |  |  |  |  | CC-CZ:
| Místo: |  | VD Vraňany – Hořín, objekt plavebních komor |  |  | Datum: | 16. 1. 2026
| Zadavatel: |  |  |  |  | IČ: | 70889953
|  | Povodí Vltavy, státní podnik |  |  |  | DIČ: | CZ70889953
| Účastník: |  |  |  |  | IČ: | Vyplň údaj
|  | Vyplň údaj |  |  |  | DIČ: | Vyplň údaj
| Projektant: |  |  |  |  | IČ: | 46347526
|  | AQUATIS a. s. |  |  |  | DIČ: | CZ46347526
| Zpracovatel: |  |  |  |  | IČ:
|  | Ing. Jaroslav Hladík |  |  |  | DIČ:
Poznámka:
| Cena bez DPH | [5 empty] | 0
|  |  | Základ daně |  |  | Sazba daně | Výše daně
| DPH | základní | 0 |  |  | 21% | 0
|  | snížená | 0 |  |  | 12% | 0
|  | zákl. přenesená | 0 |  |  | 21% | 0
|  | sníž. přenesená | 0 |  |  | 12% | 0
|  | nulová | 0 |  |  | 0% | 0
| Cena s DPH |  |  | v | CZK |  | 0
REKAPITULACE ČLENĚNÍ SOUPISU PRACÍ
Stavba:
PK Hořín – rekonstrukce svodidel VPK a MPK - DZS
Objekt:
Část II - Oprava svodidel VPK a MPK
Soupis:
SO 02.1 - Oprava opeření na horní dělící zdi u MPK
Místo: |  |  | VD Vraňany – Hořín, objekt plavebních komor |  |  | Datum: | 16. 1. 2026
Zadavatel: |  |  | Povodí Vltavy, státní podnik |  |  | Projektant: | AQUATIS a. s.
Účastník: |  |  | Vyplň údaj |  |  | Zpracovatel: | Ing. Jaroslav Hladík
Kód dílu - Popis | [6 empty] | Cena celkem [CZK]
Náklady stavby celkem | [6 empty] | 0 | [11 empty] | -1
| HSV - Práce a dodávky HSV | [5 empty] | 0
| 9 - Ostatní konstrukce a práce, bourání | [5 empty] | 0
| PSV - Práce a dodávky PSV | [5 empty] | 0
| 789 - Povrchové úpravy ocelových konstrukcí a technologických zařízení | [5 empty] | 0
SOUPIS PRACÍ
Stavba:
PK Hořín – rekonstrukce svodidel VPK a MPK - DZS
Objekt:
Část II - Oprava svodidel VPK a MPK
Soupis:
SO 02.1 - Oprava opeření na horní dělící zdi u MPK
Místo: |  |  | VD Vraňany – Hořín, objekt plavebních komor |  |  | Datum: | 16. 1. 2026
Zadavatel: |  |  | Povodí Vltavy, státní podnik |  |  | Projektant: | AQUATIS a. s.
Účastník: |  |  | Vyplň údaj |  |  | Zpracovatel: | Ing. Jaroslav Hladík
PČ | Typ | Kód | Popis | MJ | Množství | J.cena [CZK] | Cena celkem [CZK] | Cenová soustava |  | DPH | J. Nh [h] | Nh celkem [h] | J. hmotnost [t] | Hmotnost celkem [t] | J. suť [t] | Suť Celkem [t]
Náklady soupisu celkem | [6 empty] | 0 |  |  |  |  | 0 |  | 6.3533 |  | 6.3533 |  | D | -1 | [15 empty] | 0
| D | HSV | Práce a dodávky HSV |  |  |  | 0 |  |  |  |  | 0 |  | 0 |  | 0 | 1 | D | 0 |  |  |  | ROZPOCET | [11 empty] | 0
| D | 9 | Ostatní konstrukce a práce, bourání |  |  |  | 0 |  |  |  |  | 0 |  | 0 |  | 0 | 1 | D | 1 |  |  |  | ROZPOCET | [11 empty] | 0
1 | K | 94-R05.2 | Pomocná pracovní plošina pro provádění prací (ponton, lešení, montážní plošina, pracovní koš apod. dle technologického postupu zhotovitele) | kpl. | 1 |  | 0 |  |  | základní |  | 0 | 0 | 0 | 0 | 0 | 4 | K | 2 |  |  |  | ROZPOCET | [5 empty] | 0 | 0 | 0 | 0 | 0 | 1 | 0 | 4 | -500626982
| PP |  | Pomocná pracovní plošina pro provádění prací (ponton, lešení, montážní plošina, pracovní koš apod. dle technologického postupu zhotovitele) | [14 empty] | PP | 2
| D | PSV | Práce a dodávky PSV |  |  |  | 0 |  |  |  |  | 0 |  | 6.3533 |  | 6.3533 | 2 | D | 0 |  |  |  | ROZPOCET | [11 empty] | 0
| D | 789 | Povrchové úpravy ocelových konstrukcí a technologických zařízení |  |  |  | 0 |  |  |  |  | 0 |  | 6.3533 |  | 6.3533 | 2 | D | 1 |  |  |  | ROZPOCET | [11 empty] | 0
2 | K | 789222532R | Otryskání abrazivem ocelových kcí třídy II stupeň zarezavění C stupeň přípravy Sa 2 1/2 | m2 | 86.859 |  | 0 |  |  | základní |  | 0 | 0.02 | 1.7372 | 0.02 | 1.7372 | 16 | K | 2 |  |  |  | ROZPOCET | [5 empty] | 0 | 0 | 0 | 0 | 0 | 1 | 0 | 16 | 1031674379
| PP |  | Otryskání povrchů ocelových konstrukcí suché abrazivní tryskání abrazivem konstrukcí třídy II stupeň zrezivění C, stupeň přípravy Sa 2 1/2 | [14 empty] | PP | 2
| VV |  | nater_kc |  | 86.859 | [12 empty] | VV | 2 | 2 | True | 1 | ROZPOCET
3 | K | 789224532R | Otryskání abrazivem ocelových konstrukcí třídy IV stupeň zarezavění C stupeň přípravy Sa 2 1/2 | m2 | 355.086 |  | 0 |  |  | základní |  | 0 | 0.013 | 4.6161 | 0.013 | 4.6161 | 16 | K | 2 |  |  |  | ROZPOCET | [5 empty] | 0 | 0 | 0 | 0 | 0 | 1 | 0 | 16 | 2103245773
| PP |  | Otryskání povrchů ocelových konstrukcí suché abrazivní tryskání abrazivem konstrukcí třídy IV stupeň zrezivění C, stupeň přípravy Sa 2 1/2 | [14 empty] | PP | 2
| VV |  | nater_stet |  | 355.086 | [12 empty] | VV | 2 | 2 | True | 1 | ROZPOCET
4 | K | 789-R09 | Nátěrový systém (základní, mezivrstva, krycí) | m2 | 441.945 |  | 0 |  |  | základní |  | 0 | 0 | 0 | 0 | 0 | 16 | K | 2 |  |  |  | ROZPOCET | [5 empty] | 0 | 0 | 0 | 0 | 0 | 1 | 0 | 16 | -311560690
| PP |  | Nátěrový systém pro I.02 ve smyslu ČSN EN ISO 12944-5 - epoxidový základní nátěr s vysokým obsahem zinku Zn(R) v tloušťce 80 µm - 3 vrstvy epoxidového nátěru 3x120 = 360 µm - 1 vrstva krycího polyuretanového nátěru tloušťky 140 µm v odstínu RAL 7045 | [14 empty] | PP | 2
| VV |  | Viz přílohu D.1.2.1.1, D.1.2.2.1, D.1.2.2.2 a D.1.2.3.1 | [14 empty] | VV | 2 | 1 | True | 0 | ROZPOCET
| VV |  | Opeření na zdi ze štětovnic IIIn - pouze líc | [14 empty] | VV | 2 | 1 | True | 0 | ROZPOCET
| VV |  | "opeření" 19,4 "m" *3 "ks" * 0,60 "m2/m" |  | 34.92 | [12 empty] | VV | 2 | 2 | True | 0 | ROZPOCET
| VV |  | Opeření na jäklec ze štětovnic IIIn | [14 empty] | VV | 2 | 1 | True | 0 | ROZPOCET
| VV |  | "opeření" (2,85+8,95) * 3 "ks" * 1,54 "m2/m" |  | 54.516 | [12 empty] | VV | 2 | 2 | True | 0 | ROZPOCET
| VV |  | "opeření" 57,5 * 3 "ks" * 1,54 "m2/m" |  | 265.65 | [12 empty] | VV | 2 | 2 | True | 0 | ROZPOCET
| VV | nater_stet | Mezisoučet |  | 355.086 | [12 empty] | VV | 2 | 3 | True | 0 | ROZPOCET
| VV |  | Nosná konstrukce opeření na zdi | [14 empty] | VV | 2 | 1 | True | 0 | ROZPOCET
| VV |  | "nosné pásoviny" (0,18+0,02*2) * (1,70-3*0,4) * 11 "ks" |  | 1.21 | [12 empty] | VV | 2 | 2 | True | 0 | ROZPOCET
| VV |  | Opeření na jäklec ze štětovnic IIIn | [14 empty] | VV | 2 | 1 | True | 0 | ROZPOCET
| VV |  | "nosné podpory - jäkl" 2*(0,14+0,08)*1,68*6"ks" |  | 4.435 | [12 empty] | VV | 2 | 2 | True | 0 | ROZPOCET
| VV |  | "na stěne" (2*0,1+2*0,08+2*0,016+0,18) * 7 "ks" |  | 4.004 | [12 empty] | VV | 2 | 2 | True | 0 | ROZPOCET
| VV |  | "nosná L 160/14" 4*0,16*0,36 * 7*3 "ks" |  | 4.838 | [12 empty] | VV | 2 | 2 | True | 0 | ROZPOCET
| VV |  | "zavětrování" 4*0,06*1,6*2 |  | 0.768 | [12 empty] | VV | 2 | 2 | True | 0 | ROZPOCET
| VV |  | "nosné podpory 2xU200 u zdi" (0,78-0,24) * 1,7 *20 "ks" |  | 18.36 | [12 empty] | VV | 2 | 2 | True | 0 | ROZPOCET
| VV |  | "nosné podpory 2xU200 u svodidla" 0,78 * 1,7 *20 "ks" |  | 26.52 | [12 empty] | VV | 2 | 2 | True | 0 | ROZPOCET
| VV |  | "příčky U240" (0,33*0,78+0,065*4*0,21) * 4 *20 "ks" |  | 24.96 | [12 empty] | VV | 2 | 2 | True | 0 | ROZPOCET
| VV |  | "výztuhy" 0,09*0,09*2 *20 "ks" |  | 0.324 | [12 empty] | VV | 2 | 2 | True | 0 | ROZPOCET
| VV |  | "výztuhy" 2*0,06*4*3 |  | 1.44 | [12 empty] | VV | 2 | 2 | True | 0 | ROZPOCET
| VV | nater_kc | Mezisoučet |  | 86.859 | [12 empty] | VV | 2 | 3 | True | 0 | ROZPOCET
| VV |  | Součet |  | 441.945 | [12 empty] | VV | 2 | 4 | True | 1 | ROZPOCET

## SO 02.2 - Oprava dolního ...
[18 empty] | {4f3d4c08-f5f4-459a-9f3b-ee91ad0cef8c} | [5 empty] | dmt_opereni | Demontáž ocelového opeření svodidel | kg | 839,7 | 2
[18 empty] | 2 | [5 empty] | nater_kc | Nátěr ocelové konstrukce lavky svodidla | m2 | 12,57 | 2
| KRYCÍ LIST SOUPISU PRACÍ | [7 empty] | v --- níže se nacházejí doplnkové a pomocné údaje k sestavám --- v | [8 empty] | False | [5 empty] | nater_stet | Nátěr sttojek a opeření ze štětovnic IIIn | m2 | 25,65 | 2
[24 empty] | nater_trub | Nátěr konstrukčních trub svodidla | m2 | 14,547 | 2
| Stavba: | [22 empty] | odvoz_ocel | Odklizení demontovaných ocelových prvků | t | 0,84 | 2
PK Hořín – rekonstrukce svodidel VPK a MPK - DZS
Objekt:
Část II - Oprava svodidel VPK a MPK
Soupis:
SO 02.2 - Oprava dolního svodidla VPK
| KSO: |  |  |  |  | CC-CZ:
| Místo: |  | VD Vraňany – Hořín, objekt plavebních komor |  |  | Datum: | 16. 1. 2026
| Zadavatel: |  |  |  |  | IČ: | 70889953
|  | Povodí Vltavy, státní podnik |  |  |  | DIČ: | CZ70889953
| Účastník: |  |  |  |  | IČ: | Vyplň údaj
|  | Vyplň údaj |  |  |  | DIČ: | Vyplň údaj
| Projektant: |  |  |  |  | IČ: | 46347526
|  | AQUATIS a. s. |  |  |  | DIČ: | CZ46347526
| Zpracovatel: |  |  |  |  | IČ:
|  | Ing. Jaroslav Hladík |  |  |  | DIČ:
Poznámka:
| Cena bez DPH | [5 empty] | 0
|  |  | Základ daně |  |  | Sazba daně | Výše daně
| DPH | základní | 0 |  |  | 21% | 0
|  | snížená | 0 |  |  | 12% | 0
|  | zákl. přenesená | 0 |  |  | 21% | 0
|  | sníž. přenesená | 0 |  |  | 12% | 0
|  | nulová | 0 |  |  | 0% | 0
| Cena s DPH |  |  | v | CZK |  | 0
REKAPITULACE ČLENĚNÍ SOUPISU PRACÍ
Stavba:
PK Hořín – rekonstrukce svodidel VPK a MPK - DZS
Objekt:
Část II - Oprava svodidel VPK a MPK
Soupis:
SO 02.2 - Oprava dolního svodidla VPK
Místo: |  |  | VD Vraňany – Hořín, objekt plavebních komor |  |  | Datum: | 16. 1. 2026
Zadavatel: |  |  | Povodí Vltavy, státní podnik |  |  | Projektant: | AQUATIS a. s.
Účastník: |  |  | Vyplň údaj |  |  | Zpracovatel: | Ing. Jaroslav Hladík
Kód dílu - Popis | [6 empty] | Cena celkem [CZK]
Náklady stavby celkem | [6 empty] | 0 | [11 empty] | -1
| HSV - Práce a dodávky HSV | [5 empty] | 0
| 3 - Svislé a kompletní konstrukce | [5 empty] | 0
| 9 - Ostatní konstrukce a práce, bourání | [5 empty] | 0
| 997 - Přesun sutě | [5 empty] | 0
| 998 - Přesun hmot | [5 empty] | 0
| PSV - Práce a dodávky PSV | [5 empty] | 0
| 767 - Konstrukce zámečnické | [5 empty] | 0
| 789 - Povrchové úpravy ocelových konstrukcí a technologických zařízení | [5 empty] | 0
SOUPIS PRACÍ
Stavba:
PK Hořín – rekonstrukce svodidel VPK a MPK - DZS
Objekt:
Část II - Oprava svodidel VPK a MPK
Soupis:
SO 02.2 - Oprava dolního svodidla VPK
Místo: |  |  | VD Vraňany – Hořín, objekt plavebních komor |  |  | Datum: | 16. 1. 2026
Zadavatel: |  |  | Povodí Vltavy, státní podnik |  |  | Projektant: | AQUATIS a. s.
Účastník: |  |  | Vyplň údaj |  |  | Zpracovatel: | Ing. Jaroslav Hladík
PČ | Typ | Kód | Popis | MJ | Množství | J.cena [CZK] | Cena celkem [CZK] | Cenová soustava |  | DPH | J. Nh [h] | Nh celkem [h] | J. hmotnost [t] | Hmotnost celkem [t] | J. suť [t] | Suť Celkem [t]
Náklady soupisu celkem | [6 empty] | 0 |  |  |  |  | 0 |  | 1.8442 |  | 1.6137 |  | D | -1 | [15 empty] | 0
| D | HSV | Práce a dodávky HSV |  |  |  | 0 |  |  |  |  | 0 |  | 1.0703 |  | 0 | 1 | D | 0 |  |  |  | ROZPOCET | [11 empty] | 0
| D | 3 | Svislé a kompletní konstrukce |  |  |  | 0 |  |  |  |  | 0 |  | 1.0703 |  | 0 | 1 | D | 1 |  |  |  | ROZPOCET | [11 empty] | 0
1 | K | 346951131 | Opeření svodidel z ocelových štětovnic | m | 13.5 |  | 0 | CS ÚRS 2024 02 |  | základní |  | 0 | 0.07928 | 1.0703 | 0 | 0 | 4 | K | 2 |  |  |  | ROZPOCET | [5 empty] | 0 | 0 | 0 | 0 | 0 | 1 | 0 | 4 | -1524271968
| PP |  | Opeření svodidel z měkkého dřeva, ocelových štětovnic ze štětovnic ocelových | [14 empty] | PP | 2
| Online PSC |  | https://podminky.urs.cz/item/CS_URS_2024_02/346951131 | [14 empty] | Online PSC | 2
| P |  | Poznámka k položce: Opeření ze štětovnic IIIn. | [14 empty] | P | 2
| VV |  | Viz přílohu D.1.2.1.3 | [14 empty] | VV | 2 | 1 | True | 0 | ROZPOCET
| VV |  | 3*4,5 |  | 13.5 | [12 empty] | VV | 2 | 2 | True | 1 | ROZPOCET
| D | 9 | Ostatní konstrukce a práce, bourání |  |  |  | 0 |  |  |  |  | 0 |  | 0 |  | 0 | 1 | D | 1 |  |  |  | ROZPOCET | [11 empty] | 0
2 | K | 94-R05.2 | Pomocná pracovní plošina pro provádění prací (ponton, lešení, montážní plošina, pracovní koš apod. dle technologického postupu zhotovitele) | kpl. | 1 |  | 0 |  |  | základní |  | 0 | 0 | 0 | 0 | 0 | 4 | K | 2 |  |  |  | ROZPOCET | [5 empty] | 0 | 0 | 0 | 0 | 0 | 1 | 0 | 4 | 1265379313
| PP |  | Pomocná pracovní plošina pro provádění prací (ponton, lešení, montážní plošina, pracovní koš apod. dle technologického postupu zhotovitele) | [14 empty] | PP | 2
| D | 997 | Přesun sutě |  |  |  | 0 |  |  |  |  | 0 |  | 0 |  | 0 | 1 | D | 1 |  |  |  | ROZPOCET | [11 empty] | 0
3 | K | 997321611 | Nakládání nebo překládání suti a vybouraných hmot | t | 0.84 |  | 0 |  |  | základní |  | 0 | 0 | 0 | 0 | 0 | 4 | K | 2 |  |  |  | ROZPOCET | [5 empty] | 0 | 0 | 0 | 0 | 0 | 1 | 0 | 4 | 1837794686
| PP |  | Vodorovná doprava suti a vybouraných hmot bez naložení, s vyložením a hrubým urovnáním nakládání nebo překládání na dopravní prostředek při vodorovné dopravě suti a vybouraných hmot | [14 empty] | PP | 2
| VV |  | dmt_opereni/1000 |  | 0.84 | [12 empty] | VV | 2 | 2 | True | 0 | ROZPOCET
| VV | odvoz_ocel | Součet |  | 0.84 | [12 empty] | VV | 2 | 4 | True | 1 | ROZPOCET
4 | K | 99732-R02 | Odklizení demontovaných ocelových prvků do kovošrotu | t | 0.84 |  | 0 |  |  | základní |  | 0 | 0 | 0 | 0 | 0 | 4 | K | 2 |  |  |  | ROZPOCET | [5 empty] | 0 | 0 | 0 | 0 | 0 | 1 | 0 | 4 | -1148216914
| PP |  | Odklizení demontovaných ocelových prvků do kovošrotu Položka zahrnuje: - vodorovné přemístění vč. potřebného překládání atd. | [14 empty] | PP | 2
| P |  | Poznámka k položce: Cena (výzisk) za odebrání kovového odpadu bude vyfakturována objednatelem dle SoD. | [14 empty] | P | 2
| VV |  | odvoz_ocel |  | 0.84 | [12 empty] | VV | 2 | 2 | True | 1 | ROZPOCET
| D | 998 | Přesun hmot |  |  |  | 0 |  |  |  |  | 0 |  | 0 |  | 0 | 1 | D | 1 |  |  |  | ROZPOCET | [11 empty] | 0
5 | K | 998325011 | Přesun hmot pro objekty plavební | t | 1.07 |  | 0 | CS ÚRS 2024 02 |  | základní |  | 0 | 0 | 0 | 0 | 0 | 4 | K | 2 |  |  |  | ROZPOCET | [5 empty] | 0 | 0 | 0 | 0 | 0 | 1 | 0 | 4 | 839478750
| PP |  | Přesun hmot pro objekty plavební dopravní vzdálenost do 500 m | [14 empty] | PP | 2
| Online PSC |  | https://podminky.urs.cz/item/CS_URS_2024_02/998325011 | [14 empty] | Online PSC | 2
| D | PSV | Práce a dodávky PSV |  |  |  | 0 |  |  |  |  | 0 |  | 0.77396 |  | 1.6137 | 2 | D | 0 |  |  |  | ROZPOCET | [11 empty] | 0
| D | 767 | Konstrukce zámečnické |  |  |  | 0 |  |  |  |  | 0 |  | 0 |  | 0.8397 | 2 | D | 1 |  |  |  | ROZPOCET | [11 empty] | 0
6 | K | 767996703 | Demontáž atypických zámečnických konstrukcí řezáním hm jednotlivých dílů přes 100 do 250 kg | kg | 839.7 |  | 0 | CS ÚRS 2024 02 |  | základní |  | 0 | 0 | 0 | 0.001 | 0.8397 | 16 | K | 2 |  |  |  | ROZPOCET | [5 empty] | 0 | 0 | 0 | 0 | 0 | 1 | 0 | 16 | -1782913961
| PP |  | Demontáž ostatních zámečnických konstrukcí řezáním o hmotnosti jednotlivých dílů přes 100 do 250 kg | [14 empty] | PP | 2
| Online PSC |  | https://podminky.urs.cz/item/CS_URS_2024_02/767996703 | [14 empty] | Online PSC | 2
| P |  | Poznámka k položce: Předpokládá se demontáž po částech. | [14 empty] | P | 2
| VV |  | Demontáž opeření svodidel ze štětovnic IIIn | [14 empty] | VV | 2 | 1 | True | 0 | ROZPOCET
| VV |  | 3*4,5* 62,2 "kg/m" |  | 839.7 | [12 empty] | VV | 2 | 2 | True | 0 | ROZPOCET
| VV | dmt_opereni | Součet |  | 839.7 | [12 empty] | VV | 2 | 4 | True | 1 | ROZPOCET
| D | 789 | Povrchové úpravy ocelových konstrukcí a technologických zařízení |  |  |  | 0 |  |  |  |  | 0 |  | 0.77396 |  | 0.77396 | 2 | D | 1 |  |  |  | ROZPOCET | [11 empty] | 0
7 | K | 789222532R | Otryskání abrazivem ocelových kcí třídy II stupeň zarezavění C stupeň přípravy Sa 2 1/2 | m2 | 12.57 |  | 0 |  |  | základní |  | 0 | 0.02 | 0.2514 | 0.02 | 0.2514 | 16 | K | 2 |  |  |  | ROZPOCET | [5 empty] | 0 | 0 | 0 | 0 | 0 | 1 | 0 | 16 | 1492165310
| PP |  | Otryskání povrchů ocelových konstrukcí suché abrazivní tryskání abrazivem konstrukcí třídy II stupeň zrezivění C, stupeň přípravy Sa 2 1/2 | [14 empty] | PP | 2
| VV |  | nater_kc |  | 12.57 | [12 empty] | VV | 2 | 2 | True | 1 | ROZPOCET
8 | K | 789224532R | Otryskání abrazivem ocelových konstrukcí třídy IV stupeň zarezavění C stupeň přípravy Sa 2 1/2 | m2 | 25.65 |  | 0 |  |  | základní |  | 0 | 0.013 | 0.33345 | 0.013 | 0.33345 | 16 | K | 2 |  |  |  | ROZPOCET | [5 empty] | 0 | 0 | 0 | 0 | 0 | 1 | 0 | 16 | 453997361
| PP |  | Otryskání povrchů ocelových konstrukcí suché abrazivní tryskání abrazivem konstrukcí třídy IV stupeň zrezivění C, stupeň přípravy Sa 2 1/2 | [14 empty] | PP | 2
| VV |  | nater_stet |  | 25.65 | [12 empty] | VV | 2 | 2 | True | 1 | ROZPOCET
9 | K | 789234532R | Otryskání abrazivem potrubí do DN 600 stupeň zarezavění C stupeň přípravy Sa 2 1/2 | m2 | 14.547 |  | 0 |  |  | základní |  | 0 | 0.013 | 0.18911 | 0.013 | 0.18911 | 16 | K | 2 |  |  |  | ROZPOCET | [5 empty] | 0 | 0 | 0 | 0 | 0 | 1 | 0 | 16 | 1297771851
| PP |  | Otryskání povrchu potrubí do DN 600 stupeň zarezivění C, stupeň přípravy Sa 2 1/2 | [14 empty] | PP | 2
| VV |  | nater_trub |  | 14.547 | [12 empty] | VV | 2 | 2 | True | 1 | ROZPOCET
10 | K | 789-R09 | Nátěrový systém (základní, mezivrstva, krycí) | m2 | 52.767 |  | 0 |  |  | základní |  | 0 | 0 | 0 | 0 | 0 | 16 | K | 2 |  |  |  | ROZPOCET | [5 empty] | 0 | 0 | 0 | 0 | 0 | 1 | 0 | 16 | 1231987069
| PP |  | Nátěrový systém pro I.02 ve smyslu ČSN EN ISO 12944-5 - epoxidový základní nátěr s vysokým obsahem zinku Zn(R) v tloušťce 80 µm - 3 vrstvy epoxidového nátěru 3x120 = 360 µm - 1 vrstva krycího polyuretanového nátěru tloušťky 140 µm v odstínu RAL 7045 | [14 empty] | PP | 2
| VV |  | Viz přílohu D.1.2.1.1, D.1.2.2.1, D.1.2.2.2 a D.1.2.3.1 | [14 empty] | VV | 2 | 1 | True | 0 | ROZPOCET
| VV |  | Opeření ze štětovnic IIIn | [14 empty] | VV | 2 | 1 | True | 0 | ROZPOCET
| VV |  | 4,5 "m" *3 "ks" * 1,9 "m2/m" |  | 25.65 | [12 empty] | VV | 2 | 2 | True | 0 | ROZPOCET
| VV | nater_stet | Mezisoučet |  | 25.65 | [12 empty] | VV | 2 | 3 | True | 0 | ROZPOCET
| VV |  | Konstrukce lávky na svodidle | [14 empty] | VV | 2 | 1 | True | 0 | ROZPOCET
| VV |  | "plech lavky" 2*3,3 |  | 6.6 | [12 empty] | VV | 2 | 2 | True | 0 | ROZPOCET
| VV |  | "nosníky lávky" 3*1,0*4*0,12 |  | 1.44 | [12 empty] | VV | 2 | 2 | True | 0 | ROZPOCET
| VV |  | "vzpěry lávky" 3*1,5*4*0,16 |  | 2.88 | [12 empty] | VV | 2 | 2 | True | 0 | ROZPOCET
| VV |  | "lemování lávky" 0,25*3,3*2 |  | 1.65 | [12 empty] | VV | 2 | 2 | True | 0 | ROZPOCET
| VV | nater_kc | Mezisoučet |  | 12.57 | [12 empty] | VV | 2 | 3 | True | 0 | ROZPOCET
| VV |  | Sloupy z trub | [14 empty] | VV | 2 | 1 | True | 0 | ROZPOCET
| VV |  | "sloupy" 2,0 "m" *3 "ks" * (pi*0,530) "m2/m" |  | 9.99 | [12 empty] | VV | 2 | 2 | True | 0 | ROZPOCET
| VV |  | "víko" (pi*0,530^2)/4 * 3 "ks" |  | 0.662 | [12 empty] | VV | 2 | 2 | True | 0 | ROZPOCET
| VV |  | "nosná trouba" pi*0,377*3,1 |  | 3.672 | [12 empty] | VV | 2 | 2 | True | 0 | ROZPOCET
| VV |  | (2*pi*0,377^2)/4 |  | 0.223 | [12 empty] | VV | 2 | 2 | True | 0 | ROZPOCET
| VV | nater_trub | Mezisoučet |  | 14.547 | [12 empty] | VV | 2 | 3 | True | 0 | ROZPOCET
| VV |  | Součet |  | 52.767 | [12 empty] | VV | 2 | 4 | True | 1 | ROZPOCET

## SO 02.3 - Oprava dolního ...
[18 empty] | {c5ff2755-b981-4478-876f-39c1e93a7384} | [5 empty] | dmt_opereni | Demontáž ocelového opeření svodidel | kg | 839,7 | 2
[18 empty] | 2 | [5 empty] | nater_kc | Nátěr ocelové konstrukce lavky svodidla | m2 | 12,57 | 2
| KRYCÍ LIST SOUPISU PRACÍ | [7 empty] | v --- níže se nacházejí doplnkové a pomocné údaje k sestavám --- v | [8 empty] | False | [5 empty] | nater_stet | Nátěr sttojek a opeření ze štětovnic IIIn | m2 | 25,65 | 2
[24 empty] | nater_trub | Nátěr konstrukčních trub svodidla | m2 | 14,547 | 2
| Stavba: | [22 empty] | odvoz_ocel | Odklizení demontovaných ocelových prvků | t | 0,84 | 2
PK Hořín – rekonstrukce svodidel VPK a MPK - DZS
Objekt:
Část II - Oprava svodidel VPK a MPK
Soupis:
SO 02.3 - Oprava dolního svodidla MPK
| KSO: |  |  |  |  | CC-CZ:
| Místo: |  | VD Vraňany – Hořín, objekt plavebních komor |  |  | Datum: | 16. 1. 2026
| Zadavatel: |  |  |  |  | IČ: | 70889953
|  | Povodí Vltavy, státní podnik |  |  |  | DIČ: | CZ70889953
| Účastník: |  |  |  |  | IČ: | Vyplň údaj
|  | Vyplň údaj |  |  |  | DIČ: | Vyplň údaj
| Projektant: |  |  |  |  | IČ: | 46347526
|  | AQUATIS a. s. |  |  |  | DIČ: | CZ46347526
| Zpracovatel: |  |  |  |  | IČ:
|  | Ing. Jaroslav Hladík |  |  |  | DIČ:
Poznámka:
| Cena bez DPH | [5 empty] | 0
|  |  | Základ daně |  |  | Sazba daně | Výše daně
| DPH | základní | 0 |  |  | 21% | 0
|  | snížená | 0 |  |  | 12% | 0
|  | zákl. přenesená | 0 |  |  | 21% | 0
|  | sníž. přenesená | 0 |  |  | 12% | 0
|  | nulová | 0 |  |  | 0% | 0
| Cena s DPH |  |  | v | CZK |  | 0
REKAPITULACE ČLENĚNÍ SOUPISU PRACÍ
Stavba:
PK Hořín – rekonstrukce svodidel VPK a MPK - DZS
Objekt:
Část II - Oprava svodidel VPK a MPK
Soupis:
SO 02.3 - Oprava dolního svodidla MPK
Místo: |  |  | VD Vraňany – Hořín, objekt plavebních komor |  |  | Datum: | 16. 1. 2026
Zadavatel: |  |  | Povodí Vltavy, státní podnik |  |  | Projektant: | AQUATIS a. s.
Účastník: |  |  | Vyplň údaj |  |  | Zpracovatel: | Ing. Jaroslav Hladík
Kód dílu - Popis | [6 empty] | Cena celkem [CZK]
Náklady stavby celkem | [6 empty] | 0 | [11 empty] | -1
| HSV - Práce a dodávky HSV | [5 empty] | 0
| 3 - Svislé a kompletní konstrukce | [5 empty] | 0
| 9 - Ostatní konstrukce a práce, bourání | [5 empty] | 0
| 997 - Přesun sutě | [5 empty] | 0
| 998 - Přesun hmot | [5 empty] | 0
| PSV - Práce a dodávky PSV | [5 empty] | 0
| 767 - Konstrukce zámečnické | [5 empty] | 0
| 789 - Povrchové úpravy ocelových konstrukcí a technologických zařízení | [5 empty] | 0
SOUPIS PRACÍ
Stavba:
PK Hořín – rekonstrukce svodidel VPK a MPK - DZS
Objekt:
Část II - Oprava svodidel VPK a MPK
Soupis:
SO 02.3 - Oprava dolního svodidla MPK
Místo: |  |  | VD Vraňany – Hořín, objekt plavebních komor |  |  | Datum: | 16. 1. 2026
Zadavatel: |  |  | Povodí Vltavy, státní podnik |  |  | Projektant: | AQUATIS a. s.
Účastník: |  |  | Vyplň údaj |  |  | Zpracovatel: | Ing. Jaroslav Hladík
PČ | Typ | Kód | Popis | MJ | Množství | J.cena [CZK] | Cena celkem [CZK] | Cenová soustava |  | DPH | J. Nh [h] | Nh celkem [h] | J. hmotnost [t] | Hmotnost celkem [t] | J. suť [t] | Suť Celkem [t]
Náklady soupisu celkem | [6 empty] | 0 |  |  |  |  | 0 |  | 2.6952 |  | 2.4646 |  | D | -1 | [15 empty] | 0
| D | HSV | Práce a dodávky HSV |  |  |  | 0 |  |  |  |  | 0 |  | 1.0703 |  | 0 | 1 | D | 0 |  |  |  | ROZPOCET | [11 empty] | 0
| D | 3 | Svislé a kompletní konstrukce |  |  |  | 0 |  |  |  |  | 0 |  | 1.0703 |  | 0 | 1 | D | 1 |  |  |  | ROZPOCET | [11 empty] | 0
1 | K | 346951131 | Opeření svodidel z ocelových štětovnic | m | 13.5 |  | 0 | CS ÚRS 2024 02 |  | základní |  | 0 | 0.07928 | 1.0703 | 0 | 0 | 4 | K | 2 |  |  |  | ROZPOCET | [5 empty] | 0 | 0 | 0 | 0 | 0 | 1 | 0 | 4 | -1914605553
| PP |  | Opeření svodidel z měkkého dřeva, ocelových štětovnic ze štětovnic ocelových | [14 empty] | PP | 2
| Online PSC |  | https://podminky.urs.cz/item/CS_URS_2024_02/346951131 | [14 empty] | Online PSC | 2
| P |  | Poznámka k položce: Opeření ze štětovnic IIIn. | [14 empty] | P | 2
| VV |  | Viz přílohu D.1.2.1.3 | [14 empty] | VV | 2 | 1 | True | 0 | ROZPOCET
| VV |  | 3*4,5 "LB" |  | 13.5 | [12 empty] | VV | 2 | 2 | True | 1 | ROZPOCET
| D | 9 | Ostatní konstrukce a práce, bourání |  |  |  | 0 |  |  |  |  | 0 |  | 0 |  | 0 | 1 | D | 1 |  |  |  | ROZPOCET | [11 empty] | 0
2 | K | 94-R05.2 | Pomocná pracovní plošina pro provádění prací (ponton, lešení, montážní plošina, pracovní koš apod. dle technologického postupu zhotovitele) | kpl. | 1 |  | 0 |  |  | základní |  | 0 | 0 | 0 | 0 | 0 | 4 | K | 2 |  |  |  | ROZPOCET | [5 empty] | 0 | 0 | 0 | 0 | 0 | 1 | 0 | 4 | -2063533543
| PP |  | Pomocná pracovní plošina pro provádění prací (ponton, lešení, montážní plošina, pracovní koš apod. dle technologického postupu zhotovitele) | [14 empty] | PP | 2
| D | 997 | Přesun sutě |  |  |  | 0 |  |  |  |  | 0 |  | 0 |  | 0 | 1 | D | 1 |  |  |  | ROZPOCET | [11 empty] | 0
3 | K | 997321611 | Nakládání nebo překládání suti a vybouraných hmot | t | 0.84 |  | 0 |  |  | základní |  | 0 | 0 | 0 | 0 | 0 | 4 | K | 2 |  |  |  | ROZPOCET | [5 empty] | 0 | 0 | 0 | 0 | 0 | 1 | 0 | 4 | 2029766427
| PP |  | Vodorovná doprava suti a vybouraných hmot bez naložení, s vyložením a hrubým urovnáním nakládání nebo překládání na dopravní prostředek při vodorovné dopravě suti a vybouraných hmot | [14 empty] | PP | 2
| VV |  | dmt_opereni/1000 |  | 0.84 | [12 empty] | VV | 2 | 2 | True | 0 | ROZPOCET
| VV | odvoz_ocel | Součet |  | 0.84 | [12 empty] | VV | 2 | 4 | True | 1 | ROZPOCET
4 | K | 99732-R02 | Odklizení demontovaných ocelových prvků do kovošrotu | t | 0.84 |  | 0 |  |  | základní |  | 0 | 0 | 0 | 0 | 0 | 4 | K | 2 |  |  |  | ROZPOCET | [5 empty] | 0 | 0 | 0 | 0 | 0 | 1 | 0 | 4 | 308785031
| PP |  | Odklizení demontovaných ocelových prvků do kovošrotu Položka zahrnuje: - vodorovné přemístění vč. potřebného překládání atd. | [14 empty] | PP | 2
| P |  | Poznámka k položce: Cena (výzisk) za odebrání kovového odpadu bude vyfakturována objednatelem dle SoD. | [14 empty] | P | 2
| VV |  | odvoz_ocel |  | 0.84 | [12 empty] | VV | 2 | 2 | True | 1 | ROZPOCET
| D | 998 | Přesun hmot |  |  |  | 0 |  |  |  |  | 0 |  | 0 |  | 0 | 1 | D | 1 |  |  |  | ROZPOCET | [11 empty] | 0
5 | K | 998325011 | Přesun hmot pro objekty plavební | t | 1.07 |  | 0 | CS ÚRS 2024 02 |  | základní |  | 0 | 0 | 0 | 0 | 0 | 4 | K | 2 |  |  |  | ROZPOCET | [5 empty] | 0 | 0 | 0 | 0 | 0 | 1 | 0 | 4 | 1110783559
| PP |  | Přesun hmot pro objekty plavební dopravní vzdálenost do 500 m | [14 empty] | PP | 2
| Online PSC |  | https://podminky.urs.cz/item/CS_URS_2024_02/998325011 | [14 empty] | Online PSC | 2
| D | PSV | Práce a dodávky PSV |  |  |  | 0 |  |  |  |  | 0 |  | 1.6249 |  | 2.4646 | 2 | D | 0 |  |  |  | ROZPOCET | [11 empty] | 0
| D | 767 | Konstrukce zámečnické |  |  |  | 0 |  |  |  |  | 0 |  | 0 |  | 0.8397 | 2 | D | 1 |  |  |  | ROZPOCET | [11 empty] | 0
6 | K | 767996703 | Demontáž atypických zámečnických konstrukcí řezáním hm jednotlivých dílů přes 100 do 250 kg | kg | 839.7 |  | 0 | CS ÚRS 2024 02 |  | základní |  | 0 | 0 | 0 | 0.001 | 0.8397 | 16 | K | 2 |  |  |  | ROZPOCET | [5 empty] | 0 | 0 | 0 | 0 | 0 | 1 | 0 | 16 | -330630446
| PP |  | Demontáž ostatních zámečnických konstrukcí řezáním o hmotnosti jednotlivých dílů přes 100 do 250 kg | [14 empty] | PP | 2
| Online PSC |  | https://podminky.urs.cz/item/CS_URS_2024_02/767996703 | [14 empty] | Online PSC | 2
| P |  | Poznámka k položce: Předpokládá se demontáž po částech. | [14 empty] | P | 2
| VV |  | Demontáž opeření svodidel ze štětovnic IIIn | [14 empty] | VV | 2 | 1 | True | 0 | ROZPOCET
| VV |  | 3*4,5* 62,2 "kg/m" "LB" |  | 839.7 | [12 empty] | VV | 2 | 2 | True | 0 | ROZPOCET
| VV | dmt_opereni | Součet |  | 839.7 | [12 empty] | VV | 2 | 4 | True | 1 | ROZPOCET
| D | 789 | Povrchové úpravy ocelových konstrukcí a technologických zařízení |  |  |  | 0 |  |  |  |  | 0 |  | 1.6249 |  | 1.6249 | 2 | D | 1 |  |  |  | ROZPOCET | [11 empty] | 0
7 | K | 789222532R | Otryskání abrazivem ocelových kcí třídy II stupeň zarezavění C stupeň přípravy Sa 2 1/2 | m2 | 25.14 |  | 0 |  |  | základní |  | 0 | 0.02 | 0.5028 | 0.02 | 0.5028 | 16 | K | 2 |  |  |  | ROZPOCET | [5 empty] | 0 | 0 | 0 | 0 | 0 | 1 | 0 | 16 | 976677272
| PP |  | Otryskání povrchů ocelových konstrukcí suché abrazivní tryskání abrazivem konstrukcí třídy II stupeň zrezivění C, stupeň přípravy Sa 2 1/2 | [14 empty] | PP | 2
| VV |  | nater_kc*2 "LB+PB" |  | 25.14 | [12 empty] | VV | 2 | 2 | True | 1 | ROZPOCET
8 | K | 789224512R | Otryskání abrazivem ze strusky ocelových kcí třídy IV stupeň zarezavění A stupeň přípravy Sa 2 1/2 | m2 | 25.65 |  | 0 |  |  | základní |  | 0 | 0.016 | 0.4104 | 0.016 | 0.4104 | 16 | K | 2 |  |  |  | ROZPOCET | [5 empty] | 0 | 0 | 0 | 0 | 0 | 1 | 0 | 16 | 1566774563
| PP |  | Otryskání povrchů ocelových konstrukcí suché abrazivní tryskání abrazivem ze strusky třídy IV stupeň zrezivění A, stupeň přípravy Sa 2 1/2 | [14 empty] | PP | 2
| VV |  | nater_stet "LB" |  | 25.65 | [12 empty] | VV | 2 | 2 | True | 1 | ROZPOCET
9 | K | 789224532R | Otryskání abrazivem ocelových konstrukcí třídy IV stupeň zarezavění C stupeň přípravy Sa 2 1/2 | m2 | 25.65 |  | 0 |  |  | základní |  | 0 | 0.013 | 0.33345 | 0.013 | 0.33345 | 16 | K | 2 |  |  |  | ROZPOCET | [5 empty] | 0 | 0 | 0 | 0 | 0 | 1 | 0 | 16 | 1736902157
| PP |  | Otryskání povrchů ocelových konstrukcí suché abrazivní tryskání abrazivem konstrukcí třídy IV stupeň zrezivění C, stupeň přípravy Sa 2 1/2 | [14 empty] | PP | 2
| VV |  | nater_stet "PB" |  | 25.65 | [12 empty] | VV | 2 | 2 | True | 1 | ROZPOCET
10 | K | 789234532R | Otryskání abrazivem potrubí do DN 600 stupeň zarezavění C stupeň přípravy Sa 2 1/2 | m2 | 29.094 |  | 0 |  |  | základní |  | 0 | 0.013 | 0.37822 | 0.013 | 0.37822 | 16 | K | 2 |  |  |  | ROZPOCET | [5 empty] | 0 | 0 | 0 | 0 | 0 | 1 | 0 | 16 | -1802477306
| PP |  | Otryskání povrchu potrubí do DN 600 stupeň zarezivění C, stupeň přípravy Sa 2 1/2 | [14 empty] | PP | 2
| VV |  | nater_trub*2 "LB+PB" |  | 29.094 | [12 empty] | VV | 2 | 2 | True | 1 | ROZPOCET
11 | K | 789-R09 | Nátěrový systém (základní, mezivrstva, krycí) | m2 | 105.534 |  | 0 |  |  | základní |  | 0 | 0 | 0 | 0 | 0 | 16 | K | 2 |  |  |  | ROZPOCET | [5 empty] | 0 | 0 | 0 | 0 | 0 | 1 | 0 | 16 | -497728891
| PP |  | Nátěrový systém pro I.02 ve smyslu ČSN EN ISO 12944-5 - epoxidový základní nátěr s vysokým obsahem zinku Zn(R) v tloušťce 80 µm - 3 vrstvy epoxidového nátěru 3x120 = 360 µm - 1 vrstva krycího polyuretanového nátěru tloušťky 140 µm v odstínu RAL 7045 | [14 empty] | PP | 2
| VV |  | Viz přílohu D.1.2.1.1, D.1.2.2.1, D.1.2.2.2 a D.1.2.3.1 | [14 empty] | VV | 2 | 1 | True | 0 | ROZPOCET
| VV |  | Výpočty pro jedno svodidlo | [14 empty] | VV | 2 | 1 | True | 0 | ROZPOCET
| VV |  | Opeření ze štětovnic IIIn | [14 empty] | VV | 2 | 1 | True | 0 | ROZPOCET
| VV |  | 4,5 "m" *3 "ks" * 1,9 "m2/m" |  | 25.65 | [12 empty] | VV | 2 | 2 | True | 0 | ROZPOCET
| VV | nater_stet | Mezisoučet |  | 25.65 | [12 empty] | VV | 2 | 3 | True | 0 | ROZPOCET
| VV |  | Konstrukce lávky na svodidle | [14 empty] | VV | 2 | 1 | True | 0 | ROZPOCET
| VV |  | "plech lavky" 2*3,3 |  | 6.6 | [12 empty] | VV | 2 | 2 | True | 0 | ROZPOCET
| VV |  | "nosníky lávky" 3*1,0*4*0,12 |  | 1.44 | [12 empty] | VV | 2 | 2 | True | 0 | ROZPOCET
| VV |  | "vzpěry lávky" 3*1,5*4*0,16 |  | 2.88 | [12 empty] | VV | 2 | 2 | True | 0 | ROZPOCET
| VV |  | "lemování lávky" 0,25*3,3*2 |  | 1.65 | [12 empty] | VV | 2 | 2 | True | 0 | ROZPOCET
| VV | nater_kc | Mezisoučet |  | 12.57 | [12 empty] | VV | 2 | 3 | True | 0 | ROZPOCET
| VV |  | Sloupy z trub | [14 empty] | VV | 2 | 1 | True | 0 | ROZPOCET
| VV |  | "sloupy" 2,0 "m" *3 "ks" * (pi*0,530) "m2/m" |  | 9.99 | [12 empty] | VV | 2 | 2 | True | 0 | ROZPOCET
| VV |  | "víko" (pi*0,530^2)/4 * 3 "ks" |  | 0.662 | [12 empty] | VV | 2 | 2 | True | 0 | ROZPOCET
| VV |  | "nosná trouba" pi*0,377*3,1 |  | 3.672 | [12 empty] | VV | 2 | 2 | True | 0 | ROZPOCET
| VV |  | (2*pi*0,377^2)/4 |  | 0.223 | [12 empty] | VV | 2 | 2 | True | 0 | ROZPOCET
| VV | nater_trub | Mezisoučet |  | 14.547 | [12 empty] | VV | 2 | 3 | True | 0 | ROZPOCET
| VV |  | Součet |  | 52.767 | [12 empty] | VV | 2 | 4 | True | 0 | ROZPOCET
| VV |  | nater_stet*2 "LB+PB" |  | 51.3 | [12 empty] | VV | 2 | 2 | True | 0 | ROZPOCET
| VV |  | nater_kc*2 "LB+PB" |  | 25.14 | [12 empty] | VV | 2 | 2 | True | 0 | ROZPOCET
| VV |  | nater_trub*2 "LB+PB" |  | 29.094 | [12 empty] | VV | 2 | 2 | True | 0 | ROZPOCET
| VV |  | Součet |  | 105.534 | [12 empty] | VV | 2 | 4 | True | 1 | ROZPOCET

## VON 02 - Vedlejší a ostat...
{46394c3d-0366-42b5-b34c-1be4526fae9a}
2
| KRYCÍ LIST SOUPISU PRACÍ | [7 empty] | v --- níže se nacházejí doplnkové a pomocné údaje k sestavám --- v | [8 empty] | False
Stavba:
PK Hořín – rekonstrukce svodidel VPK a MPK - DZS
Objekt:
Část II - Oprava svodidel VPK a MPK
Soupis:
VON 02 - Vedlejší a ostatní náklady
| KSO: |  |  |  |  | CC-CZ:
| Místo: |  | VD Vraňany – Hořín, objekt plavebních komor |  |  | Datum: | 16. 1. 2026
| Zadavatel: |  |  |  |  | IČ: | 70889953
|  | Povodí Vltavy, státní podnik |  |  |  | DIČ: | CZ70889953
| Účastník: |  |  |  |  | IČ: | Vyplň údaj
|  | Vyplň údaj |  |  |  | DIČ: | Vyplň údaj
| Projektant: |  |  |  |  | IČ: | 46347526
|  | AQUATIS a. s. |  |  |  | DIČ: | CZ46347526
| Zpracovatel: |  |  |  |  | IČ:
|  | Ing. Jaroslav Hladík |  |  |  | DIČ:
Poznámka:
| Cena bez DPH | [5 empty] | 0
|  |  | Základ daně |  |  | Sazba daně | Výše daně
| DPH | základní | 0 |  |  | 21% | 0
|  | snížená | 0 |  |  | 12% | 0
|  | zákl. přenesená | 0 |  |  | 21% | 0
|  | sníž. přenesená | 0 |  |  | 12% | 0
|  | nulová | 0 |  |  | 0% | 0
| Cena s DPH |  |  | v | CZK |  | 0
REKAPITULACE ČLENĚNÍ SOUPISU PRACÍ
Stavba:
PK Hořín – rekonstrukce svodidel VPK a MPK - DZS
Objekt:
Část II - Oprava svodidel VPK a MPK
Soupis:
VON 02 - Vedlejší a ostatní náklady
Místo: |  |  | VD Vraňany – Hořín, objekt plavebních komor |  |  | Datum: | 16. 1. 2026
Zadavatel: |  |  | Povodí Vltavy, státní podnik |  |  | Projektant: | AQUATIS a. s.
Účastník: |  |  | Vyplň údaj |  |  | Zpracovatel: | Ing. Jaroslav Hladík
Kód dílu - Popis | [6 empty] | Cena celkem [CZK]
Náklady stavby celkem | [6 empty] | 0 | [11 empty] | -1
| VON - Vedlejsí a ostatní náklady | [5 empty] | 0
SOUPIS PRACÍ
Stavba:
PK Hořín – rekonstrukce svodidel VPK a MPK - DZS
Objekt:
Část II - Oprava svodidel VPK a MPK
Soupis:
VON 02 - Vedlejší a ostatní náklady
Místo: |  |  | VD Vraňany – Hořín, objekt plavebních komor |  |  | Datum: | 16. 1. 2026
Zadavatel: |  |  | Povodí Vltavy, státní podnik |  |  | Projektant: | AQUATIS a. s.
Účastník: |  |  | Vyplň údaj |  |  | Zpracovatel: | Ing. Jaroslav Hladík
PČ | Typ | Kód | Popis | MJ | Množství | J.cena [CZK] | Cena celkem [CZK] | Cenová soustava |  | DPH | J. Nh [h] | Nh celkem [h] | J. hmotnost [t] | Hmotnost celkem [t] | J. suť [t] | Suť Celkem [t]
Náklady soupisu celkem | [6 empty] | 0 |  |  |  |  | 0 |  | 0 |  | 0 |  | D | -1 | [7 empty] | 0
| D | VON | Vedlejsí a ostatní náklady |  |  |  | 0 |  |  |  |  | 0 |  | 0 |  | 0 | 5 | D | 0 | ROZPOCET | [6 empty] | 0
1 | K | R01 | Zařízení staveniště (podíl na nákladech příslušející k SO 02) | kpl. | 1 |  | 0 |  |  | základní |  | 0 | 0 | 0 | 0 | 0 | 1024 | K | 1 | ROZPOCET | 0 | 0 | 0 | 0 | 0 | 1 | 0 | 1024 | 1771123026
| PP |  | Zařízení staveniště (podíl na nákladech příslušející k SO 02) vč. zajištění vody a elektrické energie | [14 empty] | PP | 1
2 | K | R02 | Zpracování projednání a schválení povodňového plánu (podíl na nákladech příslušející k SO 02) | kpl. | 1 |  | 0 |  |  | základní |  | 0 | 0 | 0 | 0 | 0 | 1024 | K | 1 | ROZPOCET | 0 | 0 | 0 | 0 | 0 | 1 | 0 | 1024 | -1112745186
| PP |  | Zpracování projednání a schválení povodňového plánu (podíl na nákladech příslušející k SO 02) | [14 empty] | PP | 1
3 | K | R03 | Zpracování projednání a schválení havarijního plánu (podíl na nákladech příslušející k SO 02) | kpl. | 1 |  | 0 |  |  | základní |  | 0 | 0 | 0 | 0 | 0 | 1024 | K | 1 | ROZPOCET | 0 | 0 | 0 | 0 | 0 | 1 | 0 | 1024 | -1390152578
| PP |  | Zpracování projednání a schválení havarijního plánu (podíl na nákladech příslušející k SO 02) | [14 empty] | PP | 1
4 | K | R04 | Dokumentace zajištovaná zhotovitelem stavby (podíl na nákladech příslušející k SO 02) | kpl. | 1 |  | 0 |  |  | základní |  | 0 | 0 | 0 | 0 | 0 | 1024 | K | 1 | ROZPOCET | 0 | 0 | 0 | 0 | 0 | 1 | 0 | 1024 | 1894688304
| PP |  | Dokumentace zajištovaná zhotovitelem stavby (podíl na nákladech příslušející k SO 02) | [14 empty] | PP | 1
5 | K | R05 | Vypracování plánu kontrolní činnosti a řízení jakosti (podíl na nákladech příslušející k SO 02) | kpl. | 1 |  | 0 |  |  | základní |  | 0 | 0 | 0 | 0 | 0 | 1024 | K | 1 | ROZPOCET | 0 | 0 | 0 | 0 | 0 | 1 | 0 | 1024 | 1689683503
| PP |  | Vypracování plánu kontrolní činnosti a řízení jakosti (podíl na nákladech příslušející k SO 02) | [14 empty] | PP | 1
6 | K | R06 | Fotodokumentace stavby (podíl na nákladech příslušející k SO 02) | kpl. | 1 |  | 0 |  |  | základní |  | 0 | 0 | 0 | 0 | 0 | 1024 | K | 1 | ROZPOCET | 0 | 0 | 0 | 0 | 0 | 1 | 0 | 1024 | -976876709
| PP |  | Fotodokumentace stavby (podíl na nákladech příslušející k SO 02) | [14 empty] | PP | 1
7 | K | R07 | Náklady vyplývající z opatření BOZP (podíl na nákladech příslušející k SO 02) | kpl. | 1 |  | 0 |  |  | základní |  | 0 | 0 | 0 | 0 | 0 | 1024 | K | 1 | ROZPOCET | 0 | 0 | 0 | 0 | 0 | 1 | 0 | 1024 | -99493162
| PP |  | Náklady vyplývající z opatření BOZP (podíl na nákladech příslušející k SO 02) | [14 empty] | PP | 1

## Seznam figur
SEZNAM FIGUR
Kód: | 024026Av3
Stavba: | PK Hořín – rekonstrukce svodidel VPK a MPK - DZS
Datum: | 16. 1. 2026
Kód | Popis | MJ | Výměra
Část I/ SO 01 | Rekonstrukce horního svodidla mezi VPK a MPK
bour_ZB | Bourání železobetonových konstrukcí | m3 | 16.53
| Viz přílohu D.1 |  | 0
| (0,20+0,38)/2 * 57 "m2" |  | 16.53
bour_ZB | Součet |  | 16.53
Použití figury:
960321271R | Bourání vodních staveb ze železobetonu | m3 | 16.53
997321211 | Svislá doprava suti a vybouraných hmot v do 4 m | t | 47.111
99732-R01 | Odklizení a likvidace suti odpovídajícím zákonným způsobem vč. poplatků | t | 47.111
dmt_ocel | Demontáž ocelové konstrukce svodidla | kg | 10254.668
| Demontáž ocelové konstrukce svodidla |  | 0
| Vodorovné nosníky 2xU200 |  | 0
| "horní" (1,4+2,55+3,85+4,25+2,3+1,8+1,3+1,1) * 2*25,3 "kg/m" |  | 938.63
| "dolní" (1,4+2,55+3,85+4,25+2,3+1,8+1,3+1,1) * 2*25,3 "kg/m" |  | 938.63
| "šikmé" (2,9+2,9+3,5+3,2+3,95+3,05+2,50+1,90+1,3) * 2*25,3 "kg/m" |  | 1275.12
| Zavětrování z L 130/130/12 |  | 0
| (12,8+12,0+11,2+6,0+6,4+6+5,6+5,6) * 23,6 "kg/m" |  | 1548.16
| Svislé převázky opeření z L 130/130/12 |  | 0
| 1,80*52 "ks" * 23,6 "kg/m" |  | 2208.96
| Okrajové nosníky lávky z L 130/130/12 |  | 0
| (76,3+5,5) "m" * 23,6 "kg/m" |  | 1930.48
| Lemování plechu lávky z L 50/5 |  | 0
| (76,3-1,2-6,6)*3,77 "kg/m" |  | 258.245
| Lemování levé strany zdi pod zábradlím z L 130/130/12 |  | 0
| (8,5+1) * 23,6 "kg/m" |  | 224.2
| 0,10*9322,425 "10% ostatní drobné prvky" |  | 932.243
dmt_ocel | Součet |  | 10254.668
Použití figury:
767996702 | Demontáž atypických zámečnických konstrukcí řezáním hm jednotlivých dílů přes 50 do 100 kg | kg | 10254.668
997321611 | Nakládání nebo překládání suti a vybouraných hmot | t | 61.862
dmt_opereni | Demontáž ocelového opeření svodidel | kg | 15142.64
| Demontáž opeření svodidel ze štětovnic IIIn |  | 0
| 3*(20,5+8,7+13,6) * 62,2 "kg/m" |  | 7986.48
| Demontáž původního opeření z U280 |  | 0
| 4*(20,5+8,7+13,6) * 41,8 "kg/m" |  | 7156.16
dmt_opereni | Součet |  | 15142.64
Použití figury:
767996703 | Demontáž atypických zámečnických konstrukcí řezáním hm jednotlivých dílů přes 100 do 250 kg | kg | 15142.64
997321611 | Nakládání nebo překládání suti a vybouraných hmot | t | 61.862
hrazka | Dočasná sypaná hrázka | m3 | 180
| Uvažováno jako násyp dočasné hrázky ve dně kanálu |  | 0
| 3,0 "m3/n" * 60 "m" |  | 180
hrazka | Součet |  | 180
Použití figury:
171153101 | Zemní hrázky melioračních kanálů z horniny třídy těžitelnosti I a II skupiny 1 až 4 | m3 | 180
124253100 | Vykopávky pro koryta vodotečí v hornině třídy těžitelnosti I skupiny 3 objem do 100 m3 strojně | m3 | 54
127751111 | Vykopávky pod vodou v hornině třídy těžitelnosti I a II skupiny 1 až 4 tl vrstvy přes 0,5 m objem do 1000 m3 strojně | m3 | 126
16275-R09 | Odklizení zeminy z dočasné hrázky a její likvidace odpovídajícím zákonným způsobem | m3 | 180
10364100 | zemina pro terénní úpravy - tříděná | t | 324
Lavka | Konstrukce ocelové lávky na svodidlo | kg | 5600.505
| Montáž konstrukce lávky na svodidle |  | 0
| "U200 - na stěně komory" 7,8*25,3"kg/m" |  | 197.34
| "L120/10" (0,06+0,21+0,35+0,50+0,64+0,79+0,93+1,08+1,22+1,36)*18,2 "kg/m" |  | 129.948
| "L120/10" 1,25*18,2 "kg/m" * (15+7) "ks" |  | 500.5
| "L120/10" 0,45*18,2 "kg/m" * (15+7) "ks" |  | 180.18
| "L120/10" 0,74*18,2 "kg/m" * 5 "ks" |  | 67.34
| "HEB120" (2,85+2,59+2,31+2,02+1,71+1,39+1,07+0,76+0,44+0,22+0,12)*18,2 "kg/m" |  | 281.736
| "L160/14" 1,40*33,87 "kg/m" * (8+3) "ks" |  | 521.598
| "Styčníkové plechy tl. 10 mm" 0,08 "m2" * 0,010*7850 * (8+3) "ks" |  | 69.08
| "Slzičkový plech tl. 10 mm" (25,81+1,07+8,18+2,34) * 80,60 "kg/m2" |  | 3014.44
| "ocelova chranička tr. 88,3/4" (3,5+11,9) * 8,39 "kg/m" |  | 129.206
| 0,10*lavka_ZH "10% ostatní drobné prvky, objínky chraniček atd." |  | 509.137
Lavka | Součet |  | 5600.505
Použití figury:
767995115 | Montáž atypických zámečnických konstrukcí hmotnosti přes 50 do 100 kg | kg | 5600.505
767-R02 | dodávka ocelové konstrukce lavky svodidla z tr.530/10, tr. 630/10, válcovaných profilů a plechu | kg | 8103.652
lavka_ZH | Lávka - základní hmotnost | kg | 5091.368
| Montáž konstrukce lávky na svodidle |  | 0
| "U200 - na stěně komory" 7,8*25,3"kg/m" |  | 197.34
| "L120/10" (0,06+0,21+0,35+0,50+0,64+0,79+0,93+1,08+1,22+1,36)*18,2 "kg/m" |  | 129.948
| "L120/10" 1,25*18,2 "kg/m" * (15+7) "ks" |  | 500.5
| "L120/10" 0,45*18,2 "kg/m" * (15+7) "ks" |  | 180.18
| "L120/10" 0,74*18,2 "kg/m" * 5 "ks" |  | 67.34
| "HEB120" (2,85+2,59+2,31+2,02+1,71+1,39+1,07+0,76+0,44+0,22+0,12)*18,2 "kg/m" |  | 281.736
| "L160/14" 1,40*33,87 "kg/m" * (8+3) "ks" |  | 521.598
| "Styčníkové plechy tl. 10 mm" 0,08 "m2" * 0,010*7850 * (8+3) "ks" |  | 69.08
| "Slzičkový plech tl. 10 mm" (25,81+1,07+8,18+2,34) * 80,60 "kg/m2" |  | 3014.44
| "ocelova chranička tr. 88,3/4" (3,5+11,9) * 8,39 "kg/m" |  | 129.206
lavka_ZH | Mezisoučet |  | 5091.368
Použití figury:
767995115 | Montáž atypických zámečnických konstrukcí hmotnosti přes 50 do 100 kg | kg | 5600.505
leseni_radove | Řadové pracovní lešení | m2 | 219.3
| Viz přílohu D.1.2.1.1, D.1.2.2.1, D.1.2.2.2 a D.1.2.3.1 |  | 0
| Lešení pro demontáž během plavební odstávky. |  | 0
| (13+5+10+5+10)*5,1 |  | 219.3
leseni_radove | Součet |  | 219.3
Použití figury:
941111111 | Montáž lešení řadového trubkového lehkého s podlahami zatížení do 200 kg/m2 š od 0,6 do 0,9 m v do 10 m | m2 | 219.3
941111211 | Příplatek k lešení řadovému trubkovému lehkému s podlahami do 200 kg/m2 š od 0,6 do 0,9 m v do 10 m za každý den použití | m2 | 6579
941111811 | Demontáž lešení řadového trubkového lehkého s podlahami zatížení do 200 kg/m2 š od 0,6 do 0,9 m v do 10 m | m2 | 219.3
nater_kc_lavky | Nátěr ocelové konstrukce lavky svodidla | m2 | 174.834
| Konstrukce lávky na svodidle |  | 0
| "U200 - na stěně komory" 7,8*0,660 "m2/m" |  | 5.148
| "L120/10" (0,06+0,21+0,35+0,50+0,64+0,79+0,93+1,08+1,22+1,36)*0,469 "m2/m" |  | 3.349
| "L120/10" 1,25*0,469 "m2/m" * (15+7) "ks" |  | 12.898
| "L120/10" 0,45*0,469 "m2/m" * (15+7) "ks" |  | 4.643
| "L120/10" 0,74*0,469 "m2/m" * 5 "ks" |  | 1.735
| "HEB120" (2,85+2,59+2,31+2,02+1,71+1,39+1,07+0,76+0,44+0,22+0,12)*1,151"m2/m" |  | 17.817
| "L160/14" 1,40*0,625 "m2/m" * (8+3) "ks" |  | 9.625
| "Styčníkové plechy tl. 10 mm" 0,08 "m2" *2 * (8+3) "ks" |  | 1.76
| "Slzičkový plech tl. 10 mm" (25,81+1,07+8,18+2,34) * 2 |  | 74.8
| "ocelova chranička tr. 88,3/4" (3,5+11,9) * 0,89*pi |  | 43.059
nater_kc_lavky | Mezisoučet |  | 174.834
Použití figury:
789-R09 | Nátěrový systém (základní, mezivrstva, krycí) | m2 | 822.721
789222512R | Otryskání abrazivem ocelových konstrukcí třídy II stupeň zarezavění A stupeň přípravy Sa 2 1/2 | m2 | 174.834
nater_stet | Nátěr sttojek a opeření ze štětovnic IIIn | m2 | 615.384
| Viz přílohu D.1.2.1.1, D.1.2.2.1, D.1.2.2.2 a D.1.2.3.1 |  | 0
| Svislé stojky ze štětovnic IIIn |  | 0
| "zdvojená v horní části" (1,54*(10,65-4,5)+1,54*1,7) * 27 "ks" |  | 326.403
| "zdvojená v celé délce" 2*1,54*(10,65-4,5) * 1 "ks" |  | 18.942
| "jednoduchá" 1,54*(10,65-4,5) * 1 "ks" |  | 9.471
| Opeření svodidel ze štětovnic IIIn |  | 0
| "opeření levé strany" 3* 29,5*1,54 |  | 136.29
| "stětovnice vnitřní v levo" 27,3*1,54 |  | 42.042
| "opeření pravé strany" 3*13,4*1,54 |  | 61.908
| "stětovnice vnitřní v pravo" 12,5*1,54 |  | 19.25
| "propojka v čele šípu" 0,7*1,54 |  | 1.078
nater_stet | Mezisoučet |  | 615.384
Použití figury:
789-R09 | Nátěrový systém (základní, mezivrstva, krycí) | m2 | 822.721
789224512R | Otryskání abrazivem ocelových konstrukcí třídy IV stupeň zarezavění A stupeň přípravy Sa 2 1/2 | m2 | 615.384
nater_trub | Nátěr konstrukčních trub svodidla | m2 | 32.503
| Nátěr konstrukčních trub svodidla |  | 0
| Nosná trubka lávky |  | 0
| "tr. 530/10" 10,6*1,665 "m2/m" |  | 17.649
| "tr. 530/10" 5,0*1,665 "m2/m" |  | 8.325
| "zaslepení tr. 530/10" 3*0,530^2*pi/4 |  | 0.662
| "tr. 630/10" 2,65*1,979 "m2/m" |  | 5.244
| "zaslepení tr. 630/10" 2*0,630^2*pi/4 |  | 0.623
nater_trub | Mezisoučet |  | 32.503
Použití figury:
789-R09 | Nátěrový systém (základní, mezivrstva, krycí) | m2 | 822.721
789234512R | Otryskání abrazivem potrubí do DN 600 stupeň zarezavění A stupeň přípravy Sa 2 1/2 | m2 | 32.503
nosne_tr | Konstrukční trubky svodidla | kg | 2503.147
| Viz přílohu D.1.2.1.1, D.1.2.2.1, D.1.2.2.2 a D.1.2.3.1 |  | 0
| Nosná trubka lávky |  | 0
| "tr. 530/10" 10,6*128,0 "kg/m" |  | 1356.8
| "tr. 530/10" 5,0*128,0 "kg/m" |  | 640
| "zaslepení tr. 530/10" 3*0,530^2*pi/4*0,010*7850 |  | 51.956
| "tr. 630/10" 2,65*153,0 "kg/m" |  | 405.45
| "zaslepení tr. 630/10" 2*0,630^2*pi/4*0,010*7850 |  | 48.941
nosne_tr | Součet |  | 2503.147
Použití figury:
767995116 | Montáž atypických zámečnických konstrukcí hmotnosti přes 100 do 250 kg | kg | 2503.147
767-R02 | dodávka ocelové konstrukce lavky svodidla z tr.530/10, tr. 630/10, válcovaných profilů a plechu | kg | 8103.652
odvoz_ocel | Odklizení demontovaných ocelových prvků | t | 61.862
| Naložení vytažených sloupů ze štětovnic IVn |  | 0
| "Pravá strana" 8,15 "m" *2*0,074 "t/m" * 8 "ks" |  | 9.65
| "Levá strana příná" 8,15*2*0,074 "t/m" * 14 "ks" |  | 16.887
| "Levá strana šikmá" 8,15*2*0,074 "t/m" * 6 "ks" |  | 7.237
| "Hrot" 3,0*3*0,074 "t/m" |  | 0.666
| "Mezilehlé sloupy jednoduché" 3,0*0,074 "t/m" * 2 "ks" |  | 0.444
| "Mezilehlé sloupy dvojité" 3,0*2*0,074 "t/m" * 1 "ks" |  | 0.444
| "Sloupy u stěny levé" 3,0*0,074 "t/m" * 3 "ks" |  | 0.666
| Ocelové trubkové zábradlí |  | 0
| "madlo tr. 50/5" 31,0*5,549 "kg/m" /1000 |  | 0.172
| "střední příčel tr. 40/3" 30,0*2,737 "kg/m" /1000 |  | 0.082
| "sloupky tr. 50/5" 1,30*30*5,549 "kg/m" /1000 |  | 0.216
| dmt_ocel/1000 |  | 10.255
| dmt_opereni/1000 |  | 15.143
odvoz_ocel | Součet |  | 61.862
Použití figury:
997321611 | Nakládání nebo překládání suti a vybouraných hmot | t | 61.862
99732-R02 | Odklizení demontovaných ocelových prvků do kovošrotu | t | 61.862
opereni_IIIn | Opeření ze štětovnic IIIn | m | 169.2
| Viz přílohu D.1.2.1.1, D.1.2.2.1, D.1.2.2.2 a D.1.2.3.1 |  | 0
| "opeření levé strany" 3* 29,5 |  | 88.5
| "stětovnice vnitřní v levo" 27,3 |  | 27.3
| "opeření pravé strany" 3*13,4 |  | 40.2
| "stětovnice vnitřní v pravo" 12,5 |  | 12.5
| "propojka v čele šípu" 0,7 |  | 0.7
opereni_IIIn | Součet |  | 169.2
Použití figury:
34695-R10a | Montáž opeření svodidel z ocelových štětovnic | m | 169.2
34695-R10b | Montáž opeření svodidel z ocelových štětovnic | t | 10.49
Část II/ SO 02.1 | Oprava opeření na horní dělící zdi u MPK
leseni_radove | Řadové pracovní lešení | m2 | 446.42
nater_kc | Nátěr ocelové konstrukce lavky svodidla | m2 | 86.859
| Nosná konstrukce opeření na zdi |  | 0
| "nosné pásoviny" (0,18+0,02*2) * (1,70-3*0,4) * 11 "ks" |  | 1.21
| Opeření na jäklec ze štětovnic IIIn |  | 0
| "nosné podpory - jäkl" 2*(0,14+0,08)*1,68*6"ks" |  | 4.435
| "na stěne" (2*0,1+2*0,08+2*0,016+0,18) * 7 "ks" |  | 4.004
| "nosná L 160/14" 4*0,16*0,36 * 7*3 "ks" |  | 4.838
| "zavětrování" 4*0,06*1,6*2 |  | 0.768
| "nosné podpory 2xU200 u zdi" (0,78-0,24) * 1,7 *20 "ks" |  | 18.36
| "nosné podpory 2xU200 u svodidla" 0,78 * 1,7 *20 "ks" |  | 26.52
| "příčky U240" (0,33*0,78+0,065*4*0,21) * 4 *20 "ks" |  | 24.96
| "výztuhy" 0,09*0,09*2 *20 "ks" |  | 0.324
| "výztuhy" 2*0,06*4*3 |  | 1.44
nater_kc | Mezisoučet |  | 86.859
Použití figury:
789-R09 | Nátěrový systém (základní, mezivrstva, krycí) | m2 | 441.945
789222532R | Otryskání abrazivem ocelových kcí třídy II stupeň zarezavění C stupeň přípravy Sa 2 1/2 | m2 | 86.859
nater_stet | Nátěr sttojek a opeření ze štětovnic IIIn | m2 | 355.086
| Viz přílohu D.1.2.1.1, D.1.2.2.1, D.1.2.2.2 a D.1.2.3.1 |  | 0
| Opeření na zdi ze štětovnic IIIn - pouze líc |  | 0
| "opeření" 19,4 "m" *3 "ks" * 0,60 "m2/m" |  | 34.92
| Opeření na jäklec ze štětovnic IIIn |  | 0
| "opeření" (2,85+8,95) * 3 "ks" * 1,54 "m2/m" |  | 54.516
| "opeření" 57,5 * 3 "ks" * 1,54 "m2/m" |  | 265.65
nater_stet | Mezisoučet |  | 355.086
Použití figury:
789-R09 | Nátěrový systém (základní, mezivrstva, krycí) | m2 | 441.945
789224532R | Otryskání abrazivem ocelových konstrukcí třídy IV stupeň zarezavění C stupeň přípravy Sa 2 1/2 | m2 | 355.086
nater_trub | Nátěr konstrukčních trub svodidla | m2 | 0
Část II/ SO 02.2 | Oprava dolního svodidla VPK
dmt_ocel | Demontáž ocelové konstrukce svodidla | kg | 10254.668
dmt_opereni | Demontáž ocelového opeření svodidel | kg | 839.7
| Demontáž opeření svodidel ze štětovnic IIIn |  | 0
| 3*4,5* 62,2 "kg/m" |  | 839.7
dmt_opereni | Součet |  | 839.7
Použití figury:
767996703 | Demontáž atypických zámečnických konstrukcí řezáním hm jednotlivých dílů přes 100 do 250 kg | kg | 839.7
997321611 | Nakládání nebo překládání suti a vybouraných hmot | t | 0.84
leseni_radove | Řadové pracovní lešení | m2 | 22.5
nater_kc | Nátěr ocelové konstrukce lavky svodidla | m2 | 12.57
| Konstrukce lávky na svodidle |  | 0
| "plech lavky" 2*3,3 |  | 6.6
| "nosníky lávky" 3*1,0*4*0,12 |  | 1.44
| "vzpěry lávky" 3*1,5*4*0,16 |  | 2.88
| "lemování lávky" 0,25*3,3*2 |  | 1.65
nater_kc | Mezisoučet |  | 12.57
Použití figury:
789-R09 | Nátěrový systém (základní, mezivrstva, krycí) | m2 | 52.767
789222532R | Otryskání abrazivem ocelových kcí třídy II stupeň zarezavění C stupeň přípravy Sa 2 1/2 | m2 | 12.57
nater_stet | Nátěr sttojek a opeření ze štětovnic IIIn | m2 | 25.65
| Viz přílohu D.1.2.1.1, D.1.2.2.1, D.1.2.2.2 a D.1.2.3.1 |  | 0
| Opeření ze štětovnic IIIn |  | 0
| 4,5 "m" *3 "ks" * 1,9 "m2/m" |  | 25.65
nater_stet | Mezisoučet |  | 25.65
Použití figury:
789-R09 | Nátěrový systém (základní, mezivrstva, krycí) | m2 | 52.767
789224532R | Otryskání abrazivem ocelových konstrukcí třídy IV stupeň zarezavění C stupeň přípravy Sa 2 1/2 | m2 | 25.65
nater_trub | Nátěr konstrukčních trub svodidla | m2 | 14.547
| Sloupy z trub |  | 0
| "sloupy" 2,0 "m" *3 "ks" * (pi*0,530) "m2/m" |  | 9.99
| "víko" (pi*0,530^2)/4 * 3 "ks" |  | 0.662
| "nosná trouba" pi*0,377*3,1 |  | 3.672
| (2*pi*0,377^2)/4 |  | 0.223
nater_trub | Mezisoučet |  | 14.547
Použití figury:
789-R09 | Nátěrový systém (základní, mezivrstva, krycí) | m2 | 52.767
789234532R | Otryskání abrazivem potrubí do DN 600 stupeň zarezavění C stupeň přípravy Sa 2 1/2 | m2 | 14.547
odvoz_ocel | Odklizení demontovaných ocelových prvků | t | 0.84
| dmt_opereni/1000 |  | 0.84
odvoz_ocel | Součet |  | 0.84
Použití figury:
997321611 | Nakládání nebo překládání suti a vybouraných hmot | t | 0.84
99732-R02 | Odklizení demontovaných ocelových prvků do kovošrotu | t | 0.84
Část II/ SO 02.3 | Oprava dolního svodidla MPK
dmt_opereni | Demontáž ocelového opeření svodidel | kg | 839.7
| Demontáž opeření svodidel ze štětovnic IIIn |  | 0
| 3*4,5* 62,2 "kg/m" "LB" |  | 839.7
dmt_opereni | Součet |  | 839.7
Použití figury:
767996703 | Demontáž atypických zámečnických konstrukcí řezáním hm jednotlivých dílů přes 100 do 250 kg | kg | 839.7
997321611 | Nakládání nebo překládání suti a vybouraných hmot | t | 0.84
leseni_radove | Řadové pracovní lešení | m2 | 45
nater_kc | Nátěr ocelové konstrukce lavky svodidla | m2 | 12.57
| Konstrukce lávky na svodidle |  | 0
| "plech lavky" 2*3,3 |  | 6.6
| "nosníky lávky" 3*1,0*4*0,12 |  | 1.44
| "vzpěry lávky" 3*1,5*4*0,16 |  | 2.88
| "lemování lávky" 0,25*3,3*2 |  | 1.65
nater_kc | Mezisoučet |  | 12.57
Použití figury:
789-R09 | Nátěrový systém (základní, mezivrstva, krycí) | m2 | 105.534
789222532R | Otryskání abrazivem ocelových kcí třídy II stupeň zarezavění C stupeň přípravy Sa 2 1/2 | m2 | 25.14
nater_stet | Nátěr sttojek a opeření ze štětovnic IIIn | m2 | 25.65
| Viz přílohu D.1.2.1.1, D.1.2.2.1, D.1.2.2.2 a D.1.2.3.1 |  | 0
| Výpočty pro jedno svodidlo |  | 0
| Opeření ze štětovnic IIIn |  | 0
| 4,5 "m" *3 "ks" * 1,9 "m2/m" |  | 25.65
nater_stet | Mezisoučet |  | 25.65
Použití figury:
789-R09 | Nátěrový systém (základní, mezivrstva, krycí) | m2 | 105.534
789224512R | Otryskání abrazivem ze strusky ocelových kcí třídy IV stupeň zarezavění A stupeň přípravy Sa 2 1/2 | m2 | 25.65
789224532R | Otryskání abrazivem ocelových konstrukcí třídy IV stupeň zarezavění C stupeň přípravy Sa 2 1/2 | m2 | 25.65
nater_trub | Nátěr konstrukčních trub svodidla | m2 | 14.547
| Sloupy z trub |  | 0
| "sloupy" 2,0 "m" *3 "ks" * (pi*0,530) "m2/m" |  | 9.99
| "víko" (pi*0,530^2)/4 * 3 "ks" |  | 0.662
| "nosná trouba" pi*0,377*3,1 |  | 3.672
| (2*pi*0,377^2)/4 |  | 0.223
nater_trub | Mezisoučet |  | 14.547
Použití figury:
789-R09 | Nátěrový systém (základní, mezivrstva, krycí) | m2 | 105.534
789234532R | Otryskání abrazivem potrubí do DN 600 stupeň zarezavění C stupeň přípravy Sa 2 1/2 | m2 | 29.094
odvoz_ocel | Odklizení demontovaných ocelových prvků | t | 0.84
| dmt_opereni/1000 |  | 0.84
odvoz_ocel | Součet |  | 0.84
Použití figury:
997321611 | Nakládání nebo překládání suti a vybouraných hmot | t | 0.84
99732-R02 | Odklizení demontovaných ocelových prvků do kovošrotu | t | 0.84

## Pokyny pro vyplnění
Struktura údajů, formát souboru a metodika pro zpracování
Struktura
Soubor je složen ze záložky Rekapitulace stavby a záložek s názvem soupisu prací pro jednotlivé objekty ve formátu XLSX. Každá ze záložek přitom obsahuje
ještě samostatné sestavy vymezené orámovaním a nadpisem sestavy.
Rekapitulace stavby obsahuje sestavu Rekapitulace stavby a Rekapitulace objektů stavby a soupisů prací.
V sestavě Rekapitulace stavby jsou uvedeny informace identifikující předmět veřejné zakázky na stavební práce, KSO, CC-CZ, CZ-CPV, CZ-CPA a rekapitulaci
celkové nabídkové ceny účastníka.
Termínem "učastník" (resp. zhotovitel) se myslí "účastník zadávacího řízení" ve smyslu zákona o zadávání veřejných zakázek.
V sestavě Rekapitulace objektů stavby a soupisů prací je uvedena rekapitulace stavebních objektů, inženýrských objektů, provozních souborů,
vedlejších a ostatních nákladů a ostatních nákladů s rekapitulací nabídkové ceny za jednotlivé soupisy prací. Na základě údaje Typ je možné
identifikovat, zda se jedná o objekt nebo soupis prací pro daný objekt:
|  | STA | Stavební objekt pozemní
|  | ING | Stavební objekt inženýrský
|  | PRO | Provozní soubor
|  | VON | Vedlejší a ostatní náklady
|  | OST | Ostatní
|  | Soupis | Soupis prací pro daný typ objektu
Soupis prací pro jednotlivé objekty obsahuje sestavy Krycí list soupisu prací, Rekapitulace členění soupisu prací, Soupis prací. Za soupis prací může být považován
i objekt stavby v případě, že neobsahuje podřízenou zakázku.
Krycí list soupisu obsahuje rekapitulaci informací o předmětu veřejné zakázky ze sestavy Rekapitulace stavby, informaci o zařazení objektu do KSO,
CC-CZ, CZ-CPV, CZ-CPA a rekapitulaci celkové nabídkové ceny účastníka za aktuální soupis prací.
Rekapitulace členění soupisu prací obsahuje rekapitulaci soupisu prací ve všech úrovních členění soupisu tak, jak byla tato členění použita (např.
stavební díly, funkční díly, případně jiné členění) s rekapitulací nabídkové ceny.
Soupis prací obsahuje položky veškerých stavebních nebo montážních prací, dodávek materiálů a služeb nezbytných pro zhotovení stavebního objektu,
inženýrského objektu, provozního souboru, vedlejších a ostatních nákladů.
Pro položky soupisu prací se zobrazují následující informace:
|  | PČ |  | Pořadové číslo položky v aktuálním soupisu
|  | TYP |  | Typ položky: K - konstrukce, M - materiál, PP - plný popis, PSC - poznámka k souboru cen, P - poznámka k položce, VV - výkaz výměr, FIG - rozpad figur
|  | Kód |  | Kód položky
|  | Popis |  | Zkrácený popis položky
|  | MJ |  | Měrná jednotka položky
|  | Množství |  | Množství v měrné jednotce
|  | J.cena |  | Jednotková cena položky. Zadaní může obsahovat namísto J.ceny sloupce J.materiál a J.montáž, jejichž součet definuje
J.cenu položky.
|  | Cena celkem |  | Celková cena položky daná jako součin množství a j.ceny
|  | Cenová soustava |  | Příslušnost položky do cenové soustavy
Ke každé položce soupisu prací se na samostatných řádcích může zobrazovat:
Plný popis položky
Poznámka k souboru cen a poznámka zadavatele
Výkaz výměr
Pokud je k řádku výkazu výměr evidovaný údaj ve sloupci Kód, jedná se o definovaný odkaz, na který se může odvolávat výkaz výměr z jiné položky.
Metodika pro zpracování
Jednotlivé sestavy jsou v souboru provázány. Editovatelné pole jsou zvýrazněny žlutým podbarvením, ostatní pole neslouží k editaci a nesmí být jakkoliv
modifikovány.
Účastník je pro podání nabídky povinen vyplnit žlutě podbarvená pole:
Pole Účastník v sestavě Rekapitulace stavby - zde účastník vyplní svůj název (název subjektu)
Pole IČ a DIČ v sestavě Rekapitulace stavby - zde účastník vyplní svoje IČ a DIČ
Datum v sestavě Rekapitulace stavby - zde účastník vyplní datum vytvoření nabídky
J.cena = jednotková cena v sestavě Soupis prací o maximálním počtu desetinných míst uvedených v poli
- pokud sestavy soupisů prací obsahují pole J.cena, měla by být všechna tato pole vyplněna nenulovými
Poznámka - nepovinný údaj pro položku soupisu
V případě, že sestavy soupisů prací neobsahují pole J.cena, potom ve všech soupisech prací obsahují pole:
- J.materiál - jednotková cena materiálu
- J.montáž - jednotková cena montáže
Účastník v tomto případě by měl vyplnit všechna pole J.materiál a pole J.montáž nenulovými kladnými číslicemi. V případech, kdy položka
neobsahuje žádný materiál je přípustné, aby pole J.materiál bylo vyplněno nulou. V případech, kdy položka neobsahuje žádnou montáž je přípustné,
aby pole J.montáž bylo vyplněno nulou. Obě pole - J.materiál, J.Montáž u jedné položky by však neměly být vyplněny nulou.
Rekapitulace stavby
Název |  |  | Povinný |  | Popis | Typ | Max. počet
atributu |  |  | (A/N) |  |  |  | znaků
Kód |  |  | A |  | Kód stavby | String | 20
Stavba |  |  | A |  | Název stavby | String | 120
Místo |  |  | N |  | Místo stavby | String | 50
Datum |  |  | A |  | Datum vykonaného exportu | Date
KSO |  |  | N |  | Klasifikace stavebního objektu | String | 15
CC-CZ |  |  | N |  | Klasifikace stavbeních děl | String | 15
CZ-CPV |  |  | N |  | Společný slovník pro veřejné zakázky | String | 20
CZ-CPA |  |  | N |  | Klasifikace produkce podle činností | String | 20
Zadavatel |  |  | N |  | Zadavatel zadaní | String | 50
IČ |  |  | N |  | IČ zadavatele zadaní | String | 20
DIČ |  |  | N |  | DIČ zadavatele zadaní | String | 20
Účastník |  |  | N |  | Účastník veřejné zakázky | String | 50
Projektant |  |  | N |  | Projektant | String | 50
Poznámka |  |  | N |  | Poznámka k zadání | String | 255
Sazba DPH |  |  | A |  | Rekapitulace sazeb DPH u položek soupisů | eGSazbaDph
Základna DPH |  |  | A |  | Základna DPH určena součtem celkové ceny z položek soupisů | Double
Hodnota DPH |  |  | A |  | Hodnota DPH | Double
Cena bez DPH |  |  | A |  | Celková cena bez DPH za celou stavbu. Sčítává se ze všech listů. | Double
Cena s DPH |  |  | A |  | Celková cena s DPH za celou stavbu | Double
Rekapitulace objektů stavby a soupisů prací
Název |  |  | Povinný |  | Popis | Typ | Max. počet
atributu |  |  | (A/N) |  |  |  | znaků
Kód |  |  | A |  | Přebírá se z Rekapitulace stavby | String | 20
Stavba |  |  | A |  | Přebírá se z Rekapitulace stavby | String | 120
Místo |  |  | N |  | Přebírá se z Rekapitulace stavby | String | 50
Datum |  |  | A |  | Přebírá se z Rekapitulace stavby | Date
Zadavatel |  |  | N |  | Přebírá se z Rekapitulace stavby | String | 50
Projektant |  |  | N |  | Přebírá se z Rekapitulace stavby | String | 50
Účastník |  |  | N |  | Přebírá se z Rekapitulace stavby | String | 50
Kód |  |  | A |  | Kód objektu | String | 20
Objektu, Soupis prací |  |  | A |  | Název objektu | String | 120
Cena bez DPH |  |  | A |  | Cena bez DPH za daný objekt | Double
Cena s DPH |  |  | A |  | Cena spolu s DPH za daný objekt | Double
Typ |  |  | A |  | Typ zakázky | eGTypZakazky
Krycí list soupisu
Název |  |  | Povinný |  | Popis | Typ | Max. počet
atributu |  |  | (A/N) |  |  |  | znaků
Stavba |  |  | A |  | Přebírá se z Rekapitulace stavby | String | 120
Objekt |  |  | A |  | Kód a název objektu | String | 20 + 120
Soupis |  |  | A |  | Kód a název soupisu | String | 20 + 120
KSO |  |  | N |  | Klasifikace stavebního objektu | String | 15
CC-CZ |  |  | N |  | Klasifikace stavbeních děl | String | 15
CZ-CPV |  |  | N |  | Společný slovník pro veřejné zakázky | String | 20
CZ-CPA |  |  | N |  | Klasifikace produkce podle činností | String | 20
Místo |  |  | N |  | Přebírá se z Rekapitulace stavby | String | 50
Zadavatel |  |  | N |  | Přebírá se z Rekapitulace stavby | String | 50
Účastník |  |  | N |  | Přebírá se z Rekapitulace stavby | String | 50
Projektant |  |  | N |  | Přebírá se z Rekapitulace stavby | String | 50
Poznámka |  |  | N |  | Poznámka k soupisu prací | String | 255
Sazba DPH |  |  | A |  | Rekapitulace sazeb DPH na položkách aktuálního soupisu | eGSazbaDph
Základna DPH |  |  | A |  | Základna DPH určena součtem celkové ceny z položek aktuálního soupisu | Double
Hodnota DPH |  |  | A |  | Hodnota DPH | Double
Cena bez DPH |  |  | A |  | Cena bez DPH za daný soupis | Double
Cena s DPH |  |  | A |  | Cena s DPH za daný soupis | Double
Rekapitulace členění soupisu prací
Název |  |  | Povinný |  | Popis | Typ | Max. počet
atributu |  |  | (A/N) |  |  |  | znaků
Stavba |  |  | A |  | Přebírá se z Rekapitulace stavby | String | 120
Objekt |  |  | A |  | Kód a název objektu, přebírá se z Krycího listu soupisu | String | 20 + 120
Soupis |  |  | A |  | Kód a název objektu, přebírá se z Krycího listu soupisu | String | 20 + 120
Místo |  |  | N |  | Přebírá se z Rekapitulace stavby | String | 50
Datum |  |  | A |  | Přebírá se z Rekapitulace stavby | Date
Zadavatel |  |  | N |  | Přebírá se z Rekapitulace stavby | String | 50
Projektant |  |  | N |  | Přebírá se z Rekapitulace stavby | String | 50
Účastník |  |  | N |  | Přebírá se z Rekapitulace stavby | String | 50
Kód dílu - Popis |  |  | A |  | Kód a název dílu ze soupisu | String | 20 + 100
Cena celkem |  |  | A |  | Cena celkem za díl ze soupisu | Double
Soupis prací
Název |  |  | Povinný |  | Popis | Typ | Max. počet
atributu |  |  | (A/N) |  |  |  | znaků
Stavba |  |  | A |  | Přebírá se z Rekapitulace stavby | String | 120
Objekt |  |  | A |  | Kód a název objektu | String | 20 + 120
Soupis |  |  | A |  | Přebírá se z Krycího listu soupisu | String | 20 + 120
Místo |  |  | N |  | Přebírá se z Krycího listu soupisu | String | 50
Datum |  |  | A |  | Přebírá se z Krycího listu soupisu | Date
Zadavatel |  |  | N |  | Přebírá se z Krycího listu soupisu | String | 50
Projektant |  |  | N |  | Přebírá se z Krycího listu soupisu | String | 50
Účastník |  |  | N |  | Přebírá se z Krycího listu soupisu | String | 50
PČ |  |  | A |  | Pořadové číslo položky soupisu | Long
Typ |  |  | A |  | Typ položky soupisu | eGTypPolozky | 1
Kód |  |  | A |  | Kód položky ze soupisu | String | 20
Popis |  |  | A |  | Popis položky ze soupisu | String | 255
MJ |  |  | A |  | Měrná jednotka položky | String | 10
Množství |  |  | A |  | Množství položky soupisu | Double
J.Cena |  |  | A |  | Jednotková cena položky | Double
Cena celkem |  |  | A |  | Cena celkem vyčíslena jako J.Cena * Množství | Double
Cenová soustava |  |  | N |  | Zařazení položky do cenové soustavy | String | 50
p |  |  | N |  | Poznámka položky ze soupisu | Memo
psc |  |  | N |  | Poznámka k souboru cen ze soupisu | Memo
pp |  |  | N |  | Plný popis položky ze soupisu | Memo
vv |  |  | N |  | Výkaz výměr (figura, výraz, výměra) ze soupisu | Text,Text,Double | 20, 150
fig |  |  | N |  | Rozpad figur | Text,Text,Double | 20, 150
DPH |  |  | A |  | Sazba DPH pro položku | eGSazbaDPH
Hmotnost |  |  | A |  | Hmotnost položky ze soupisu | Double
Suť |  |  | A |  | Suť položky ze soupisu | Double
Nh |  |  | N |  | Normohodiny položky ze soupisu | Double
Datová věta
Typ věty |  |  | Hodnota |  | Význam
eGSazbaDPH |  |  | základní |  | Základní sazba DPH
|  |  | snížená |  | Snížená sazba DPH
|  |  | nulová |  | Nulová sazba DPH
|  |  | zákl. přenesená |  | Základní sazba DPH přenesená
|  |  | sníž. přenesená |  | Snížená sazba DPH přenesená
eGTypZakazky |  |  | STA |  | Stavební objekt
|  |  | PRO |  | Provozní soubor
|  |  | ING |  | Inženýrský objekt
|  |  | VON |  | Vedlejší a ostatní náklady
|  |  | OST |  | Ostatní náklady
eGTypPolozky |  |  | 1 |  | Položka typu HSV
|  |  | 2 |  | Položka typu PSV
|  |  | 3 |  | Položka typu M
|  |  | 4 |  | Položka typu OST