## Info
Stavba: | VD Dolní Beřkovice, oprava těsnění na pravém sektorovém jezu
Číslo stavby: | xxxxxxxxx
Soupis prací a dodávek (rozpočet)
1 | Rekapitulace prací
2 | Položkový soupis prací
3 | Vedlejší a ostatní rozpočtové náklady
1. Prahové těsnění HV | .- Demontáž těsnění v jímce včetně následných manipulací dílů v rámci jímky.
.- Oprava poškozených kotevních šroubů těsnění (oprava závitů, výměna, apod.)
.- Revize a oprava závitových děr v nosičích těsnění.
.- Dodávka materiálu - nové těsnění, nový spojovací materiál (viz specifikace)
.- Oprava PKO - obnova PKO nosičů i přítlačných lišt těsnění' - oprava PKO konzoly a hrany OK konstrukce těsnění na spodní stavbě - oprava návodního líce sektoru v rozsahu cca 50 m2 - ochranný nátěr spojovacího materiálu na závěr - ručně
.- Montáž těsnění na konzolu spodní stavby
.- Seřízení přítlaku těsnění.
2. Boční těsnění HV | .- Demontáž krytů (štítů) a bočního těsnění včetně následných manipulací dílů v rámci jímky.
(obě strany) | .- Oprava poškozených kotevních šroubů těsnění ve štítech(revize závitů, výměna, apod.)
.- Revize a oprava šroubů teflonového obkladu okraje štítu (doplnění, dotažení).
.- Revize a oprava závitových děr v nosičích těsnění.
.- Dodávka materiálu - nové těsnění, nový spojovací materiál (viz specifikace)
.- Oprava PKO - obnova PKO štítů, nosičů i přítlačných lišt těsnění' - oprava drobných poškození PKO pod těsněním štítů na pilířích - ochranný nátěr spojovacího materiálu na závěr - ručně
.- Montáž bočního těsnění na štíty pilíře
.- Seřízení přítlaku těsnění.
3. Prahové těsnění DV | .- Demontáž těsnění v jímce včetně následných manipulací dílů v rámci jímky.
.- Oprava poškozených kotevních šroubů těsnění (oprava závitů, výměna, apod.)
.- Výroba a dodání nových spodních lišt - nerezových.
.- Dodávka materiálu - nové těsnění, nový spojovací materiál (viz specifikace)
.- Oprava PKO - obnova PKO nosičů i přítlačných lišt těsnění' - oprava PKO konzoly a hrany OK konstrukce těsnění na spodní stavbě - oprava návodního líce sektoru v rozsahu cca 10 m2
.- Montáž těsnění na konzolu spodní stavby
.- Seřízení přítlaku těsnění.
4. Boční těsnění DV | .- Demontáž krytů a bočního těsnění včetně následných manipulací dílů v rámci jímky.
(obě strany) | .- Revize a oprava šroubů teflonového obkladu okraje štítu (doplnění, dotažení).
.- Revize a oprava závitových děr v nosiči těsnění na sektoru.
.- Dodávka materiálu - nové těsnění, nový spojovací materiál (viz specifikace)
.- Oprava PKO - obnova PKO přítlačných lišt těsnění' - oprava PKO nosiče těsnění na sektoru - vnější strana - obnova PKO na krycích deskách bočního těsnění - ochranný nátěr spojovacího materiálu na závěr - ručně
.- Montáž bočního těsnění na sektor
5. Ostatní náklady | .- Příprava JP a asistence potápěčů při zahrazení i vyhrazení z horní i dolní vody.
.- Přístupové konstrukce - kešení v jímce.
.- Spotřební a pomocné materiály zvláště nespecifikovasné nutné pro provedení opravy.
.- Průběžné čerpání průsaků z jímky PJP.
.- Zajištění podmínek pro prováděnéí nátěrů (zakrytí, temperování, …)
.- Likvidace odpadu včetně třídění.
.- Přesuny a manipulace materiálu a dílů z*do jímky a mimo staveniště (včetně plavidel).
Vedlejší rozpočtové náklady | .- Kompletní zajištění zařízení staveniště a související náklady
.- Zpracování a případné pojednání dokumentů a projektové dokumentace soivisející s realizací opravy

## 1.Rekapitulace
1 | Rekapitulace prací
Stavba: | VD Dolní Beřkovice, oprava těsnění na pravém sektorovém jezu
Číslo stavby: | 133250028
Název | Detailní popis specifikace - viz Technické podmínky | Cena
| [kapitoly] | (Kč)
Pravé jezové pole | Oprava těsnění sektoru pravého jezového pole
| 1. Prahové těsnění HV | 0
| 2. Boční těsnění HV | 0
| 3. Prahové těsnění DV | 0
| 4. Boční těsnění DV | 0
| 5. Ostatní náklady | 0
| celkem | 0
VRN | Vedlejší rozpočtové náklady | 0
| celkem | 0
CELKEM bez DPH |  | 0

## 2.Položkový soupis prací
2 | Položkový soupis prací
Stavba: | VD Dolní Beřkovice, oprava těsnění na pravém sektorovém jezu
Soupis prací a dodávek - rozpočet
Název | Položka | Popis | Cena |  |  |  | poznámka
| číslo |  | měrná | výměra | cena | Cena celkem
|  |  | jednotka |  | (Kč)
1. Prahové těsnění HV |  | .-technologické práce na stavbě:
.-demontáže:
| 1 | .-demontáž prahového těsnění z HV (cca 96 hod) | kpl | 1 | 0 | 0
.-technologické práce na stavbě:
.-opravné práce:
| 2 | .-revize a oprava poškozených šroubů M16 - M16 x 100 (A2) přivařené k prahové konzole - celkem je 156 ks - výměna pouze poškozených (30%) (odrezlých a poškozených při demontáži) | kpl | 1 | 0 | 0
.-technologické práce v dílnách zhotovitele:
.-opravné práce:
| 3 | .-revize a oprava poškozených závitových děr M16 (cca 12 hod) - očištění a protažení závitů na spodních lištách - 208 ks | kpl | 1 | 0 | 0
.-montáže:
| 4 | .- montáž prahového těsnění z HV (cca 128 hod) | kpl | 1 | 0 | 0
| 5 | .- seřízení prahového těsnění z HV (cca 32 hod) | kpl | 1 | 0 | 0
.-protikorozní povrchová ochrana:
.- oprava povrchové ochrany na vodním díle:
.- příprava povrchu
.- tryskání povrchu základní SA 2,5 dle EN ISO 12944
.- tryskání povrchu před nátěrem SA 2,5 dle EN ISO 12944,
drsnost Rz = 40-60mm
.- nátěrový systém pro OK
.- nátěr: EP, vysokosušinový, aplik. za horka
.- kompatibilní se stávajícím NS min.1000m
.- nátěr vrchní vrstva 1000m
.-barevné řešení – šedá RAL 7032
.- nátěrový systém pro spojovací materiál (opravný)
.- nátěr: EP, vysokosušinový, aplik. za studena
.- nátěr vrchní ochranná vrstva (ručně) 320m
.-barevné řešení – šedá RAL 7032
| 6 | .- tryskání povrchu základní SA 2,5 dle EN ISO 12944 | m2 | 66 | 0 | 0 | vyhrazená položka
|  | - konzola na spodní savbě (HV) | m2 | 16
|  | - opravy návodního líce sektoru | m2 | 50
| 7 | .- tryskání povrchu před nátěrem SA 2,5 dle EN ISO 12944, | m2 | 66 | 0 | 0 | vyhrazená položka
| 8 | .- nátěr EP za horka 1000m | m2 | 66 | 0 | 0 | vyhrazená položka
| 9 | .- nátěr: EP opravný, ručně 320m | m2 | 1.5 | 0 | 0
|  | - šrouby po montáži 50x50 mm (364 ks) | m2 | 1.5
.- obnova povrchové ochrany v dílnách zhotovitele:
.- příprava povrchu
.- tryskání povrchu základní SA 2,5 dle EN ISO 12944
.- tryskání povrchu před nátěrem SA 2,5 dle EN ISO 12944,
drsnost Rz = 40-60mm
.- nátěrový systém pro OK
.- nátěr: EP, vysokosušinový, aplik. za horka
.- kompatibilní se stávajícím NS min.1000m
.- nátěr vrchní vrstva 1000m
.-barevné řešení – šedá RAL 7032
| 10 | .- tryskání povrchu základní SA 2,5 dle EN ISO 12944 | m2 | 31.57 | 0 | 0
|  | - spodní lišty | m2 | 14.35
|  | - horní lišty | m2 | 17.22
| 11 | .- tryskání povrchu před nátěrem SA 2,5 dle EN ISO 12944, | m2 | 31.57 | 0 | 0
| 12 | .- nátěr EP za horka 1000m | m2 | 31.57 | 0 | 0
.-materiál, výroba:
| 13 | .-těsnění "Z", 145x70 mm, Sh°60 (tvar dle stávajícího, shodný) | m | 55 | 0 | 0
| 14 | .- podkladní pryž 90x4 mm, Sh°60 | m | 55 | 0 | 0
| 15 | .- spoj.materiál nerezový A2/A4 | kg | 42 | 0 | 0
|  | - závitová tyč M16x1000(DIN976) A2 | ks | 2
|  | - matice M16 (DIN934) A4 | ks | 156
|  | - šroub M16x50 (DIN933) A2 | ks | 208
|  | - podložka D17 velká (DIN9021) A2 | ks | 156
|  | - podložka D17 (DIN125A) A2 | ks | 208
|  | 1. Prahové těsnění HV |  | celkem |  | 0
2. Boční těsnění HV |  | .-technologické práce na stavbě:
.-demontáže:
| 1 | .-demontáž bočního těsnění z HV (levé i pravé), cca 64 hod | kpl | 1 | 0 | 0
.-technologické práce na stavbě:
.-opravné práce:
| 2 | .-oprava poškozených závitových děr M16 ve štítech (cca 12 hod) - očištění a protažení závitů - 2 x 36 ks | kpl | 1 | 0 | 0
| 3 | .-revize a dotažení šroubů teflonového obložení na sektoru (cca 8 hod) - očištění případně protažení závitů, dotažení - doplnění chybějícíh šroubů (DIN 7991, M8) | kpl | 1 | 0 | 0
.-technologické práce v dílnách zhotovitele:
.-opravné práce:
| 4 | .-oprava poškozených závitových děr M16 nosičů těsnění (cca 8 hod) - očištění a protažení závitů - 2 x 14 ks | kpl | 1 | 0 | 0
.-montáže:
| 5 | .- montáž bočního těsnění z HV (levé i pravé) (cca 128 hod) | kpl | 1 | 0 | 0
| 6 | .- seřízení bočního těsnění z HV (obě strany), (cca 32hod) | kpl | 1 | 0 | 0
.-protikorozní povrchová ochrana:
.- oprava povrchové ochrany na vodním díle:
.- příprava povrchu
.- tryskání povrchu základní SA 2,5 dle EN ISO 12944
.- tryskání povrchu před nátěrem SA 2,5 dle EN ISO 12944,
drsnost Rz = 40-60mm
.- nátěrový systém pro OK
.- nátěr: EP, vysokosušinový, aplik. za horka
.- kompatibilní se stávajícím NS min.1000m
.- nátěr vrchní vrstva 1000m
.-barevné řešení – šedá RAL 7032
.- nátěrový systém pro spojovací materiál (opravný)
.- nátěr: EP, vysokosušinový, aplik. za studena
.- nátěr vrchní ochranná vrstva (ručně) 320m
.-barevné řešení – šedá RAL 7032
| 7 | .- tryskání povrchu základní SA 2,5 dle EN ISO 12944 | m2 | 0.5 | 0 | 0
|  | - opravy bočních štítů pod těsněním | m2 | 0.5
| 8 | .- tryskání povrchu před nátěrem SA 2,5 dle EN ISO 12944, | m2 | 0.5 | 0 | 0
| 9 | .- nátěr EP za horka 1000m | m2 | 0.5 | 0 | 0
| 10 | .- nátěr: EP opravný, ručně 320m | m2 | 0.25 | 0 | 0
|  | - šrouby po montáži 50x50 mm (84 ks) | m2 | 0.25
.- obnova povrchové ochrany v dílnách zhotovitele:
.- příprava povrchu
.- tryskání povrchu základní SA 2,5 dle EN ISO 12944
.- tryskání povrchu před nátěrem SA 2,5 dle EN ISO 12944,
drsnost Rz = 40-60mm
.- nátěrový systém pro OK
.- nátěr: EP, vysokosušinový, aplik. za horka
.- kompatibilní se stávajícím NS min.1000m
.- nátěr vrchní vrstva 1000m
.-barevné řešení – šedá RAL 7032
| 11 | .- tryskání povrchu základní SA 2,5 dle EN ISO 12944 | m2 | 11.65 | 0 | 0
|  | - štíty | m2 | 6.71
|  | - spodní lišty - nosiče | m2 | 2.66
|  | - horní lišty - přítlačné | m2 | 2.28
| 12 | .- tryskání povrchu před nátěrem SA 2,5 dle EN ISO 12944, | m2 | 11.65 | 0 | 0
| 13 | .- nátěr EP za horka 1000m | m2 | 11.65 | 0 | 0
.-materiál, výroba:
| 14 | .-těsnění "F", 110x52 mm, Sh°60 (tvar dle stávajícího, shodné) | m | 0.5 | 0 | 0
| 16 | .- těsnění "nota", Æ 40x110 mm, Sh°60 | m | 8 | 0 | 0
| 16 | .- podkladní pryž 130x4 mm, Sh°60 | m | 8.5 | 0 | 0
| 17 | .- spoj.materiál nerezový A2/A4 | kg | 15 | 0 | 0
|  | - šroub M16x25 (DIN933), A2 | ks | 24
|  | - podložka D17 (DIN125A), A2 | ks | 48
|  | - šroub závrtný M16x90 (DIN938), A2 | ks | 24
|  | - podložka D17 (DIN125A), A2 | ks | 48
|  | - podložka D17 velká (DIN9021), A2 | ks | 24
|  | - matice M16 (DIN934), A4 | ks | 48
|  | - šroub zápustný M16x45 (DIN7991), A2 | ks | 2
|  | - šroub M16x40 (DIN933), A2 | ks | 32
|  | - šroub M16x85 (DIN933), A2 | ks | 16
|  | - podložka D17 (DIN125A), A2 | ks | 32
|  | - matice M16 (DIN934), A4 | ks | 16
|  | - matice M16 nízká (DIN439B), A4 | ks | 32
|  | - šroub M8x12 (DIN7991), A2 | ks | 10
|  | 2. Boční těsnění HV |  | celkem |  | 0
3. Prahové těsnění DV |  | .-technologické práce na stavbě:
.-demontáže:
| 1 | .-demontáž prahového těsnění z DV (cca 128 hod) | kpl | 1 | 0 | 0
.-technologické práce na stavbě:
.-opravné práce:
| 2 | .-oprava poškozených šroubů M16 - M16 x 100 (A2) přivařené k prahové konzole - celkem je 374 ks - výměna pouze poškozených (30%) (odrezlých a poškozených při demontáži) | kpl | 1 | 0 | 0
.-technologické práce v dílnách zhotovitele:
.-opravné práce:
.-montáže:
| 3 | .- montáž prahového těsnění z DV (cca 128 hod) | kpl | 1 |  | 0
| 4 | .- seřízení prahového těsnění z DV (cca 32 hod) | kpl | 1 |  | 0
.-protikorozní povrchová ochrana:
.- oprava povrchové ochrany na vodním díle:
.- příprava povrchu
.- tryskání povrchu základní SA 2,5 dle EN ISO 12944
.- tryskání povrchu před nátěrem SA 2,5 dle EN ISO 12944,
drsnost Rz = 40-60mm
.- nátěrový systém pro OK
.- nátěr: EP, vysokosušinový, aplik. za horka
.- kompatibilní se stávajícím NS min.1000m
.- nátěr vrchní vrstva 1000m
.-barevné řešení – šedá RAL 7032
.- nátěrový systém pro spojovací materiál (opravný)
.- nátěr: EP, vysokosušinový, aplik. za studena
.- nátěr vrchní ochranná vrstva (ručně) 320m
.-barevné řešení – šedá RAL 7032
| 5 | .- tryskání povrchu základní SA 2,5 dle EN ISO 12944 | m2 | 24.3 |  | 0 | vyhrazená položka
|  | - konzola na spodní savbě (DV) | m2 | 14.3
|  | - opravy návodního líce sektoru | m2 | 10
| 6 | .- tryskání povrchu před nátěrem SA 2,5 dle EN ISO 12944, | m2 | 24.3 |  | 0 | vyhrazená položka
| 7 | .- nátěr EP za horka 1000m | m2 | 24.3 |  | 0 | vyhrazená položka
| 8 | .- nátěr: EP opravný, ručně 320m | m2 | 2.5 |  | 0
|  | - šrouby po montáži 50x50 mm (981 ks) | m2 | 2.5
.- obnova povrchové ochrany v dílnách zhotovitele:
.- příprava povrchu
.- tryskání povrchu základní SA 2,5 dle EN ISO 12944
.- tryskání povrchu před nátěrem SA 2,5 dle EN ISO 12944,
drsnost Rz = 40-60mm
.- nátěrový systém pro OK
.- nátěr: EP, vysokosušinový, aplik. za horka
.- kompatibilní se stávajícím NS min.1000m
.- nátěr vrchní vrstva 1000m
.-barevné řešení – šedá RAL 7032
| 9 | .- tryskání povrchu základní SA 2,5 dle EN ISO 12944 | m2 | 65.48 |  | 0
|  | - nosič (deska) dolního prahového těsnění | m2 | 51.08
|  | - horní lišty | m2 | 14.4
| 10 | .- tryskání povrchu před nátěrem SA 2,5 dle EN ISO 12944, | m2 | 65.48 |  | 0
| 11 | .- nátěr EP za horka 1000m | m2 | 65.48 |  | 0
.-materiál, výroba:
| 12 | .-spodní lišty těsněné - nerezové (1.4301) - profil 75x8 mm dl. 55 m - svrtáno s horními lištami a přivařeny matice M16 - 357 ks (A2) | kg | 260 |  | 0
| 13 | .-těsnění, 105x15 mm (úkos), Sh°60 | m | 55 |  | 0
| 14 | .-těsnění, 180x10 mm, Sh°60 | m | 55 |  | 0
| 15 | .- podkladní pryž 220x4 mm, Sh°60 | m | 55 |  | 0
| 16 | .- spoj.materiál nerezový A2/A4 | kg | 114 |  | 0
|  | - závit.tyč M16x1000 (DIN976), A2 | ks | 3
|  | - závit tyčM16x1000 (DIN976), A2 | ks | 3
|  | - matice M16 (DIN934), A4 | ks | 544
|  | - podložka D17 velká (DIN9021), A2 | ks | 544
|  | - šroub M16x80 (DIN931), A2 | ks | 357
|  | - podložka D17 (DIN125A), A2 | ks | 357
|  | - matice M16 přivařovací (DIN929), A2 | ks | 357
|  | 3. Prahové těsnění DV |  | celkem |  | 0
4. Boční těsnění DV |  | .-technologické práce na stavbě:
.-demontáže:
| 1 | .-demontáž bočního těsnění z DV (levé i pravé) (cca 64 hod) | kpl | 1 |  | 0
.-technologické práce na stavbě:
.-opravné práce:
| 2 | .-oprava poškozených závitových děr M16 na sektoru (cca 12 hod) - očištění a protažení závitů - 2 x 29 ks | kpl | 1 |  | 0
| 3 | .-revize a dotažení šroubů teflonového obložení na štítu (obě strany) (cca 32 hod) - kontrola šroubů, dotažení - doplnění chybějícíh šroubů (DIN 7991, M8) | kpl | 1 |  | 0
.-technologické práce v dílnách zhotovitele:
.-opravné práce:
| 4 | .-revize spodních lišt a horních desek těsnění (cca 8 hod) - očištění, oprava deformací | kpl | 1 |  | 0
.-montáže:
| 5 | .- montáž bočního těsnění z DV (levé i pravé)¨(cca 96 hod) | kpl | 1 |  | 0
.-protikorozní povrchová ochrana:
.- oprava povrchové ochrany na vodním díle:
.- příprava povrchu
.- tryskání povrchu základní SA 2,5 dle EN ISO 12944
.- tryskání povrchu před nátěrem SA 2,5 dle EN ISO 12944,
drsnost Rz = 40-60mm
.- nátěrový systém pro OK
.- nátěr: EP, vysokosušinový, aplik. za horka
.- kompatibilní se stávajícím NS min.1000m
.- nátěr vrchní vrstva 1000m
.-barevné řešení – šedá RAL 7032
.- nátěrový systém pro spojovací materiál (opravný)
.- nátěr: EP, vysokosušinový, aplik. za studena
.- nátěr vrchní ochranná vrstva (ručně) 320m
.-barevné řešení – šedá RAL 7032
| 6 | .- tryskání povrchu základní SA 2,5 dle EN ISO 12944 | m2 | 2.4 |  | 0
|  | - oprava PKO noisiče na sektoru | m2 | 2.4
| 7 | .- tryskání povrchu před nátěrem SA 2,5 dle EN ISO 12944, | m2 | 2.4 |  | 0
| 8 | .- nátěr EP za horka 1000m | m2 | 2.4 |  | 0
| 9 | .- nátěr: EP opravný, ručně 320m | m2 | 0.3 |  | 0
|  | - šrouby po montáži 50x50 mm (116 ks) | m2 | 0.3
.- obnova povrchové ochrany v dílnách zhotovitele:
.- příprava povrchu
.- tryskání povrchu základní SA 2,5 dle EN ISO 12944
.- tryskání povrchu před nátěrem SA 2,5 dle EN ISO 12944,
drsnost Rz = 40-60mm
.- nátěrový systém pro OK
.- nátěr: EP, vysokosušinový, aplik. za horka
.- kompatibilní se stávajícím NS min.1000m
.- nátěr vrchní vrstva 1000m
.-barevné řešení – šedá RAL 7032
| 10 | .- tryskání povrchu základní SA 2,5 dle EN ISO 12944 | m2 | 3.7 |  | 0
|  | - lišty ohybu, nosič | m2 | 0.2
|  | - krycí desky těsnění | m2 | 3.5
| 11 | .- tryskání povrchu před nátěrem SA 2,5 dle EN ISO 12944, | m2 | 3.7 |  | 0
| 12 | .- nátěr EP za horka 1000m | m2 | 3.7 |  | 0
.-materiál, výroba:
| 13 | .-těsnění "F", 110x52 mm, Sh°60 | m | 1 |  | 0
| 14 | .-těsnění, 200x10 mm, Sh°60 | m | 8 |  | 0
| 15 | .- spoj.materiál nerezový A2/A4 | kg | 14.5 |  | 0
|  | - šroub M16x30 (DIN933), A2 | ks | 8
|  | - šroub M16x55 (DIN931), A2 | ks | 8
|  | - šroub M16x30 zápust.hl. (DIN7991), A2 | ks | 6
|  | - šroub M16x80 zápust.hl. (DIN7991), A2 | ks | 4
|  | - šroub M16x60 (DIN931), A2 | ks | 4
|  | - matice M16 (DIN934), A2 | ks | 16
|  | - podložka D17 (DIN125A), A2 | ks | 16
|  | - šroub M16x30 (DIN933), A2 | ks | 44
|  | - šroub M16x55 (DIN931), A2 | ks | 44
|  | - matice M16 (DIN934), A2 | ks | 44
|  | - podložka D17 (DIN125A), A2 | ks | 88
|  | 4. Boční těsnění DV |  | celkem |  | 0
5. Ostatní náklady
| 1 | .- potápěčské práce - speciální technologie při hrazení a odhrazení JP - očištění a kontrola ok slupic a prahu před hrazením - asistence při usazování PH, dotěsnění průsaků při 1. sčerpávání - asistence při vyhrazení - demontáž desek a slupic | kpl | 1 |  | 0
|  | - potápěčské práce prováděné nad hladinou - servisní - 2-3 pracovnící zajišťujcící potápěčské práce | hod | 3x50
|  | - potápěčské práce prováděné pod vodní hladinou do 13m - 2 potápěči (pracující a záložní) | hod | 2x40
|  | - přeprava techniky, ... | kpl | 2
| 2 | .- potápěčské práce - speciální technologie při hrazení a odhrazení JP v případě průchodu povodně během stavby - assistence při vyhrazení spodního PH při povodni - kontrola dolního hrazení před zpětným zahrazením - asistence při usazování dolního PH, dotěsnění průsaků - včetně přepravy techniky | kpl | 1 |  | 0 | vyhrazená položka
| 3 | .- potápěčské práce - speciální technologie - čištění tlačné komory po průchodu povodně (během realizace opravy) - odstranění nánosů z tlačné komory zahrazeného sektoru - včetně technického zajištění (čerpadla, dopravní prostředky apod.) | kpl | 1 |  | 0 | vyhrazená položka
| 4 | .- ostatní materiál - těsnící materiál při hrazení a jeho údržbě - doplňkový spojovací materiál výše nespecifikovaný | kpl | 1 |  | 0
| 5 | .- lehké montážní lešení (boční těsnění HV, DV) - manipulace, montáž demontáž i pronájem - umístěno bude v jímce z HV i DV u štítů bočního těsnění - půdorys 3x1 m, výška 3 m | kpl | 1 |  | 0
| 6 | .-spotřební a pomocné materiály - plyny, elektrody, vrtáky, brusivo,maziva, apod. | kpl | 1 |  | 0
| 7 | .- průběžné čerpání průsaků - čerpací agregát - energie | kpl | 1 |  | 0
| 8 | .-zabezpečení klimatických podmínek (nátěr.systém) - zakrytí, temperování apod. | kpl | 1 |  | 0
| 9 | .-likvidace odpadu, třídění (TKO. plechovky, čistící prostř., apod…) | kpl | 1 |  | 0
| 10 | .-přesuny materiálu a techniky včetně plavidel | kpl | 1 |  | 0
| 11 | .-manipulace, jeřáby, jeřáby na pracovní ploše soulodí | kpl | 1 |  | 0
|  | 5. Ostatní náklady |  | celkem |  | 0
CELKEM bez DPH | [5 empty] | 0

## 3.Vedlejší a ostatní náklady
3 | Vedlejší a ostatní rozpočtové náklady
Stavba: | VD Dolní Beřkovice, oprava těsnění na pravém sektorovém jezu
Název | Položka | Popis
| číslo |  | jednotka | počet | cena za jednotku | Cena celkem
(Kč)
VRN | 1 | .-zajištění komplet.zařízení staveniště a jeho připojení na sítě | soubor | 1 |  | 0
|  | VRN | celkem |  |  | 0
Ostatní náklady | 2 | .-vypracování Plánu opatření pro případ havárie | kpl | 1 |  | 0
| 3 | .-zpracování povodňového plánu stavby dle §71 zákona č. 254/2001 Sb. - včetně projednání (ORP, Povodí Labe, státní podnik) | kpl | 1 |  | 0
|  | Ostatní náklady | celkem |  |  | 0
CELKEM bez DPH | [5 empty] | 0