## Rekapitulace stavby
Export Komplet | [24 empty] | VZ | 2.0 | ZAMOK |  |  |  |  | False | False | {b5287f0e-5559-49b0-a6a0-f31b9740da14}
[31 empty] | 0,01 | 21
[31 empty] | 0,01 | 12
|  | REKAPITULACE STAVBY | [15 empty] | v --- níže se nacházejí doplnkové a pomocné údaje k sestavám --- v | [11 empty] | Návod na vyplnění | 0,001
|  | Kód: |  |  |  |  | 01 | [22 empty] | Měnit lze pouze buňky se žlutým podbarvením! 1) v Rekapitulaci stavby vyplňte údaje o Účastníkovi (přenesou se do ostatních sestav i v jiných listech) 2) na vybraných listech vyplňte v sestavě Soupis prací ceny u položek | 0,01
|  | Stavba: |  |  |  |  | VD Husinec - Rekonstrukce provozních uzávěrů spodních výpustí | [23 empty] | 0,01
|  | KSO: | [11 empty] | CC-CZ: | [16 empty] | 0,01
|  | Místo: |  |  |  |  | Vodní dílo Husinec na Blanici | [6 empty] | Datum: |  | 11. 3. 2026 | [14 empty] | 0,01
0,01
|  | Zadavatel: | [11 empty] | IČ: |  | 70889953 | [14 empty] | 0,01
|  |  | Povodí Vltavy, státní podnik | [10 empty] | DIČ: |  | CZ70889953 | [14 empty] | 0,01
0,01
|  | Účastník: | [11 empty] | IČ: |  | Vyplň údaj | [14 empty] | 0,01
|  |  | Vyplň údaj | [10 empty] | DIČ: |  | Vyplň údaj | [14 empty] | 0,01
False
|  | Projektant: | [11 empty] | IČ: |  | 46347526 | [14 empty] | False
|  |  | AQUATIS a.s. | [10 empty] | DIČ: |  | CZ46347526 | [14 empty] | True
0,01
|  | Zpracovatel: | [11 empty] | IČ: | [16 empty] | 0,01
|  |  | Bc. Aneta Patková | [10 empty] | DIČ: | [16 empty] | True
Poznámka:
Soupis prací je sestaven s využitím Cenové soustavy ÚRS. Položky, které pochází z této cenové soustavy, jsou ve sloupci 'Cenová soustava' označeny popisem 'CS ÚRS' a úrovní příslušného kalendářního pololetí. Veškeré další informace vymezující popis a podmínky použití těchto položek z Cenové soustavy, které nejsou uvedeny přímo v soupisu prací, jsou neomezeně dálkově k dispozici na webu podminky.urs.cz.
|  | Cena bez DPH | [11 empty] | 0
[8 empty] | Sazba daně |  | Základ daně |  |  |  | Výše daně
|  | DPH |  | základní |  |  |  | 21% |  | 0 |  |  |  | 0
|  |  |  | snížená |  |  |  | 12% |  | 0 |  |  |  | 0
|  |  |  | zákl. přenesená |  |  |  | 21% |  | 0 |  |  |  | 0
|  |  |  | sníž. přenesená |  |  |  | 12% |  | 0 |  |  |  | 0
|  |  |  | nulová |  |  |  | 0% |  | 0 |  |  |  | 0
|  | Cena s DPH | [6 empty] | v |  | CZK |  |  | 0
REKAPITULACE OBJEKTŮ STAVBY A SOUPISŮ PRACÍ
| Kód: | [6 empty] | 01
| Stavba: | [6 empty] | VD Husinec - Rekonstrukce provozních uzávěrů spodních výpustí
| Místo: | [6 empty] | Vodní dílo Husinec na Blanici |  |  |  |  | Datum: |  | 11. 3. 2026
| Zadavatel: | [6 empty] | Povodí Vltavy, státní podnik |  |  |  |  | Projektant: |  | AQUATIS a.s. |  |  | Informatívní údaje z listů zakázek
| Účastník: | [11 empty] | Zpracovatel: |  | Bc. Aneta Patková
| Kód |  |  |  | Popis | [6 empty] | Cena bez DPH [CZK] |  |  |  | Cena s DPH [CZK] | Typ | z toho Ostat. náklady [CZK] | DPH [CZK] | Normohodiny [h] | DPH základní [CZK] | DPH snížená [CZK] | DPH základní přenesená [CZK] | DPH snížená přenesená [CZK] | Základna DPH základní | Základna DPH snížená | Základna DPH zákl. přenesená | Základna DPH sníž. přenesená | Základna DPH nulová
| Náklady stavby celkem | [10 empty] | 0 |  |  |  | 0 |  | 0 | 0 | 0 | 0 | 0 | 0 | 0 | 0 | 0 | 0 | 0 | 0 |  | D | 0 | ###NOIMPORT### | IMPORT | {b5287f0e-5559-49b0-a6a0-f31b9740da14} | {00000000-0000-0000-0000-000000000000}
/ |  | PS 01 |  |  |  | Modernizace tabulových uzávěrů spodních výpustí | [5 empty] | 0 |  |  |  | 0 | PRO | 0 | 0 | 0 | 0 | 0 | 0 | 0 | 0 | 0 | 0 | 0 | 0 |  |  | 1 |  | IMPORT | {38ad0362-f88d-40b1-92b0-9b33ca1afc70} | {b5287f0e-5559-49b0-a6a0-f31b9740da14} | 2
/ |  | PS 02 |  |  |  | Automatizace řízení a elektroinstalace | [5 empty] | 0 |  |  |  | 0 | PRO | 0 | 0 | 0 | 0 | 0 | 0 | 0 | 0 | 0 | 0 | 0 | 0 |  |  | 1 |  | IMPORT | {f059bce0-7d96-4b7a-bf36-88e097a9d1c6} | {b5287f0e-5559-49b0-a6a0-f31b9740da14} | 2
/ |  | SO 01 |  |  |  | Boční vedení tabulových uzávěrů | [5 empty] | 0 |  |  |  | 0 | STA | 0 | 0 | 0 | 0 | 0 | 0 | 0 | 0 | 0 | 0 | 0 | 0 |  |  | 1 |  | IMPORT | {ffb83941-8026-4b07-9acd-64bab9b18595} | {b5287f0e-5559-49b0-a6a0-f31b9740da14} | 2
/ |  | SO 02 |  |  |  | Strojovna pohonů tabulových uzávěrů | [5 empty] | 0 |  |  |  | 0 | STA | 0 | 0 | 0 | 0 | 0 | 0 | 0 | 0 | 0 | 0 | 0 | 0 |  |  | 1 |  | IMPORT | {59ec3c75-5255-45b7-98ea-3ea789474542} | {b5287f0e-5559-49b0-a6a0-f31b9740da14} | 2
/ |  | VON |  |  |  | Vedlejší a ostatní náklady | [5 empty] | 0 |  |  |  | 0 | VON | 0 | 0 | 0 | 0 | 0 | 0 | 0 | 0 | 0 | 0 | 0 | 0 |  |  | 1 |  | IMPORT | {91efa67e-8f44-4775-886b-2446f30ab1fe} | {b5287f0e-5559-49b0-a6a0-f31b9740da14} | 2

## PS 01 - Modernizace tabu...
{38ad0362-f88d-40b1-92b0-9b33ca1afc70}
2
| KRYCÍ LIST SOUPISU PRACÍ | [7 empty] | v --- níže se nacházejí doplnkové a pomocné údaje k sestavám --- v | [8 empty] | False
Stavba:
VD Husinec - Rekonstrukce provozních uzávěrů spodních výpustí
Objekt:
PS 01 - Modernizace tabulových uzávěrů spodních výpustí
| KSO: |  |  |  |  | CC-CZ:
| Místo: |  | Vodní dílo Husinec na Blanici |  |  | Datum: | 11. 3. 2026
| Zadavatel: |  |  |  |  | IČ: | 70889953
|  | Povodí Vltavy, státní podnik |  |  |  | DIČ: | CZ70889953
| Účastník: |  |  |  |  | IČ: | Vyplň údaj
|  | Vyplň údaj |  |  |  | DIČ: | Vyplň údaj
| Projektant: |  |  |  |  | IČ: | 46347526
|  | AQUATIS a.s. |  |  |  | DIČ: | CZ46347526
| Zpracovatel: |  |  |  |  | IČ:
|  | Bc. Aneta Patková |  |  |  | DIČ:
Poznámka:
Povrchové ochrany viz příloha D.3.9 - protikorozní ochrana ocelových konstrukcí. Podrobnější specifikace viz B. souhrnná technická zpráva (Vlastní výměny technologických zařízení návodních uzávěrů spodních výpustí budou prováděny pod hladinou vody v nádrži potápěčsky hloubky do 25 m. Práce budou prováděny při snížené úrovni hladiny v nádrži na kótě 515.33 m n. m. odpovídající maximální hladině stálého nadržení. Při jakémkoliv zvýšení průtokových poměrů v profilu vodního díla, jehož důsledkem by bylo navýšení úrovně hladiny v nádrži nad kótu pracovní hladiny, musí být neprodleně montážní i stavební práce přerušeny).
| Cena bez DPH | [5 empty] | 0
|  |  | Základ daně |  |  | Sazba daně | Výše daně
| DPH | základní | 0 |  |  | 21% | 0
|  | snížená | 0 |  |  | 12% | 0
|  | zákl. přenesená | 0 |  |  | 21% | 0
|  | sníž. přenesená | 0 |  |  | 12% | 0
|  | nulová | 0 |  |  | 0% | 0
| Cena s DPH |  |  | v | CZK |  | 0
REKAPITULACE ČLENĚNÍ SOUPISU PRACÍ
Stavba:
VD Husinec - Rekonstrukce provozních uzávěrů spodních výpustí
Objekt:
PS 01 - Modernizace tabulových uzávěrů spodních výpustí
Místo: |  |  | Vodní dílo Husinec na Blanici |  |  | Datum: | 11. 3. 2026
Zadavatel: |  |  | Povodí Vltavy, státní podnik |  |  | Projektant: | AQUATIS a.s.
Účastník: |  |  | Vyplň údaj |  |  | Zpracovatel: | Bc. Aneta Patková
Kód dílu - Popis | [6 empty] | Cena celkem [CZK]
Náklady stavby celkem | [6 empty] | 0 | [11 empty] | -1
| 1. - Demontážní práce nad hladinou | [5 empty] | 0
| 1.1 - Desky uzávěrů SV | [5 empty] | 0
| 2. - Demontážní práce pod hladinou (hloubka do 25 m) | [5 empty] | 0
| 2.2 - Spodní výpusti | [5 empty] | 0
| 2.3 - Střední výpust | [5 empty] | 0
| 2.4. - Zaměření betonových konstrukcí objektu SV | [5 empty] | 0
| 2.5. - Jeřábové práce | [5 empty] | 0
| 3. - Výroba nových dílů | [5 empty] | 0
| 3.1 - Deska RU levé SV | [5 empty] | 0
| 3.2 - Deska PHr pravé SV | [5 empty] | 0
| 3.3 - Rám RU levé SV | [5 empty] | 0
| 3.4. - Rám PHr pravé SV, vč. povrchové úpravy | [5 empty] | 0
| 3.5 - Těsnící kruhy RU a PHr armatur SV | [5 empty] | 0
| 3.6 - Dolní dorazy stavidel | [5 empty] | 0
| 3.11 - Soustrojí pohonu RU | [5 empty] | 0
| 3.12 - Soustrojí pohonu PHr | [5 empty] | 0
| 3.13 - Aretace stavidla RU, vč. povrchové úpravy | [5 empty] | 0
| 3.14 - Aretace stavidla PHr, vč. povrchové úpravy | [5 empty] | 0
| 3.15 - Závěsné řetězy stavidla RU levé SV | [5 empty] | 0
| 3.16 - Závěsné řetězy stavidla PHr pravé SV | [5 empty] | 0
| 3.17. - Poklopový uzávěr střední výpusti DN600 | [5 empty] | 0
| 4. - Osazení pevných prvků vedení stavidel pod hladinou (do hl. 25 m) | [5 empty] | 0
| 4.2. - Osazení rámu PHr pravé SV | [5 empty] | 0
| 4.3. - Montáž těsnících kruhů armatury levé i pravé SV | [5 empty] | 0
| 4.4 - Montáž dolních dorazů stavidla RU (1xP, 1xL) | [5 empty] | 0
| 4.5 - Montáž dolních dorazů stavidla PHr (1xP, 1xL) | [5 empty] | 0
| 5. - Montážní a dokončovací práce (stavidlo RU) | [5 empty] | 0
| 5.1 - Dílenská kompletace stavidla RU | [5 empty] | 0
| 5.2 - Dočasné uložení stavidla RU na dolní dorazy | [5 empty] | 0
| 5.5 - Kompletace pohonu RU | [5 empty] | 0
| 5.6 - Konečné ustavení a seřízení stavidla RU pod hladinou, dokončení montáže | [5 empty] | 0
| 5.7 - Dodávka spojovacího materiálu | [5 empty] | 0
| 5.8 - Jeřábové práce | [5 empty] | 0
| 6. - Montážní a dokončovací práce (stavidlo PHr) | [5 empty] | 0
| 6.1 - Dílenská kompletace stavidla PHr | [5 empty] | 0
| 6.2 - Dočasné uložení stavidla PHr na dolní dorazy | [5 empty] | 0
| 6.5 - Kompletace pohonu PHr | [5 empty] | 0
| 6.6 - Konečné ustavení seřízení stavidla PHr pod hladinou, dokončení montáže | [5 empty] | 0
| 6.7 - Dodávka spojovacího materiálu | [5 empty] | 0
| 6.8 - Jeřábové práce | [5 empty] | 0
| 7. - Montážní a dokončovací práce (poklopový uzávěr střední výpusti DN600) | [5 empty] | 0
| 7.1 - Poklopový uzávěr | [5 empty] | 0
| 7.3. - Dodávka spojovacího materiálu | [5 empty] | 0
| 7.4. - Jeřábové práce | [5 empty] | 0
| 11. - Ostatní | [5 empty] | 0
SOUPIS PRACÍ
Stavba:
VD Husinec - Rekonstrukce provozních uzávěrů spodních výpustí
Objekt:
PS 01 - Modernizace tabulových uzávěrů spodních výpustí
Místo: |  |  | Vodní dílo Husinec na Blanici |  |  | Datum: | 11. 3. 2026
Zadavatel: |  |  | Povodí Vltavy, státní podnik |  |  | Projektant: | AQUATIS a.s.
Účastník: |  |  | Vyplň údaj |  |  | Zpracovatel: | Bc. Aneta Patková
PČ | Typ | Kód | Popis | MJ | Množství | J.cena [CZK] | Cena celkem [CZK] | Cenová soustava |  | DPH | J. Nh [h] | Nh celkem [h] | J. hmotnost [t] | Hmotnost celkem [t] | J. suť [t] | Suť Celkem [t]
Náklady soupisu celkem | [6 empty] | 0 |  |  |  |  | 0 |  | 0 |  | 0 |  | D | -1 | [10 empty] | 0
| D | 1. | Demontážní práce nad hladinou |  |  |  | 0 |  |  |  |  | 0 |  | 0 |  | 0 | 1 | D | 0 |  |  |  | ROZPOCET | [6 empty] | 0
| D | 1.1 | Desky uzávěrů SV |  |  |  | 0 |  |  |  |  | 0 |  | 0 |  | 0 | 1 | D | 1 |  |  |  | ROZPOCET | [6 empty] | 0
1 | K | 1.1.1 | Vyzdvižení desek | kplt | 2 |  | 0 |  |  | základní |  | 0 | 0 | 0 | 0 | 0 | 512 | K | 2 |  |  |  | ROZPOCET | 0 | 0 | 0 | 0 | 0 | 1 | 0 | 512 | -583235907
| PP |  | Vyzdvižení desek Vyzdvižení desek uzávěrů stávajícím mechanismem do horní polohy a jejich zajištění. | [14 empty] | PP | 2
2 | K | 1.1.2 | Demontáž řetězů | kplt | 4 |  | 0 |  |  | základní |  | 0 | 0 | 0 | 0 | 0 | 512 | K | 2 |  |  |  | ROZPOCET | 0 | 0 | 0 | 0 | 0 | 1 | 0 | 512 | 764279745
| PP |  | Demontáž řetězů Demontáž závesných článkových řetězů, příprava k odvozu k likvidaci | [14 empty] | PP | 2
3 | K | 1.1.3 | Demontáž elektromechanických pohonů | kplt | 2 |  | 0 |  |  | základní |  | 0 | 0 | 0 | 0 | 0 | 512 | K | 2 |  |  |  | ROZPOCET | 0 | 0 | 0 | 0 | 0 | 1 | 0 | 512 | -1019688629
| PP |  | Demontáž elektromechanických pohonů Odpojení elektroinstalace, demontáž krytu a všech komponent elektromechanických pohonů, příprava k odvozu k likvidaci | [14 empty] | PP | 2
4 | K | 1.1.4 | Demontáž rámů elektromechanických pohonů | kplt | 2 |  | 0 |  |  | základní |  | 0 | 0 | 0 | 0 | 0 | 512 | K | 2 |  |  |  | ROZPOCET | 0 | 0 | 0 | 0 | 0 | 1 | 0 | 512 | -1707134753
| PP |  | Demontáž rámů elektromechanických pohonů Rozřezání a postupná demontáž rámů elektromechanických pohonů, příprava k odvozu k likvidaci | [14 empty] | PP | 2
5 | K | 1.1.5 | Demontáž desek uzávěrů | kplt | 2 |  | 0 |  |  | základní |  | 0 | 0 | 0 | 0 | 0 | 512 | K | 2 |  |  |  | ROZPOCET | 0 | 0 | 0 | 0 | 0 | 1 | 0 | 512 | -1665383063
| PP |  | Demontáž desek uzávěrů Vyzdvižení desek uzávěrů autojeřábem, příprava k odvozu k likvidaci | [14 empty] | PP | 2
6 | K | 1.1.6 | Demontáž ovládacího mechanismu žaluziového uzávěru střední výpusti | kplt | 1 |  | 0 |  |  | základní |  | 0 | 0 | 0 | 0 | 0 | 512 | K | 2 |  |  |  | ROZPOCET | 0 | 0 | 0 | 0 | 0 | 1 | 0 | 512 | 1248651439
| PP |  | Demontáž ovládacího mechanismu žaluziového uzávěru střední výpusti Demontáž ručního ovládacího mechanismu, příprava k odvozu k likvidaci | [14 empty] | PP | 2
7 | K | 1.1.7 | Demontáž ovládacího mechanismu poklopového uzávěru střední výpusti | kplt | 1 |  | 0 |  |  | základní |  | 0 | 0 | 0 | 0 | 0 | 512 | K | 2 |  |  |  | ROZPOCET | 0 | 0 | 0 | 0 | 0 | 1 | 0 | 512 | 955148995
| PP |  | Demontáž ovládacího mechanismu poklopového uzávěru střední výpusti Demontáž ručního ovládacího mechanismu, příprava k odvozu k repasi | [14 empty] | PP | 2
8 | K | 1.1.9 | Jeřábové práce | kplt | 1 |  | 0 |  |  | základní |  | 0 | 0 | 0 | 0 | 0 | 512 | K | 2 |  |  |  | ROZPOCET | 0 | 0 | 0 | 0 | 0 | 1 | 0 | 512 | -1421090675
| PP |  | Jeřábové práce Vyzdvižení demontovaných dílů a naložení k odvozu | [14 empty] | PP | 2
| D | 2. | Demontážní práce pod hladinou (hloubka do 25 m) |  |  |  | 0 |  |  |  |  | 0 |  | 0 |  | 0 | 1 | D | 0 |  |  |  | ROZPOCET | [6 empty] | 0
9 | K | 2.1 | Hrubé čištění tlakovou vodou | kplt | 2 |  | 0 |  |  | základní |  | 0 | 0 | 0 | 0 | 0 | 512 | K | 1 |  |  |  | ROZPOCET | 0 | 0 | 0 | 0 | 0 | 1 | 0 | 512 | 273442247
| PP |  | Hrubé čištění tlakovou vodou Pomocné práce - hrubé čištění tlakovou vodou. Očištění konstrukcí v okolí spodních výpustí, střední výpusti, česlí a kolejnic - 2x20m2 + 10m2 | [14 empty] | PP | 1
| D | 2.2 | Spodní výpusti |  |  |  | 0 |  |  |  |  | 0 |  | 0 |  | 0 | 1 | D | 1 |  |  |  | ROZPOCET | [6 empty] | 0
10 | K | 2.2.4 | Demontáž bronzových těsnících kruhů armatur | kplt | 2 |  | 0 |  |  | základní |  | 0 | 0 | 0 | 0 | 0 | 512 | K | 2 |  |  |  | ROZPOCET | 0 | 0 | 0 | 0 | 0 | 1 | 0 | 512 | -1779953587
| PP |  | Demontáž bronzových těsnících kruhů armatur Demontáž bronzových těsnících kruhů armatur. Poškození zabetonovaných vtokových armatur SV je nutno zabránit (úložné plochy pod těsnícími kruhy, závity v armatuře). Vyzdvižení na hladinu, příprava k odvozu k likvidaci | [14 empty] | PP | 2
11 | K | 2.2.7 | Očištění zabetonovaných armatur | kplt | 2 |  | 0 |  |  | základní |  | 0 | 0 | 0 | 0 | 0 | 512 | K | 2 |  |  |  | ROZPOCET | 0 | 0 | 0 | 0 | 0 | 1 | 0 | 512 | -1946161621
| PP |  | Očištění zabetonovaných armatur Očištění úložných ploch zabetonovaných armatur, podrobné proměření a zaznamenání upevňovacích šroubů (průměr a hloubka závitů, rozteče). | [14 empty] | PP | 2
| D | 2.3 | Střední výpust |  |  |  | 0 |  |  |  |  | 0 |  | 0 |  | 0 | 1 | D | 1 |  |  |  | ROZPOCET | [6 empty] | 0
12 | K | 2.3.1 | Demontáž pozůstatků žaluziového uzávěru a česlí | kplt | 1 |  | 0 |  |  | základní |  | 0 | 0 | 0 | 0 | 0 | 512 | K | 2 |  |  |  | ROZPOCET | 0 | 0 | 0 | 0 | 0 | 1 | 0 | 512 | 368197552
| PP |  | Demontáž pozůstatků žaluziového uzávěru Demontáž zbylých prvků žaluziového uzávěru a česlí. Vyzdvižení na hladinu, příprava k odvozu k likvidaci | [14 empty] | PP | 2
13 | K | 2.3.2 | Demontáž poklopového uzávěru DN600 | kplt | 1 |  | 0 |  |  | základní |  | 0 | 0 | 0 | 0 | 0 | 512 | K | 2 |  |  |  | ROZPOCET | 0 | 0 | 0 | 0 | 0 | 1 | 0 | 512 | -2042167356
| PP |  | Demontáž poklopového uzávěru Demontáž poklopového uzávěru. Vyzdvižení na hladinu, příprava k odvozu ke zhotoviteli k repasi | [14 empty] | PP | 2
| D | 2.4. | Zaměření betonových konstrukcí objektu SV |  |  |  | 0 |  |  |  |  | 0 |  | 0 |  | 0 | 4 | D | 1 |  |  |  | ROZPOCET | [6 empty] | 0
14 | K | 2.4 | Zaměření betonových konstrukcí objektu SV | kplt | 1 |  | 0 |  |  | základní |  | 0 | 0 | 0 | 0 | 0 | 512 | K | 2 |  |  |  | ROZPOCET | 0 | 0 | 0 | 0 | 0 | 1 | 0 | 512 | -504952040
| PP |  | Zaměření betonových konstrukcí objektu SV Podrobné zaměření dělících pilířů spodních výpustí a výklenku vtoku střední výpusti. | [14 empty] | PP | 2
| D | 2.5. | Jeřábové práce |  |  |  | 0 |  |  |  |  | 0 |  | 0 |  | 0 | 4 | D | 1 |  |  |  | ROZPOCET | [6 empty] | 0
15 | K | 2.5 | Jeřábové práce | kplt | 1 |  | 0 |  |  | základní |  | 0 | 0 | 0 | 0 | 0 | 512 | K | 2 |  |  |  | ROZPOCET | 0 | 0 | 0 | 0 | 0 | 1 | 0 | 512 | 626019023
| PP |  | Jeřábové práce Naložení demontovaných dílů k odvozu. | [14 empty] | PP | 2
| D | 3. | Výroba nových dílů |  |  |  | 0 |  |  |  |  | 0 |  | 0 |  | 0 | 4 | D | 0 |  |  |  | ROZPOCET | [6 empty] | 0
| D | 3.1 | Deska RU levé SV |  |  |  | 0 |  |  |  |  | 0 |  | 0 |  | 0 | 4 | D | 1 |  |  |  | ROZPOCET | [6 empty] | 0
16 | K | 3.1.1 | Svařenec desky, vč. povrchové úpravy | kg | 3680 |  | 0 |  |  | základní |  | 0 | 0 | 0 | 0 | 0 | 1 | K | 2 |  |  |  | ROZPOCET | 0 | 0 | 0 | 0 | 0 | 1 | 0 | 1 | -896809996
| PP |  | Svařenec desky, vč. povrchové úpravy Výroba dílů z materiálu S355 (náboje 1.4301). Sestavení, svaření, obrobení Hmotnost svařence 3680 kg. Kontrola rozměrů svařence a kvality svarů. Položka obsahuje materiál a veškerou pracnost zhotovitele. | [14 empty] | PP | 2
17 | K | 3.1.2 | Pojezdová kola s uložerním, vč. povrchové úpravy | kg | 1370 |  | 0 |  |  | základní |  | 0 | 0 | 0 | 0 | 0 | 1 | K | 2 |  |  |  | ROZPOCET | 0 | 0 | 0 | 0 | 0 | 1 | 0 | 1 | -1933252185
| PP |  | Pojezdová kola s uložerním, vč. povrchové úpravy Výroba dílů z materiálu S355 a 1.4301. Hmotnost 1370 kg. Dílenská montáž, kontrola rozměrů, funkce a kompletnosti montáže. Položka obsahuje materiál, subdodávky a veškerou pracnost zhotovitele. | [14 empty] | PP | 2
18 | K | 3.1.3 | Těsnění a výstroj desky, vč. povrchové úpravy | kg | 250 |  | 0 |  |  | základní |  | 0 | 0 | 0 | 0 | 0 | 1 | K | 2 |  |  |  | ROZPOCET | 0 | 0 | 0 | 0 | 0 | 1 | 0 | 1 | -1018902034
| PP |  | Těsnění a výstroj desky, vč. povrchové úpravy Výroba dílů z materiálu S355 a 1.4301 a pryže. Hmotnost 250 kg. Dílenská montáž, kontrola rozměrů, funkce a kompletnosti montáže. Položka obsahuje materiál, subdodávky a veškerou pracnost zhotovitele. | [14 empty] | PP | 2
| D | 3.2 | Deska PHr pravé SV |  |  |  | 0 |  |  |  |  | 0 |  | 0 |  | 0 | 4 | D | 1 |  |  |  | ROZPOCET | [6 empty] | 0
19 | K | 3.2.1 | Svařenec desky, vč. povrchové úpravy | kg | 1170 |  | 0 |  |  | základní |  | 0 | 0 | 0 | 0 | 0 | 1 | K | 2 |  |  |  | ROZPOCET | 0 | 0 | 0 | 0 | 0 | 1 | 0 | 1 | 814463577
| PP |  | Svařenec desky, vč. povrchové úpravy Výroba dílů z materiálu S355. Sestavení, svaření, obrobení Hmotnost svařence 1170 kg. Kontrola rozměrů svařence a kvality svarů. Položka obsahuje materiál a veškerou pracnost zhotovitele. | [14 empty] | PP | 2
20 | K | 3.2.2 | Těsnění a výstroj desky, vč. povrchové úpravy | kg | 180 |  | 0 |  |  | základní |  | 0 | 0 | 0 | 0 | 0 | 1 | K | 2 |  |  |  | ROZPOCET | 0 | 0 | 0 | 0 | 0 | 1 | 0 | 1 | 960384939
| PP |  | Těsnění a výstroj desky, vč. povrchové úpravy Výroba dílů z materiálu S355 a 1.4301 a pryže. Hmotnost 180 kg. Dílenská montáž, kontrola rozměrů, funkce a kompletnosti montáže. Položka obsahuje materiál, subdodávky a veškerou pracnost zhotovitele. | [14 empty] | PP | 2
| D | 3.3 | Rám RU levé SV |  |  |  | 0 |  |  |  |  | 0 |  | 0 |  | 0 | 4 | D | 1 |  |  |  | ROZPOCET | [6 empty] | 0
21 | K | 3.3.1 | Svařence sloupů rámu (1xP, 1xL), vč. povrchové úpravy | kg | 3000 |  | 0 |  |  | základní |  | 0 | 0 | 0 | 0 | 0 | 1 | K | 2 |  |  |  | ROZPOCET | 0 | 0 | 0 | 0 | 0 | 1 | 0 | 1 | -2013810390
| PP |  | Svařence sloupů rámu (1xP, 1xL), vč. povrchové úpravy Výroba dílů z materiálu S235 a 1.4301. Sestavení, svaření, obrobení Hmotnost svařence 1500 kg (pravý) + 1500 kg (levý). Kontrola rozměrů svařence a kvality svarů. Položka obsahuje materiál a veškerou pracnost zhotovitele. | [14 empty] | PP | 2
22 | K | 3.3.2 | Montážní celek rámu, vč. povrchové úpravy | kg | 150 |  | 0 |  |  | základní |  | 0 | 0 | 0 | 0 | 0 | 1 | K | 2 |  |  |  | ROZPOCET | 0 | 0 | 0 | 0 | 0 | 1 | 0 | 1 | 1226950538
| PP |  | Montážní celek rámu, vč. povrchové úpravy Spojení svařenců sloupů do montážního celku pomocí příček Výroba dílů z materiálu S235. Hmotnost 150 kg. Dílenská montáž, kontrola rozměrů, a kompletnosti montáže. Položka obsahuje materiál a veškerou pracnost zhotovitele. | [14 empty] | PP | 2
| D | 3.4. | Rám PHr pravé SV, vč. povrchové úpravy |  |  |  | 0 |  |  |  |  | 0 |  | 0 |  | 0 | 4 | D | 1 |  |  |  | ROZPOCET | [6 empty] | 0
23 | K | 3.4 | Rám PHr pravé SV, vč. povrchové úpravy | kg | 520 |  | 0 |  |  | základní |  | 0 | 0 | 0 | 0 | 0 | 1 | K | 2 |  |  |  | ROZPOCET | 0 | 0 | 0 | 0 | 0 | 1 | 0 | 1 | 832603278
| PP |  | Rám PHr pravé SV, vč. povrchové úpravy Výroba svařenců sloupů rámu (1xP,1xL) z materiálu S235 a 1.4301. Sestavení, svaření, obrobení. Hmotnost svařenců 260 kg (pravý) + 260 kg (levý). Kontrola rozměrů svařenců a kvality svarů. Položka obsahuje materiál a veškerou pracnost zhotovitele. | [14 empty] | PP | 2
| D | 3.5 | Těsnící kruhy RU a PHr armatur SV |  |  |  | 0 |  |  |  |  | 0 |  | 0 |  | 0 | 4 | D | 1 |  |  |  | ROZPOCET | [6 empty] | 0
24 | K | 3.5 | Těsnící kruhy RU a PHr armatur SV | kg | 260 |  | 0 |  |  | základní |  | 0 | 0 | 0 | 0 | 0 | 1 | K | 2 |  |  |  | ROZPOCET | 0 | 0 | 0 | 0 | 0 | 1 | 0 | 1 | -1861144279
| PP |  | Těsnící kruhy RU a PHr armatur SV Výroba 2 ks půlených těsnících kruhů zabetonovaných armatur z materiálu CuSn8. Odlití, obrobení. Hmotnost obrobků 2x66 kg (levý) + 2x49 kg (pravý). Výroba 108 ks zátek M30 (30kg), materiál CuSn8. Výroba, kontrola rozměrů. Položka obsahuje materiál a veškerou pracnost zhotovitele. | [14 empty] | PP | 2
| D | 3.6 | Dolní dorazy stavidel |  |  |  | 0 |  |  |  |  | 0 |  | 0 |  | 0 | 4 | D | 1 |  |  |  | ROZPOCET | [6 empty] | 0
25 | K | 3.6.1 | Dolní doraz stavidla RU (1xP,1xL) | kg | 162 |  | 0 |  |  | základní |  | 0 | 0 | 0 | 0 | 0 | 1 | K | 2 |  |  |  | ROZPOCET | 0 | 0 | 0 | 0 | 0 | 1 | 0 | 1 | -1879699789
| PP |  | Dolní doraz stavidla RU (1xP,1xL) Výroba dílů z materiálu 1.4301. Sestavení, svaření, obrobení, dílčí montáž Hmotnost svařenců 2x81 kg ). Kontrola rozměrů svařenců a kvality svarů. Položka obsahuje materiál vč.spojovacího a veškerou pracnost zhotovitele. | [14 empty] | PP | 2
26 | K | 3.6.2 | Dolní doraz stavidla PHr (1xP,1xL) | kg | 152 |  | 0 |  |  | základní |  | 0 | 0 | 0 | 0 | 0 | 1 | K | 2 |  |  |  | ROZPOCET | 0 | 0 | 0 | 0 | 0 | 1 | 0 | 1 | -796103036
| PP |  | Dolní doraz stavidla PHr (1xP,1xL) Výroba dílů z materiálu 1.4301. Sestavení, svaření, obrobení, dílčí montáž Hmotnost svařencůe 2x76 kg ). Kontrola rozměrů svařenců a kvality svarů. Položka obsahuje materiál vč.spojovacího a veškerou pracnost zhotovitele. | [14 empty] | PP | 2
| D | 3.11 | Soustrojí pohonu RU |  |  |  | 0 |  |  |  |  | 0 |  | 0 |  | 0 | 4 | D | 1 |  |  |  | ROZPOCET | [6 empty] | 0
31 | K | 3.11.1 | Základ převodovky, vč. povrchové úpravy | kg | 145 |  | 0 |  |  | základní |  | 0 | 0 | 0 | 0 | 0 | 1 | K | 2 |  |  |  | ROZPOCET | 0 | 0 | 0 | 0 | 0 | 1 | 0 | 1 | -1423621124
| PP |  | Základ převodovky, vč. povrchové úpravy Výroba dílů z materiálu S355. Sestavení, svaření, obrobení Hmotnost svařence 145 kg. Kontrola rozměrů svařence a kvality svarů. Položka obsahuje materiál a veškerou pracnost zhotovitele. | [14 empty] | PP | 2
32 | K | 3.11.2 | Kryty řetězky, vč. povrchové úpravy | kg | 180 |  | 0 |  |  | základní |  | 0 | 0 | 0 | 0 | 0 | 1 | K | 2 |  |  |  | ROZPOCET | 0 | 0 | 0 | 0 | 0 | 1 | 0 | 1 | 45988011
| PP |  | Kryty řetězky, vč. povrchové úpravy Výroba 2 ks z materiálu S355. Sestavení, svaření, obrobení Hmotnost svařenců 2x90 kg. Kontrola rozměrů svařence a kvality svarů. Položka obsahuje materiál a veškerou pracnost zhotovitele. | [14 empty] | PP | 2
33 | K | 3.11.3 | Hřídel | kg | 95 |  | 0 |  |  | základní |  | 0 | 0 | 0 | 0 | 0 | 1 | K | 2 |  |  |  | ROZPOCET | 0 | 0 | 0 | 0 | 0 | 1 | 0 | 1 | 390108258
| PP |  | Hřídel Výroba z materiálu S355. Oobrobení. Hmotnost obrobku 95 kg. Kontrola rozměrů. Položka obsahuje materiál a veškerou pracnost zhotovitele. | [14 empty] | PP | 2
34 | K | 3.11.4 | Subdodávky pohonu RU | kplt | 1 |  | 0 |  |  | základní |  | 0 | 0 | 0 | 0 | 0 | 1 | K | 2 |  |  |  | ROZPOCET | 0 | 0 | 0 | 0 | 0 | 1 | 0 | 1 | -1712532638
| PP |  | Subdodávky pohonu RU Dodávka 1 ks servopohonu s elektronickým modulem , 1 ks převodovky , 4 ks ložisek s příslušenstvím, 4 ks ložiskových těles (520kg), 2 ks řetězky (2x75kg 1.4301) dle projektové dokumentace | [14 empty] | PP | 2
35 | K | 3.11.5 | Kontrolní dílenské sestavení pohonu RU | kplt | 1 |  | 0 |  |  | základní |  | 0 | 0 | 0 | 0 | 0 | 1 | K | 2 |  |  |  | ROZPOCET | 0 | 0 | 0 | 0 | 0 | 1 | 0 | 1 | -791435418
| PP |  | Kontrolní dílenské sestavení pohonu RU Sestavení kompletního pohonu RU. Osazení komponent , kontrola souososti uložení hřídele v ložiskách, ustavení převodovky na hřídedl, vůlí a pohyblivosti soustrojí v obou směrerch. Demontáž pro přepravu. Položka obsahuje materiál vč. spojovacího a veškerou pracnost zhotovitele. | [14 empty] | PP | 2
| D | 3.12 | Soustrojí pohonu PHr |  |  |  | 0 |  |  |  |  | 0 |  | 0 |  | 0 | 4 | D | 1 |  |  |  | ROZPOCET | [6 empty] | 0
36 | K | 3.12.1 | Základ převodovky, vč. povrchové úpravy | kg | 145 |  | 0 |  |  | základní |  | 0 | 0 | 0 | 0 | 0 | 1 | K | 2 |  |  |  | ROZPOCET | 0 | 0 | 0 | 0 | 0 | 1 | 0 | 1 | 1400263079
| PP |  | Základ převodovky, vč. povrchové úpravy Výroba dílů z materiálu S355. Sestavení, svaření, obrobení Hmotnost svařence 145 kg. Kontrola rozměrů svařence a kvality svarů. Položka obsahuje materiál a veškerou pracnost zhotovitele. | [14 empty] | PP | 2
37 | K | 3.12.2 | Kryty řetězky, vč. povrchové úpravy | kg | 140 |  | 0 |  |  | základní |  | 0 | 0 | 0 | 0 | 0 | 1 | K | 2 |  |  |  | ROZPOCET | 0 | 0 | 0 | 0 | 0 | 1 | 0 | 1 | 1583083041
| PP |  | Kryty řetězky, vč. povrchové úpravy Výroba 2 ks z materiálu S355. Sestavení, svaření, obrobení Hmotnost svařenců 2x70 kg. Kontrola rozměrů svařence a kvality svarů. Položka obsahuje materiál a veškerou pracnost zhotovitele. | [14 empty] | PP | 2
38 | K | 3.12.3 | Hřídel | kg | 55 |  | 0 |  |  | základní |  | 0 | 0 | 0 | 0 | 0 | 1 | K | 2 |  |  |  | ROZPOCET | 0 | 0 | 0 | 0 | 0 | 1 | 0 | 1 | -168347096
| PP |  | Hřídel Výroba z materiálu S355. Oobrobení. Hmotnost obrobku 55 kg. Kontrola rozměrů. Položka obsahuje materiál a veškerou pracnost zhotovitele. | [14 empty] | PP | 2
39 | K | 3.12.4 | Subdodávky pohonu PHr | kplt | 1 |  | 0 |  |  | základní |  | 0 | 0 | 0 | 0 | 0 | 1 | K | 2 |  |  |  | ROZPOCET | 0 | 0 | 0 | 0 | 0 | 1 | 0 | 1 | -716276480
| PP |  | Subdodávky pohonu PHr Dodávka 1 ks servopohonu s elektronickým modulem , 1 ks převodovky , 4 ks ložisek s příslušenstvím, 4 ks ložiskových těles (350 kg), 2 ks řetězky (2x25kg 1.4301) dle projektové dokumentace | [14 empty] | PP | 2
40 | K | 3.12.5 | Kontrolní dílenské sestavení pohonu PHr | kplt | 1 |  | 0 |  |  | základní |  | 0 | 0 | 0 | 0 | 0 | 1 | K | 2 |  |  |  | ROZPOCET | 0 | 0 | 0 | 0 | 0 | 1 | 0 | 1 | -1669016692
| PP |  | Kontrolní dílenské sestavení pohonu PHr Sestavení kompletního pohonu PHr. Osazení komponent , kontrola souososti uložení hřídele v ložiskách, ustavení převodovky na hřídedl, vůlí a pohyblivosti soustrojí v obou směrerch. Demontáž pro přepravu. Položka obsahuje materiál vč. spojovacího a veškerou pracnost zhotovitele. | [14 empty] | PP | 2
| D | 3.13 | Aretace stavidla RU, vč. povrchové úpravy |  |  |  | 0 |  |  |  |  | 0 |  | 0 |  | 0 | 4 | D | 1 |  |  |  | ROZPOCET | [6 empty] | 0
41 | K | 3.13 | Aretace stavidla RU, vč. povrchové úpravy | kg | 115 |  | 0 |  |  | základní |  | 0 | 0 | 0 | 0 | 0 | 1 | K | 2 |  |  |  | ROZPOCET | 0 | 0 | 0 | 0 | 0 | 1 | 0 | 1 | 312401494
| PP |  | Aretace stavidla RU, vč. povrchové úpravy Výroba závěsů rámu a stavidla z materiálu S355 a čepu z materiálu 1.4301. Výroba dílů, sestavení, svaření, obrobení . Hmotnost aretace 115 kg. Kontrola rozměrů svařence a kvality svarů. Položka obsahuje materiál vč. spojovacího a veškerou pracnost zhotovitele. | [14 empty] | PP | 2
| D | 3.14 | Aretace stavidla PHr, vč. povrchové úpravy |  |  |  | 0 |  |  |  |  | 0 |  | 0 |  | 0 | 4 | D | 1 |  |  |  | ROZPOCET | [6 empty] | 0
42 | K | 3.14 | Aretace stavidla PHr, vč. povrchové úpravy | kg | 80 |  | 0 |  |  | základní |  | 0 | 0 | 0 | 0 | 0 | 1 | K | 2 |  |  |  | ROZPOCET | 0 | 0 | 0 | 0 | 0 | 1 | 0 | 1 | 2136214052
| PP |  | Aretace stavidla PHr, vč. povrchové úpravy Výroba závěsů rámu a stavidla z materiálu S355 a čepu z materiálu 1.4301. Výroba dílů, sestavení, svaření, obrobení . Hmotnost aretace 80 kg. Kontrola rozměrů svařence a kvality svarů. Položka obsahuje materiál vč. spojovacího a veškerou pracnost zhotovitele. | [14 empty] | PP | 2
| D | 3.15 | Závěsné řetězy stavidla RU levé SV |  |  |  | 0 |  |  |  |  | 0 |  | 0 |  | 0 | 4 | D | 1 |  |  |  | ROZPOCET | [6 empty] | 0
43 | K | 3.15.1 | Uložení řetězů RU (ukladače 2 ks), vč. povrchové úpravy | kg | 370 |  | 0 |  |  | základní |  | 0 | 0 | 0 | 0 | 0 | 1 | K | 2 |  |  |  | ROZPOCET | 0 | 0 | 0 | 0 | 0 | 1 | 0 | 1 | 1143786560
| PP |  | Uložení řetězů RU (ukladače 2 ks), vč. povrchové úpravy Výroba dílů z materiálu S235 a 1.4301. Sestavení, svaření. Hmotnost svařenců 370 kg. Kontrola rozměrů svařence a kvality svarů. Položka obsahuje materiál a veškerou pracnost zhotovitele. | [14 empty] | PP | 2
44 | K | 3.15.2 | Subdodávky zavěšení RU | kplt | 2 |  | 0 |  |  | základní |  | 0 | 0 | 0 | 0 | 0 | 1 | K | 2 |  |  |  | ROZPOCET | 0 | 0 | 0 | 0 | 0 | 1 | 0 | 1 | -2095533160
| PP |  | Subdodávky zavěšení RU Dodávka 2 ks Gallova řetězu DGV 110 vč. koncového článku a čepu. Materiál zušlechtěná korozivzdorná ocel, délka 25,850 + 0,180 m (235+1 článek). Hhmotnost 2x1900 kg. | [14 empty] | PP | 2
| D | 3.16 | Závěsné řetězy stavidla PHr pravé SV |  |  |  | 0 |  |  |  |  | 0 |  | 0 |  | 0 | 4 | D | 1 |  |  |  | ROZPOCET | [6 empty] | 0
45 | K | 3.16.1 | Uložení řetězů PHr (ukladače 2 ks), vč. povrchové úpravy | kg | 270 |  | 0 |  |  | základní |  | 0 | 0 | 0 | 0 | 0 | 1 | K | 2 |  |  |  | ROZPOCET | 0 | 0 | 0 | 0 | 0 | 1 | 0 | 1 | -941946167
| PP |  | Uložení řetězů PHr (ukladače 2 ks), vč. povrchové úpravy Výroba dílů z materiálu S235 a 1.4301. Sestavení, svaření. Hmotnost svařenců 270 kg. Kontrola rozměrů svařence a kvality svarů. Položka obsahuje materiál a veškerou pracnost zhotovitele. | [14 empty] | PP | 2
46 | K | 3.16.2 | Subdodávky zavěšení PHr | kplt | 2 |  | 0 |  |  | základní |  | 0 | 0 | 0 | 0 | 0 | 1 | K | 2 |  |  |  | ROZPOCET | 0 | 0 | 0 | 0 | 0 | 1 | 0 | 1 | 238587837
| PP |  | Subdodávky zavěšení PHr Dodávka 2 ks Gallova řetězu DGV 70 vč. koncového článku a čepu. Materiál zušlechtěná korozivzdorná ocel, délka 26,390 + 0,085 m (377+1 článek), hmotnost 2x960 kg. | [14 empty] | PP | 2
| D | 3.17. | Poklopový uzávěr střední výpusti DN600 |  |  |  | 0 |  |  |  |  | 0 |  | 0 |  | 0 | 4 | D | 1 |  |  |  | ROZPOCET | [6 empty] | 0
47 | K | 3.17 | Poklopový uzávěr střední výpusti DN600 | kplt | 1 |  | 0 |  |  | základní |  | 0 | 0 | 0 | 0 | 0 | 1 | K | 2 |  |  |  | ROZPOCET | 0 | 0 | 0 | 0 | 0 | 1 | 0 | 1 | -1897240183
| PP |  | Poklopový uzávěr střední výpusti DN600 Dílenská repase poklopového uzávěru (závěsy, těsnění, napouštěcí armatura). Položka obsahuje materiál a veškerou pracnost zhotovitele. | [14 empty] | PP | 2
| D | 4. | Osazení pevných prvků vedení stavidel pod hladinou (do hl. 25 m) |  |  |  | 0 |  |  |  |  | 0 |  | 0 |  | 0 | 4 | D | 0 |  |  |  | ROZPOCET | [6 empty] | 0
| D | 4.2. | Osazení rámu PHr pravé SV |  |  |  | 0 |  |  |  |  | 0 |  | 0 |  | 0 | 4 | D | 1 |  |  |  | ROZPOCET | [6 empty] | 0
83 | K | 4.2 | Osazení rámu PHr pravé SV | kplt | 1 |  | 0 |  |  | základní |  | 0 | 0 | 0 | 0 | 0 | 512 | K | 2 |  |  |  | ROZPOCET | 0 | 0 | 0 | 0 | 0 | 1 | 0 | 512 | 198738070
| PP |  | Osazení rámu PHr pravé SV Spuštění sloupů rámu pod hladinu, upevnění mosaznými šrouby M3/4" (12+12 ks) ke stávající armatuře vtoku, rektifikace a dotažení spojů. Položka obsahuje materiál a veškerou pracnost zhotovitele. | [14 empty] | PP | 2
| D | 4.3. | Montáž těsnících kruhů armatury levé i pravé SV |  |  |  | 0 |  |  |  |  | 0 |  | 0 |  | 0 | 4 | D | 1 |  |  |  | ROZPOCET | [6 empty] | 0
84 | K | 4.3 | Montáž těsnících kruhů armatury levé i pravé SV | kplt | 1 |  | 0 |  |  | základní |  | 0 | 0 | 0 | 0 | 0 | 512 | K | 2 |  |  |  | ROZPOCET | 0 | 0 | 0 | 0 | 0 | 1 | 0 | 512 | -4580978
| PP |  | Montáž těsnících kruhů armatury levé i pravé SV Spuštění obrobených kruhů (2 ks) pod hladinu, upevnění bronzovými šrouby M1/2" (54+54 ks) ke stávajícím armaturám vtoků, rektifikace a dotažení spojů. Zaslepení otvorů zátkami M30 (54+54 ks) a jejich zabroušení s těsnící rovinou. Položka obsahuje materiál a veškerou pracnost zhotovitele. | [14 empty] | PP | 2
| D | 4.4 | Montáž dolních dorazů stavidla RU (1xP, 1xL) |  |  |  | 0 |  |  |  |  | 0 |  | 0 |  | 0 | 4 | D | 1 |  |  |  | ROZPOCET | [6 empty] | 0
85 | K | 4.4.1 | Osazení horních dílů dorazů (2 ks) | kplt | 1 |  | 0 |  |  | základní |  | 0 | 0 | 0 | 0 | 0 | 512 | K | 2 |  |  |  | ROZPOCET | 0 | 0 | 0 | 0 | 0 | 1 | 0 | 512 | -265193168
| PP |  | Osazení horních dílů dorazů (2 ks) Spuštění horních dílů dorazů pod hladinu. Jejich položení a dočasné přichycení na horní plochu očištěných (případně orovnaných) betonových základu (pomocí původních kotevních šroubů). Položka obsahuje veškerou pracnost zhotovitele. | [14 empty] | PP | 2
86 | K | 4.4.2 | Osazení dolních dílů dorazů | kplt | 1 |  | 0 |  |  | základní |  | 0 | 0 | 0 | 0 | 0 | 512 | K | 2 |  |  |  | ROZPOCET | 0 | 0 | 0 | 0 | 0 | 1 | 0 | 512 | 774458766
| PP |  | Osazení dolních dílů dorazů Spuštění dolních dílů dorazů pod hladinu, jejich opření o dno. Sestehování s horním dílem, následné vyzdvižení dílů nad hladinu a jejich plnohodnotné svaření. Položka obsahuje veškerou pracnost zhotovitele. | [14 empty] | PP | 2
87 | K | 4.4.3 | Osazení kompletních dorazů | kplt | 1 |  | 0 |  |  | základní |  | 0 | 0 | 0 | 0 | 0 | 512 | K | 2 |  |  |  | ROZPOCET | 0 | 0 | 0 | 0 | 0 | 1 | 0 | 512 | 1256762909
| PP |  | Osazení kompletních dorazů Spuštění a osazení kompletních dorazů, vodorovnou horní plochu podlít zálivkovou hmotou. Definitivně upevnit dorazy momocí přivaření ke stávajícím kotevním šroubům 3/4" a 2x2 ks chemických kotev M20 (nerez). Nerezový dosedací klín zatím nemontovat. Položka obsahuje materiál a veškerou pracnost zhotovitele. | [14 empty] | PP | 2
| D | 4.5 | Montáž dolních dorazů stavidla PHr (1xP, 1xL) |  |  |  | 0 |  |  |  |  | 0 |  | 0 |  | 0 | 4 | D | 1 |  |  |  | ROZPOCET | [6 empty] | 0
88 | K | 4.5.1 | Osazení horních dílů dorazů (2 ks) | kplt | 1 |  | 0 |  |  | základní |  | 0 | 0 | 0 | 0 | 0 | 512 | K | 2 |  |  |  | ROZPOCET | 0 | 0 | 0 | 0 | 0 | 1 | 0 | 512 | -1800880841
| PP |  | Osazení horních dílů dorazů (2 ks) Spuštění horních dílů dorazů pod hladinu. Jejich položení a dočasné přichycení na horní plochu očištěných (případně orovnaných) betonových základu (pomocí původních kotevních šroubů). Položka obsahuje veškerou pracnost zhotovitele. | [14 empty] | PP | 2
89 | K | 4.5.2 | Osazení dolních dílů dorazů | kplt | 1 |  | 0 |  |  | základní |  | 0 | 0 | 0 | 0 | 0 | 512 | K | 2 |  |  |  | ROZPOCET | 0 | 0 | 0 | 0 | 0 | 1 | 0 | 512 | 1105561123
| PP |  | Osazení dolních dílů dorazů Spuštění dolních dílů dorazů pod hladinu, jejich opření o dno. Sestehování s horním dílem, následné vyzdvižení dílů nad hladinu a jejich plnohodnotné svaření. Položka obsahuje veškerou pracnost zhotovitele. | [14 empty] | PP | 2
90 | K | 4.5.3 | Osazení kompletních dorazů | kplt | 1 |  | 0 |  |  | základní |  | 0 | 0 | 0 | 0 | 0 | 512 | K | 2 |  |  |  | ROZPOCET | 0 | 0 | 0 | 0 | 0 | 1 | 0 | 512 | -1336907641
| PP |  | Osazení kompletních dorazů Spuštění a osazení kompletních dorazů, vodorovnou horní plochu podlít zálivkovou hmotou. Definitivně upevnit dorazy momocí přivaření ke stávajícím kotevním šroubům 3/4" a 2x2 ks chemických kotev M20 (nerez). Nerezový dosedací klín zatím nemontovat. Položka obsahuje materiál a veškerou pracnost zhotovitele. | [14 empty] | PP | 2
| D | 5. | Montážní a dokončovací práce (stavidlo RU) |  |  |  | 0 |  |  |  |  | 0 |  | 0 |  | 0 | 4 | D | 0 |  |  |  | ROZPOCET | [6 empty] | 0
| D | 5.1 | Dílenská kompletace stavidla RU |  |  |  | 0 |  |  |  |  | 0 |  | 0 |  | 0 | 4 | D | 1 |  |  |  | ROZPOCET | [6 empty] | 0
91 | K | 5.1.1 | Montáž pojezdových kol (4 ks) | kplt | 1 |  | 0 |  |  | základní |  | 0 | 0 | 0 | 0 | 0 | 1 | K | 2 |  |  |  | ROZPOCET | 0 | 0 | 0 | 0 | 0 | 1 | 0 | 1 | 1193151119
| PP |  | Montáž pojezdových kol (4 ks) Montáž pojezdového kola (čep, ložiska, víka, těsnění, kolo s nábojem, spojovací materiál). Nastavení axiální vůle v ložiskách, nastavení rozchodu kol. Položka obsahuje materiál a veškerou pracnost zhotovitele. | [14 empty] | PP | 2
92 | K | 5.1.2 | Montáž těsnění | kplt | 1 |  | 0 |  |  | základní |  | 0 | 0 | 0 | 0 | 0 | 1 | K | 2 |  |  |  | ROZPOCET | 0 | 0 | 0 | 0 | 0 | 1 | 0 | 1 | -688996267
| PP |  | Montáž těsnění Montáž těsnění (pryžové těsnění, přítlačné lišty, spojovací materiál. Předběžné nastavení přesahu a sklonu pryže. Položka obsahuje materiál vč spojovacího a veškerou pracnost zhotovitele. | [14 empty] | PP | 2
93 | K | 5.1.3 | Montáž závěsů řetězů | kplt | 1 |  | 0 |  |  | základní |  | 0 | 0 | 0 | 0 | 0 | 1 | K | 2 |  |  |  | ROZPOCET | 0 | 0 | 0 | 0 | 0 | 1 | 0 | 1 | 1111289822
| PP |  | Montáž závěsů řetězů Montáž závěsů (2 ks). Předběžné nastavení pomocí lícovacích podložek. Položka obsahuje materiál a veškerou pracnost zhotovitele. | [14 empty] | PP | 2
| D | 5.2 | Dočasné uložení stavidla RU na dolní dorazy |  |  |  | 0 |  |  |  |  | 0 |  | 0 |  | 0 | 4 | D | 1 |  |  |  | ROZPOCET | [6 empty] | 0
94 | K | 5.2 | Dočasné uložení stavidla RU na dolní dorazy | kplt | 1 |  | 0 |  |  | základní |  | 0 | 0 | 0 | 0 | 0 | 1 | K | 2 |  |  |  | ROZPOCET | 0 | 0 | 0 | 0 | 0 | 1 | 0 | 1 | 1984574717
| PP |  | Dočasné uložení stavidla RU na dolní dorazy Uložení obou zkompletovaného stavidla externím jeřábem do bočního vedení a jeho spuštění pod hladinu na dočasné dřevěné podložky umístěné na dolních dorazech. Položka obsahuje materiál a veškerou pracnost zhotovitele. Tyto práce budou provedeny pod vodou pomocí potápěčů (hloubka do 25 m) | [14 empty] | PP | 2
| D | 5.5 | Kompletace pohonu RU |  |  |  | 0 |  |  |  |  | 0 |  | 0 |  | 0 | 4 | D | 1 |  |  |  | ROZPOCET | [6 empty] | 0
95 | K | 5.5.1 | Montáž mechanismu pohonu | kplt | 1 |  | 0 |  |  | základní |  | 0 | 0 | 0 | 0 | 0 | 1 | K | 2 |  |  |  | ROZPOCET | 0 | 0 | 0 | 0 | 0 | 1 | 0 | 1 | -1504620686
| PP |  | Montáž mechanismu pohonu Kontrola vyměření polohy osy hřídele. Postupná montáž základů, servomotoru s převodovkou a ložiskových těles. Osazení hřídele, cévových kol, ložisek. Kontrola souososti ložiskových těles a převodovky, její případná úprava pomocí lícovacích podložek. Kontrola chodu soustrojí. Položka obsahuje materiál a veškerou pracnost zhotovitele. | [14 empty] | PP | 2
96 | K | 5.5.2 | Zavěšení řetězů DGV 110 | kplt | 1 |  | 0 |  |  | základní |  | 0 | 0 | 0 | 0 | 0 | 1 | K | 2 |  |  |  | ROZPOCET | 0 | 0 | 0 | 0 | 0 | 1 | 0 | 1 | 1542972614
| PP |  | Zavěšení řetězů DGV 110 Postupné uložení řetězů do ukladačů. Nasazení řetězů do zubů cévových pastorků, Práce probíhají za asistence asistence externího jeřábu. Montáž krytů řetězek. Položka obsahuje materiál a veškerou pracnost zhotovitele. | [14 empty] | PP | 2
| D | 5.6 | Konečné ustavení a seřízení stavidla RU pod hladinou, dokončení montáže |  |  |  | 0 |  |  |  |  | 0 |  | 0 |  | 0 | 4 | D | 1 |  |  |  | ROZPOCET | [6 empty] | 0
97 | K | 5.6.1 | Upevnění stavidla na řetězy a vyrovnání jejich délky | kplt | 1 |  | 0 |  |  | základní |  | 0 | 0 | 0 | 0 | 0 | 1 | K | 2 |  |  |  | ROZPOCET | 0 | 0 | 0 | 0 | 0 | 1 | 0 | 1 | -1754139217
| PP |  | Upevnění stavidla na řetězy a vyrovnání jejich délky Spuštění řetězů ke stavidlu pomocí pohonu. Zavěšení stavidla na závěsné články obou řetězů. Vyrovnání délek obou řetězů pomocí lícovacích podložek závěsů stavidla. Nastavení stavidla do osy vtoku a přivaření nerezových dosedacích klínů dolních dorazů. Seřízení pojezdových kol a přítlaku těsnění na těsnící kruh vtokové armatury, kontrola dosednutí těsnění. Položka obsahuje materiál a veškerou pracnost zhotovitele. Tyto práce budou provedeny pod vodou pomocí potápěčů (hloubka do 25 m) | [14 empty] | PP | 2
98 | K | 5.6.2 | Vyzdvižení stavidla a zavěšení na aretaci | kplt | 1 |  | 0 |  |  | základní |  | 0 | 0 | 0 | 0 | 0 | 1 | K | 2 |  |  |  | ROZPOCET | 0 | 0 | 0 | 0 | 0 | 1 | 0 | 1 | 866209250
| PP |  | Vyzdvižení stavidla a zavěšení na aretaci Vyzdvižení stavidla pomocí pohonu nad hladinu do horní polohy, zavěšení na aretaci. Položka obsahuje materiál vč spojovacího a veškerou pracnost zhotovitele. | [14 empty] | PP | 2
| D | 5.7 | Dodávka spojovacího materiálu |  |  |  | 0 |  |  |  |  | 0 |  | 0 |  | 0 | 4 | D | 1 |  |  |  | ROZPOCET | [6 empty] | 0
99 | K | 5.7 | Dodávka spojovacího materiálu | kplt | 1 |  | 0 |  |  | základní |  | 0 | 0 | 0 | 0 | 0 | 1 | K | 2 |  |  |  | ROZPOCET | 0 | 0 | 0 | 0 | 0 | 1 | 0 | 1 | -371761078
| PP |  | Dodávka spojovacího materiálu Dodávka spojovacího materiálu vč. chemických kotev. | [14 empty] | PP | 2
| D | 5.8 | Jeřábové práce |  |  |  | 0 |  |  |  |  | 0 |  | 0 |  | 0 | 4 | D | 1 |  |  |  | ROZPOCET | [6 empty] | 0
100 | K | 5.8 | Jeřábové práce | kplt | 1 |  | 0 |  |  | základní |  | 0 | 0 | 0 | 0 | 0 | 1 | K | 2 |  |  |  | ROZPOCET | 0 | 0 | 0 | 0 | 0 | 1 | 0 | 1 | 1248951581
| PP |  | Jeřábové práce Manipulace s osazovanými díly pod hladinou i nad hladinou | [14 empty] | PP | 2
| D | 6. | Montážní a dokončovací práce (stavidlo PHr) |  |  |  | 0 |  |  |  |  | 0 |  | 0 |  | 0 | 4 | D | 0 |  |  |  | ROZPOCET | [6 empty] | 0
| D | 6.1 | Dílenská kompletace stavidla PHr |  |  |  | 0 |  |  |  |  | 0 |  | 0 |  | 0 | 4 | D | 1 |  |  |  | ROZPOCET | [6 empty] | 0
101 | K | 6.1.1 | Montáž těsnění | kplt | 1 |  | 0 |  |  | základní |  | 0 | 0 | 0 | 0 | 0 | 1 | K | 2 |  |  |  | ROZPOCET | 0 | 0 | 0 | 0 | 0 | 1 | 0 | 1 | 1897154499
| PP |  | Montáž těsnění Montáž těsnění (pryžové těsnění, přítlačné lišty, spojovací materiál. Předběžné nastavení přesahu pryže. Položka obsahuje materiál a veškerou pracnost zhotovitele. | [14 empty] | PP | 2
102 | K | 6.1.2 | Montáž závěsů řetězů | kplt | 1 |  | 0 |  |  | základní |  | 0 | 0 | 0 | 0 | 0 | 1 | K | 2 |  |  |  | ROZPOCET | 0 | 0 | 0 | 0 | 0 | 1 | 0 | 1 | 1488338582
| PP |  | Montáž závěsů řetězů Montáž závěsů (2 ks). Předběžné nastavení pomocí lícovacích podložek. Položka obsahuje materiál a veškerou pracnost zhotovitele. | [14 empty] | PP | 2
| D | 6.2 | Dočasné uložení stavidla PHr na dolní dorazy |  |  |  | 0 |  |  |  |  | 0 |  | 0 |  | 0 | 4 | D | 1 |  |  |  | ROZPOCET | [6 empty] | 0
103 | K | 6.2 | Dočasné uložení stavidla PHr na dolní dorazy | kplt | 1 |  | 0 |  |  | základní |  | 0 | 0 | 0 | 0 | 0 | 1 | K | 2 |  |  |  | ROZPOCET | 0 | 0 | 0 | 0 | 0 | 1 | 0 | 1 | -1594817299
| PP |  | Dočasné uložení stavidla PHr na dolní dorazy Uložení obou zkompletovaného stavidla externím jeřábem do bočního vedení a jeho spuštění pod hladinu na dočasné dřevěné podložky umístěné na dolních dorazech. Položka obsahuje materiál a veškerou pracnost zhotovitele. Tyto práce budou provedeny pod vodou pomocí potápěčů (hloubka do 25 m) | [14 empty] | PP | 2
| D | 6.5 | Kompletace pohonu PHr |  |  |  | 0 |  |  |  |  | 0 |  | 0 |  | 0 | 4 | D | 1 |  |  |  | ROZPOCET | [6 empty] | 0
104 | K | 6.5.1 | Montáž hřídele pohonu | kplt | 1 |  | 0 |  |  | základní |  | 0 | 0 | 0 | 0 | 0 | 1 | K | 2 |  |  |  | ROZPOCET | 0 | 0 | 0 | 0 | 0 | 1 | 0 | 1 | -991825566
| PP |  | Montáž hřídele pohonu Kontrola vyměření polohy osy hřídele. Postupná montáž základů, servomotoru s převodovkou a ložiskových těles. Osazení hřídele, cévových kol, ložisek. Kontrola souososti ložiskových těles a převodovky, její případná úprava pomocí lícovacích podložek. Kontrola chodu soustrojí. Položka obsahuje materiál a veškerou pracnost zhotovitele. | [14 empty] | PP | 2
105 | K | 6.5.2 | Zavěšení řetězů DGV 70 | kplt | 1 |  | 0 |  |  | základní |  | 0 | 0 | 0 | 0 | 0 | 1 | K | 2 |  |  |  | ROZPOCET | 0 | 0 | 0 | 0 | 0 | 1 | 0 | 1 | 198120064
| PP |  | Zavěšení řetězů DGV 70 Postupné uložení řetězů do ukladačů. Nasazení řetězů do zubů cévových pastorků, Práce probíhají za asistence asistence externího jeřábu. Montáž krytů řetězek. Položka obsahuje materiál a veškerou pracnost zhotovitele. | [14 empty] | PP | 2
| D | 6.6 | Konečné ustavení seřízení stavidla PHr pod hladinou, dokončení montáže |  |  |  | 0 |  |  |  |  | 0 |  | 0 |  | 0 | 4 | D | 1 |  |  |  | ROZPOCET | [6 empty] | 0
106 | K | 6.6.1 | Upevnění stavidla na řetězy a vyrovnání jejich délky | kplt | 1 |  | 0 |  |  | základní |  | 0 | 0 | 0 | 0 | 0 | 1 | K | 2 |  |  |  | ROZPOCET | 0 | 0 | 0 | 0 | 0 | 1 | 0 | 1 | 2141216167
| PP |  | Upevnění stavidla na řetězy a vyrovnání jejich délky Spuštění řetězů ke stavidlu pomocí pohonu. Zavěšení stavidla na závěsné články obou řetězů. Vyrovnání délek obou řetězů pomocí lícovacích podložek závěsů stavidla. Nastavení stavidla do osy vtoku a přivaření nerezových dosedacích klínů dolních dorazů. Seřízení přítlaku těsnění na těsnící kruh vtokové armatury, kontrola dosednutí těsnění. Položka obsahuje materiál a veškerou pracnost zhotovitele. Tyto práce budou provedeny pod vodou pomocí potápěčů (hloubka do 25 m) | [14 empty] | PP | 2
107 | K | 6.6.2 | Vyzdvižení stavidla a zavěšení na aretaci | kplt | 1 |  | 0 |  |  | základní |  | 0 | 0 | 0 | 0 | 0 | 1 | K | 2 |  |  |  | ROZPOCET | 0 | 0 | 0 | 0 | 0 | 1 | 0 | 1 | -1549742778
| PP |  | Vyzdvižení stavidla a zavěšení na aretaci Vyzdvižení stavidla pomocí pohonu nad hladinu do horní polohy, zavěšení na aretaci. Položka obsahuje materiál a veškerou pracnost zhotovitele. | [14 empty] | PP | 2
| D | 6.7 | Dodávka spojovacího materiálu |  |  |  | 0 |  |  |  |  | 0 |  | 0 |  | 0 | 4 | D | 1 |  |  |  | ROZPOCET | [6 empty] | 0
108 | K | 6.7 | Dodávka spojovacího materiálu | kplt | 1 |  | 0 |  |  | základní |  | 0 | 0 | 0 | 0 | 0 | 1 | K | 2 |  |  |  | ROZPOCET | 0 | 0 | 0 | 0 | 0 | 1 | 0 | 1 | 469619658
| PP |  | Dodávka spojovacího materiálu Dodávka spojovacího materiálu vč. chemických kotev. | [14 empty] | PP | 2
| D | 6.8 | Jeřábové práce |  |  |  | 0 |  |  |  |  | 0 |  | 0 |  | 0 | 4 | D | 1 |  |  |  | ROZPOCET | [6 empty] | 0
109 | K | 6.8 | Jeřábové práce | kplt | 1 |  | 0 |  |  | základní |  | 0 | 0 | 0 | 0 | 0 | 1 | K | 2 |  |  |  | ROZPOCET | 0 | 0 | 0 | 0 | 0 | 1 | 0 | 1 | 2073329498
| PP |  | Jeřábové práce Manipulace s osazovanými pod hladinou i nad hladinou | [14 empty] | PP | 2
| D | 7. | Montážní a dokončovací práce (poklopový uzávěr střední výpusti DN600) |  |  |  | 0 |  |  |  |  | 0 |  | 0 |  | 0 | 4 | D | 0 |  |  |  | ROZPOCET | [6 empty] | 0
| D | 7.1 | Poklopový uzávěr |  |  |  | 0 |  |  |  |  | 0 |  | 0 |  | 0 | 4 | D | 1 |  |  |  | ROZPOCET | [6 empty] | 0
110 | K | 7.1.1 | Osazení uzávěru pod hladinou | kplt | 1 |  | 0 |  |  | základní |  | 0 | 0 | 0 | 0 | 0 | 512 | K | 2 |  |  |  | ROZPOCET | 0 | 0 | 0 | 0 | 0 | 1 | 0 | 512 | 484582176
| PP |  | Osazení uzávěru pod hladinou Spuštění repasovaného uzávěru pod hladinu. Upevnění na zabetonovanou armaturu vtoku. Položka obsahuje materiál a veškerou pracnost zhotovitele. | [14 empty] | PP | 2
111 | K | 7.1.2 | Ovládací mechanismus uzávěru | kplt | 1 |  | 0 |  |  | základní |  | 0 | 0 | 0 | 0 | 0 | 512 | K | 2 |  |  |  | ROZPOCET | 0 | 0 | 0 | 0 | 0 | 1 | 0 | 512 | 111635291
| PP |  | Ovládací mechanismus uzávěru Montáž repasovaného ručního pohonu, montáž ovládacího rětězu. Položka obsahuje materiál a veškerou pracnost zhotovitele. | [14 empty] | PP | 2
| D | 7.3. | Dodávka spojovacího materiálu |  |  |  | 0 |  |  |  |  | 0 |  | 0 |  | 0 | 4 | D | 1 |  |  |  | ROZPOCET | [6 empty] | 0
112 | K | 7.3 | Dodávka spojovacího materiálu | kplt | 1 |  | 0 |  |  | základní |  | 0 | 0 | 0 | 0 | 0 | 512 | K | 2 |  |  |  | ROZPOCET | 0 | 0 | 0 | 0 | 0 | 1 | 0 | 512 | 1234055450
| PP |  | Dodávka spojovacího materiálu Dodávka spojovacího materiálu M16 vč. chemických kotev M16. | [14 empty] | PP | 2
| D | 7.4. | Jeřábové práce |  |  |  | 0 |  |  |  |  | 0 |  | 0 |  | 0 | 4 | D | 1 |  |  |  | ROZPOCET | [6 empty] | 0
113 | K | 7.4 | Jeřábové práce | kplt | 1 |  | 0 |  |  | základní |  | 0 | 0 | 0 | 0 | 0 | 512 | K | 2 |  |  |  | ROZPOCET | 0 | 0 | 0 | 0 | 0 | 1 | 0 | 512 | -2064323275
| PP |  | Dodávka spojovacího materiálu Manipulace s osazovanými díly pod hladinou i nad hladinou | [14 empty] | PP | 2
| D | 11. | Ostatní |  |  |  | 0 |  |  |  |  | 0 |  | 0 |  | 0 | 4 | D | 0 |  |  |  | ROZPOCET | [6 empty] | 0
114 | K | 108RR | Odklizení demontovaných ocelových konstrukcí zákonným způsobem | t | 15.25 |  | 0 |  |  | základní |  | 0 | 0 | 0 | 0 | 0 | 1 | K | 1 |  |  |  | ROZPOCET | 0 | 0 | 0 | 0 | 0 | 1 | 0 | 1 | -1428542388
| PP |  | Odklizení demontovaných ocelových konstrukcí zákonným způsobem Položka zahrnuje kompletní odvoz a uložení dle možností zhotovitele, zejména: - svislé a vodorovné přemístění - naložení na dopravní prostředek (případně překládání) - likvidace zákonným způsobem | [14 empty] | PP | 1
| P |  | Poznámka k položce: Cena (výzisk) za odebrání bude vyfakturována objednatelem dle SoD | [14 empty] | P | 1
| VV |  | Demontované prvky | [14 empty] | VV | 1 | 1 | True | 0 | ROZPOCET
| VV |  | 2*2200 "kg" /1000 "Stavidla" |  | 4.4 | [12 empty] | VV | 1 | 2 | True | 0 | ROZPOCET
| VV |  | 2*3300 "kg" /1000 "Zvedací stroje" |  | 6.6 | [12 empty] | VV | 1 | 2 | True | 0 | ROZPOCET
| VV |  | 2*1750 "kg" /1000 "řetězy" |  | 3.5 | [12 empty] | VV | 1 | 2 | True | 0 | ROZPOCET
| VV |  | 2*375 "kg" /1000 "kryty strojů" |  | 0.75 | [12 empty] | VV | 1 | 2 | True | 0 | ROZPOCET
| VV |  | Součet |  | 15.25 | [12 empty] | VV | 1 | 4 | True | 1 | ROZPOCET
115 | K | 108RR2 | Prováděcí a dílenská dokumentace technologické části | kpl. | 1 |  | 0 |  |  | základní |  | 0 | 0 | 0 | 0 | 0 | 1 | K | 1 |  |  |  | ROZPOCET | 0 | 0 | 0 | 0 | 0 | 1 | 0 | 1 | -997645957
| PP |  | Prováděcí a dílenská dokumentace (výkresová část) Prováděcí a dílenská dokumentace, dokumentace pomocných konstrukcí. | [14 empty] | PP | 1
116 | K | 108RR3 | Technická dokumentace technologické části | kpl. | 1 |  | 0 |  |  | základní |  | 0 | 0 | 0 | 0 | 0 | 1 | K | 1 |  |  |  | ROZPOCET | 0 | 0 | 0 | 0 | 0 | 1 | 0 | 1 | 1224947536
| PP |  | Technická dokumentace (dokladová část) Technologický postup opravy, plán kontrol a zkoušek, technologický postup nanášení protikorozních nátěrů, protokoly zkoušek, předávací protokol zkoušek, firemní materiály a reference, výpočet stability pro plovoucí nosič manipulačního zařízení s nosností do 1 tuny. | [14 empty] | PP | 1

## PS 02 - Automatizace říze...
{f059bce0-7d96-4b7a-bf36-88e097a9d1c6}
2
| KRYCÍ LIST SOUPISU PRACÍ | [7 empty] | v --- níže se nacházejí doplnkové a pomocné údaje k sestavám --- v | [8 empty] | False
Stavba:
VD Husinec - Rekonstrukce provozních uzávěrů spodních výpustí
Objekt:
PS 02 - Automatizace řízení a elektroinstalace
| KSO: |  |  |  |  | CC-CZ:
| Místo: |  | Vodní dílo Husinec na Blanici |  |  | Datum: | 11. 3. 2026
| Zadavatel: |  |  |  |  | IČ: | 70889953
|  | Povodí Vltavy, státní podnik |  |  |  | DIČ: | CZ70889953
| Účastník: |  |  |  |  | IČ: | Vyplň údaj
|  | Vyplň údaj |  |  |  | DIČ: | Vyplň údaj
| Projektant: |  |  |  |  | IČ: | 46347526
|  | AQUATIS a.s. |  |  |  | DIČ: | CZ46347526
| Zpracovatel: |  |  |  |  | IČ:
|  | Bc. Aneta Patková |  |  |  | DIČ:
Poznámka:
| Cena bez DPH | [5 empty] | 0
|  |  | Základ daně |  |  | Sazba daně | Výše daně
| DPH | základní | 0 |  |  | 21% | 0
|  | snížená | 0 |  |  | 12% | 0
|  | zákl. přenesená | 0 |  |  | 21% | 0
|  | sníž. přenesená | 0 |  |  | 12% | 0
|  | nulová | 0 |  |  | 0% | 0
| Cena s DPH |  |  | v | CZK |  | 0
REKAPITULACE ČLENĚNÍ SOUPISU PRACÍ
Stavba:
VD Husinec - Rekonstrukce provozních uzávěrů spodních výpustí
Objekt:
PS 02 - Automatizace řízení a elektroinstalace
Místo: |  |  | Vodní dílo Husinec na Blanici |  |  | Datum: | 11. 3. 2026
Zadavatel: |  |  | Povodí Vltavy, státní podnik |  |  | Projektant: | AQUATIS a.s.
Účastník: |  |  | Vyplň údaj |  |  | Zpracovatel: | Bc. Aneta Patková
Kód dílu - Popis | [6 empty] | Cena celkem [CZK]
Náklady stavby celkem | [6 empty] | 0 | [11 empty] | -1
| PS02 - Soupis strojů a zařízení | [5 empty] | 0
| 1 - Dodávka rozvaděče D4 | [5 empty] | 0
| 2 - Dodávka polní instrumentace MaR | [5 empty] | 0
| 3 - Dodávka svítidel | [5 empty] | 0
| 4 - Kabely, kabelové trasy a elektromontážní materiál | [5 empty] | 0
| 5 - Elektromontáže | [5 empty] | 0
| 6 - Služby | [5 empty] | 0
SOUPIS PRACÍ
Stavba:
VD Husinec - Rekonstrukce provozních uzávěrů spodních výpustí
Objekt:
PS 02 - Automatizace řízení a elektroinstalace
Místo: |  |  | Vodní dílo Husinec na Blanici |  |  | Datum: | 11. 3. 2026
Zadavatel: |  |  | Povodí Vltavy, státní podnik |  |  | Projektant: | AQUATIS a.s.
Účastník: |  |  | Vyplň údaj |  |  | Zpracovatel: | Bc. Aneta Patková
PČ | Typ | Kód | Popis | MJ | Množství | J.cena [CZK] | Cena celkem [CZK] | Cenová soustava |  | DPH | J. Nh [h] | Nh celkem [h] | J. hmotnost [t] | Hmotnost celkem [t] | J. suť [t] | Suť Celkem [t]
Náklady soupisu celkem | [6 empty] | 0 |  |  |  |  | 0 |  | 0 |  | 0 |  | D | -1 | [7 empty] | 0
| D | PS02 | Soupis strojů a zařízení |  |  |  | 0 |  |  |  |  | 0 |  | 0 |  | 0 | 4 | D | 0 | ROZPOCET | [6 empty] | 0
| D | 1 | Dodávka rozvaděče D4 |  |  |  | 0 |  |  |  |  | 0 |  | 0 |  | 0 | 4 | D | 1 | ROZPOCET | [6 empty] | 0
1 | K | 1.1 | Plastová rozvaděčová skříň, venkovní provedení z ÚV odolného plastu, vxšvh 1056x852x350 mm, IP 65, včetně montážního panelu, závěsných ok, osvětlení servisní zásuvky a temperace rozvaděče | kpl | 1 |  | 0 |  |  | základní |  | 0 | 0 | 0 | 0 | 0 | 512 | K | 2 | ROZPOCET | 0 | 0 | 0 | 0 | 0 | 1 | 0 | 512 | -2055707672
| PP |  | Plastová rozvaděčová skříň, venkovní provedení z ÚV odolného plastu, vxšvh 1056x852x350 mm, IP 65, včetně montážního panelu, závěsných ok, osvětlení servisní zásuvky a temperace rozvaděče | [14 empty] | PP | 2
2 | K | 1.2 | Vlastní výbava rozvaděče | kpl | 1 |  | 0 |  |  | základní |  | 0 | 0 | 0 | 0 | 0 | 512 | K | 2 | ROZPOCET | 0 | 0 | 0 | 0 | 0 | 1 | 0 | 512 | 1987945827
| PP |  | Vlastní výbava rozvaděče - jistící prvky min Icn 10 kA, kombinovaný svodič bleskových proudů typ 1 a 2, čtyřpólový, nouzové STOP tlačítko, hlavní jistič 3x 40 A, - hlídání napětí 3x 400 V a 24 V DC včetně místní a dálkové signalizace, - jistič zdroje 24V DC, rozjištění hlavního napájení 24 V DC | [14 empty] | PP | 2
3 | K | 1.4 | Zásuvky na boku rozvaděče 400 V / 32 + 16 A, 2x 230V 16 A přes chránič s reziduálním proudem 30 mA | kpl | 1 |  | 0 |  |  | základní |  | 0 | 0 | 0 | 0 | 0 | 512 | K | 2 | ROZPOCET | 0 | 0 | 0 | 0 | 0 | 1 | 0 | 512 | -1995339553
| PP |  | Zásuvky na boku rozvaděče 400 V / 32 + 16 A, 2x 230V 16 A přes chránič s reziduálním proudem 30 mA | [14 empty] | PP | 2
4 | K | 1.5 | Jištěný 1f vývod In 10 A s proudovým chráničem s reziduálním proudem 30 mA pro napájení osvětlení objektu | kpl | 1 |  | 0 |  |  | základní |  | 0 | 0 | 0 | 0 | 0 | 512 | K | 2 | ROZPOCET | 0 | 0 | 0 | 0 | 0 | 1 | 0 | 512 | 810797914
| PP |  | Jištěný 1f vývod In 10 A s proudovým chráničem s reziduálním proudem 30 mA pro napájení osvětlení objektu | [14 empty] | PP | 2
5 | K | 1.6 | Spínaný 1f vývod In 10 A s proudovým chráničem s reziduálním proudem 30 mA pro napájení osvětlení objektu | kpl | 1 |  | 0 |  |  | základní |  | 0 | 0 | 0 | 0 | 0 | 512 | K | 2 | ROZPOCET | 0 | 0 | 0 | 0 | 0 | 1 | 0 | 512 | -777445464
| PP |  | Spínaný 1f vývod In 10 A s proudovým chráničem s reziduálním proudem 30 mA pro napájení osvětlení objektu | [14 empty] | PP | 2
6 | K | 1.7 | Spínaný 1f vývod In 16 A s proudovým chráničem s reziduálním proudem 30 mA pro napájení osvětlení objektu | kpl | 1 |  | 0 |  |  | základní |  | 0 | 0 | 0 | 0 | 0 | 512 | K | 2 | ROZPOCET | 0 | 0 | 0 | 0 | 0 | 1 | 0 | 512 | 178544440
| PP |  | Spínaný 1f vývod In 16 A s proudovým chráničem s reziduálním proudem 30 mA pro napájení osvětlení objektu | [14 empty] | PP | 2
7 | K | 1.8 | Jištěný pojistkový vývod 3x 32 A gG pro 3f napájení pohonu uzávěru včetně signalizace koncových poloh a aktuální polohy otevření na dveřích rozvaděče a do ŘS, zobrazení aktuálního odebíraného proudu jedné fáze na datapanelu a v ŘS | kpl | 1 |  | 0 |  |  | základní |  | 0 | 0 | 0 | 0 | 0 | 512 | K | 2 | ROZPOCET | 0 | 0 | 0 | 0 | 0 | 1 | 0 | 512 | -1070590166
| PP |  | Jištěný pojistkový vývod 3x 32 A gG pro 3f napájení pohonu uzávěru včetně signalizace koncových poloh a aktuální polohy otevření na dveřích rozvaděče a do ŘS, zobrazení aktuálního odebíraného proudu jedné fáze na datapanelu a v ŘS | [14 empty] | PP | 2
8 | K | 1.9 | Jištěný pojistkový vývod 3x 20 A gG pro 3f napájení pohonu uzávěru včetně signalizace koncových poloh a aktuální polohy otevření na dveřích rozvaděče a do ŘS, zobrazení aktuálního odebíraného proudu jedné fáze na datapanelu a v ŘS | kpl | 1 |  | 0 |  |  | základní |  | 0 | 0 | 0 | 0 | 0 | 512 | K | 2 | ROZPOCET | 0 | 0 | 0 | 0 | 0 | 1 | 0 | 512 | 510996105
| PP |  | Jištěný pojistkový vývod 3x 20 A gG pro 3f napájení pohonu uzávěru včetně signalizace koncových poloh a aktuální polohy otevření na dveřích rozvaděče a do ŘS, zobrazení aktuálního odebíraného proudu jedné fáze na datapanelu a v ŘS | [14 empty] | PP | 2
9 | K | 1.11 | Doplnění stávajícího řídicího systému | kpl | 1 |  | 0 |  |  | základní |  | 0 | 0 | 0 | 0 | 0 | 512 | K | 2 | ROZPOCET | 0 | 0 | 0 | 0 | 0 | 1 | 0 | 512 | 841075867
| PP |  | Doplnění stávajícího řídicího systému: - 4x analogový oddělený proudový vstup 4-20 mA, - 8x digitální vstup 24 V DC, - Operátorský panel 7“ LCD TFT, barevný WVA displej (16.7M barev), dotyková obrazovka, kovové provedení, rozlišení obrazovky 1024 x 600, 3x sériový port, CANopen, 2x Ethernet, 1x USB. Pracovní teplota -20°C až 55°C. Podpora MS SQL, MySQL a OPC. - USB flash disk 8GB - včetně pomocných napájecích a datových propojů | [14 empty] | PP | 2
10 | K | 1.12 | Jištěný 1f vývod In 10 A pro napájení EZS | ks | 1 |  | 0 |  |  | základní |  | 0 | 0 | 0 | 0 | 0 | 512 | K | 2 | ROZPOCET | 0 | 0 | 0 | 0 | 0 | 1 | 0 | 512 | -1244463038
| PP |  | Jištěný 1f vývod In 10 A pro napájení EZS | [14 empty] | PP | 2
11 | K | 1.13 | Napájecí analogový proudový obvod s rozsahem 4÷20 mA pro napájení pasivních analogových procesních měřidel se zapojení signálu do řídicího systému opatřený svodičem bleskových proudů typu D1, C1 / SPD1+2+3 | kpl | 2 |  | 0 |  |  | základní |  | 0 | 0 | 0 | 0 | 0 | 512 | K | 2 | ROZPOCET | 0 | 0 | 0 | 0 | 0 | 1 | 0 | 512 | -2008183143
| PP |  | Napájecí analogový proudový obvod s rozsahem 4÷20 mA pro napájení pasivních analogových procesních měřidel se zapojení signálu do řídicího systému opatřený svodičem bleskových proudů typu D1, C1 / SPD1+2+3 | [14 empty] | PP | 2
12 | K | 1.14 | Nosný a ranžírovací materiál, pojistkové patrony, svorkovnice, kabelové průchodky, strojně tištěné štítky přístrojů a návlečky jednotlivých vodičů | kpl | 1 |  | 0 |  |  | základní |  | 0 | 0 | 0 | 0 | 0 | 512 | K | 2 | ROZPOCET | 0 | 0 | 0 | 0 | 0 | 1 | 0 | 512 | -397859629
| PP |  | Nosný a ranžírovací materiál, pojistkové patrony, svorkovnice, kabelové průchodky, strojně tištěné štítky přístrojů a návlečky jednotlivých vodičů | [14 empty] | PP | 2
13 | K | 1.15 | Výroba a kompletace rozvaděče, kusová zkouška rozvaděče včetně výstupního protokolu a EU prohlášení o shodě | kpl | 1 |  | 0 |  |  | základní |  | 0 | 0 | 0 | 0 | 0 | 512 | K | 2 | ROZPOCET | 0 | 0 | 0 | 0 | 0 | 1 | 0 | 512 | -403388209
| PP |  | Výroba a kompletace rozvaděče, kusová zkouška rozvaděče včetně výstupního protokolu a EU prohlášení o shodě | [14 empty] | PP | 2
| D | 2 | Dodávka polní instrumentace MaR |  |  |  | 0 |  |  |  |  | 0 |  | 0 |  | 0 | 4 | D | 1 | ROZPOCET | [6 empty] | 0
14 | K | 2.3 | Instalační krabice opatřená tamperem pro instalaci komponentů EZS určená k umístění do rozvaděče D4, rozměry vxšxh 182x132x45 mm | ks | 2 |  | 0 |  |  | základní |  | 0 | 0 | 0 | 0 | 0 | 512 | K | 2 | ROZPOCET | 0 | 0 | 0 | 0 | 0 | 1 | 0 | 512 | -146350952
| PP |  | Instalační krabice opatřená tamperem pro instalaci komponentů EZS určená k umístění do rozvaděče D4, rozměry vxšxh 182x132x45 mm | [14 empty] | PP | 2
15 | K | 2.4.1 | Převodník pro data EZS RD TD 1 pár /optika/ | ks | 1 |  | 0 |  |  | základní |  | 0 | 0 | 0 | 0 | 0 | 512 | K | 2 | ROZPOCET | 0 | 0 | 0 | 0 | 0 | 1 | 0 | 512 | 1526375606
| PP |  | Převodník pro data EZS RD TD 1 pár /optika/ | [14 empty] | PP | 2
16 | K | 2.5.1 | Napájecí zdroj 12V 3 A včetně záložního akumulátoru | ks | 1 |  | 0 |  |  | základní |  | 0 | 0 | 0 | 0 | 0 | 512 | K | 2 | ROZPOCET | 0 | 0 | 0 | 0 | 0 | 1 | 0 | 512 | 1946996737
| PP |  | Napájecí zdroj 12V 3 A včetně záložního akumulátoru | [14 empty] | PP | 2
17 | K | 2.6 | Expander EZS 8-zon, výstup | ks | 1 |  | 0 |  |  | základní |  | 0 | 0 | 0 | 0 | 0 | 512 | K | 2 | ROZPOCET | 0 | 0 | 0 | 0 | 0 | 1 | 0 | 512 | -1202524733
| PP |  | Expander EZS 8-zon, výstup | [14 empty] | PP | 2
18 | K | 2.7 | LCDL ovládací klávesnice | ks | 1 |  | 0 |  |  | základní |  | 0 | 0 | 0 | 0 | 0 | 512 | K | 2 | ROZPOCET | 0 | 0 | 0 | 0 | 0 | 1 | 0 | 512 | -891839893
| PP |  | LCDL ovládací klávesnice | [14 empty] | PP | 2
19 | K | 2.8 | Detektor pohybu DT, napájení 12 V Dc, PIR+MV | ks | 3 |  | 0 |  |  | základní |  | 0 | 0 | 0 | 0 | 0 | 512 | K | 2 | ROZPOCET | 0 | 0 | 0 | 0 | 0 | 1 | 0 | 512 | -386636197
| PP |  | Detektor pohybu DT, napájení 12 V Dc, PIR+MV | [14 empty] | PP | 2
20 | K | 2.9 | Detektor kouře, napájení 12 V DC, OPT detekce kouře + teploty | ks | 1 |  | 0 |  |  | základní |  | 0 | 0 | 0 | 0 | 0 | 512 | K | 2 | ROZPOCET | 0 | 0 | 0 | 0 | 0 | 1 | 0 | 512 | 817824874
| PP |  | Detektor kouře, napájení 12 V DC, OPT detekce kouře + teploty | [14 empty] | PP | 2
21 | K | 2.10 | Venkovní siréna EZS včetně záložního akumulátoru | ks | 1 |  | 0 |  |  | základní |  | 0 | 0 | 0 | 0 | 0 | 512 | K | 2 | ROZPOCET | 0 | 0 | 0 | 0 | 0 | 1 | 0 | 512 | -987406247
| PP |  | Venkovní siréna EZS včetně záložního akumulátoru | [14 empty] | PP | 2
| D | 3 | Dodávka svítidel |  |  |  | 0 |  |  |  |  | 0 |  | 0 |  | 0 | 4 | D | 1 | ROZPOCET | [6 empty] | 0
22 | K | 3.1 | LED reflektor 230 V AC / 50 W, 4000K, krytí IP65, nástěnná montáž, barva: černá | ks | 6 |  | 0 |  |  | základní |  | 0 | 0 | 0 | 0 | 0 | 512 | K | 2 | ROZPOCET | 0 | 0 | 0 | 0 | 0 | 1 | 0 | 512 | 699882452
| PP |  | LED reflektor 230 V AC / 50 W, 4000K, krytí IP65, nástěnná montáž, barva: černá | [14 empty] | PP | 2
23 | K | 3.2 | LED reflektor 230 V AC / 1569 W, krytí IP65, nástěnná montáž, barva: antracit, IP66 SYM 148Lm/W 1,3Kw korpus hliník WWB optika s ochranou 6/10kV vč. Ext. Boxu IP66 variabilní optika nastavitelná vč. Protioslnující clony, IK08, L80B10 | ks | 1 |  | 0 |  |  | základní |  | 0 | 0 | 0 | 0 | 0 | 512 | K | 2 | ROZPOCET | 0 | 0 | 0 | 0 | 0 | 1 | 0 | 512 | -1453446356
| PP |  | LED reflektor 230 V AC / 1569 W, krytí IP65, nástěnná montáž, barva: antracit, IP66 SYM 148Lm/W 1,3Kw korpus hliník WWB optika s ochranou 6/10kV vč. Ext. Boxu IP66 variabilní optika nastavitelná vč. Protioslnující clony, IK08, L80B10 | [14 empty] | PP | 2
| D | 4 | Kabely, kabelové trasy a elektromontážní materiál |  |  |  | 0 |  |  |  |  | 0 |  | 0 |  | 0 | 4 | D | 1 | ROZPOCET | [6 empty] | 0
24 | K | 4.1 | Spínač jednopólový na povrch, řazení 1, IP 44, šedá | ks | 1 |  | 0 |  |  | základní |  | 0 | 0 | 0 | 0 | 0 | 512 | K | 2 | ROZPOCET | 0 | 0 | 0 | 0 | 0 | 1 | 0 | 512 | -1256888235
| PP |  | Spínač jednopólový na povrch, řazení 1, IP 44, šedá | [14 empty] | PP | 2
25 | K | 4.2.1 | Drátěný kabelový žlab, hloubka/šířka do 105/100 mm, nerezový, včetně nosných a spojovacích prvků | m | 10 |  | 0 |  |  | základní |  | 0 | 0 | 0 | 0 | 0 | 512 | K | 2 | ROZPOCET | 0 | 0 | 0 | 0 | 0 | 1 | 0 | 512 | -802287092
| PP |  | Drátěný kabelový žlab, hloubka/šířka do 105/100 mm, nerezový, včetně nosných a spojovacích prvků | [14 empty] | PP | 2
26 | K | 4.3.1 | Drátěný kabelový žlab, hloubka/šířka do 54/50 mm, nerezový, včetně nosných a spojovacích prvků | m | 6 |  | 0 |  |  | základní |  | 0 | 0 | 0 | 0 | 0 | 512 | K | 2 | ROZPOCET | 0 | 0 | 0 | 0 | 0 | 1 | 0 | 512 | 264294020
| PP |  | Drátěný kabelový žlab, hloubka/šířka do 54/50 mm, nerezový, včetně nosných a spojovacích prvků | [14 empty] | PP | 2
27 | K | 4.4 | Ekvipotenciální svorkovnice s krytem | ks | 1 |  | 0 |  |  | základní |  | 0 | 0 | 0 | 0 | 0 | 512 | K | 2 | ROZPOCET | 0 | 0 | 0 | 0 | 0 | 1 | 0 | 512 | -306296324
| PP |  | Ekvipotenciální svorkovnice s krytem | [14 empty] | PP | 2
28 | K | 4.5 | Elektroinstalační trubka plastová pevná do ø32 mm včetně příchytek, spojek a spojovacího materiálu s odolností proti ÚV | m | 20 |  | 0 |  |  | základní |  | 0 | 0 | 0 | 0 | 0 | 512 | K | 2 | ROZPOCET | 0 | 0 | 0 | 0 | 0 | 1 | 0 | 512 | -1396549456
| PP |  | Elektroinstalační trubka plastová pevná do ø32 mm včetně příchytek, spojek a spojovacího materiálu s odolností proti ÚV | [14 empty] | PP | 2
29 | K | 4.6 | Instalační kabel pro páteřní rozvod sběrnice a připojení vzdálených periferií do 1x2x0,5 mm2+1x2x0,2 mm2 | m | 50 |  | 0 |  |  | základní |  | 0 | 0 | 0 | 0 | 0 | 512 | K | 2 | ROZPOCET | 0 | 0 | 0 | 0 | 0 | 1 | 0 | 512 | 2100262344
| PP |  | Instalační kabel pro páteřní rozvod sběrnice a připojení vzdálených periferií do 1x2x0,5 mm2+1x2x0,2 mm2 | [14 empty] | PP | 2
30 | K | 4.7 | Ohebná dvouplášťová korugovaná chránička 40/32, vč. protahovacího lanka, červená | m | 10 |  | 0 |  |  | základní |  | 0 | 0 | 0 | 0 | 0 | 512 | K | 2 | ROZPOCET | 0 | 0 | 0 | 0 | 0 | 1 | 0 | 512 | 1378813252
| PP |  | Ohebná dvouplášťová korugovaná chránička 40/32, vč. protahovacího lanka, červená | [14 empty] | PP | 2
31 | K | 4.8.1 | Ohebná dvouplášťová korugovaná chránička 75/61, vč. protahovacího lanka, červená | m | 10 |  | 0 |  |  | základní |  | 0 | 0 | 0 | 0 | 0 | 512 | K | 2 | ROZPOCET | 0 | 0 | 0 | 0 | 0 | 1 | 0 | 512 | 40243419
| PP |  | Ohebná dvouplášťová korugovaná chránička 75/61, vč. protahovacího lanka, červená | [14 empty] | PP | 2
32 | K | 4.9.1 | Silový kabel pro pevné uložení do 1kV, s měděnými jádry do 3x1,5 mm2 | m | 40 |  | 0 |  |  | základní |  | 0 | 0 | 0 | 0 | 0 | 512 | K | 2 | ROZPOCET | 0 | 0 | 0 | 0 | 0 | 1 | 0 | 512 | 1402381929
| PP |  | Silový kabel pro pevné uložení do 1kV, s měděnými jádry do 3x1,5 mm2 | [14 empty] | PP | 2
33 | K | 4.10 | Silový kabel pro pevné uložení do 1kV, s měděnými jádry do 3x2,5 mm2 | m | 15 |  | 0 |  |  | základní |  | 0 | 0 | 0 | 0 | 0 | 512 | K | 2 | ROZPOCET | 0 | 0 | 0 | 0 | 0 | 1 | 0 | 512 | 58698860
| PP |  | Silový kabel pro pevné uložení do 1kV, s měděnými jádry do 3x2,5 mm2 | [14 empty] | PP | 2
34 | K | 4.11 | Silový kabel pro pevné uložení do 1kV, s měděnými jádry do 4x2,5 mm2 | m | 20 |  | 0 |  |  | základní |  | 0 | 0 | 0 | 0 | 0 | 512 | K | 2 | ROZPOCET | 0 | 0 | 0 | 0 | 0 | 1 | 0 | 512 | -936801035
| PP |  | Silový kabel pro pevné uložení do 1kV, s měděnými jádry do 4x2,5 mm2 | [14 empty] | PP | 2
35 | K | 4.12 | Propojovací jednožilový vodič, jádro měděné lanované, izolace z PVC, 450/750 V, do průřezu 25 mm2 | m | 5 |  | 0 |  |  | základní |  | 0 | 0 | 0 | 0 | 0 | 512 | K | 2 | ROZPOCET | 0 | 0 | 0 | 0 | 0 | 1 | 0 | 512 | 88111806
| PP |  | Propojovací jednožilový vodič, jádro měděné lanované, izolace z PVC, 450/750 V, do průřezu 25 mm2 | [14 empty] | PP | 2
36 | K | 4.13 | Propojovací jednožilový vodič, jádro měděné lanované, izolace z PVC, 450/750 V, do průřezu 6 mm2 | m | 30 |  | 0 |  |  | základní |  | 0 | 0 | 0 | 0 | 0 | 512 | K | 2 | ROZPOCET | 0 | 0 | 0 | 0 | 0 | 1 | 0 | 512 | -185143150
| PP |  | Propojovací jednožilový vodič, jádro měděné lanované, izolace z PVC, 450/750 V, do průřezu 6 mm2 | [14 empty] | PP | 2
37 | K | 4.14 | Ovládací kabel pro průmyslové použití s měděnými jádry do 14x1 mm, izolace z PVC - černá, odolný proti ÚV záření | m | 20 |  | 0 |  |  | základní |  | 0 | 0 | 0 | 0 | 0 | 512 | K | 2 | ROZPOCET | 0 | 0 | 0 | 0 | 0 | 1 | 0 | 512 | 1468324806
| PP |  | Ovládací kabel pro průmyslové použití s měděnými jádry do 14x1 mm, izolace z PVC - černá, odolný proti ÚV záření | [14 empty] | PP | 2
38 | K | 4.15 | Ovládací kabel pro průmyslové použití s měděnými jádry do 4x1 mm, izolace z PVC - černá, odolný proti ÚV záření | m | 10 |  | 0 |  |  | základní |  | 0 | 0 | 0 | 0 | 0 | 512 | K | 2 | ROZPOCET | 0 | 0 | 0 | 0 | 0 | 1 | 0 | 512 | 773799561
| PP |  | Ovládací kabel pro průmyslové použití s měděnými jádry do 4x1 mm, izolace z PVC - černá, odolný proti ÚV záření | [14 empty] | PP | 2
39 | K | 4.16 | Jistič - In 40 A, charakteristika D, 3-pól, Icn 10 kA | ks | 1 |  | 0 |  |  | základní |  | 0 | 0 | 0 | 0 | 0 | 512 | K | 2 | ROZPOCET | 0 | 0 | 0 | 0 | 0 | 1 | 0 | 512 | -1083765288
| PP |  | Jistič - In 40 A, charakteristika D, 3-pól, Icn 10 kA | [14 empty] | PP | 2
40 | K | 4.17 | Proudový chránič In 40 A, IΔn 300 mA, typ A, 4-pól, Icn 10 kA | ks | 1 |  | 0 |  |  | základní |  | 0 | 0 | 0 | 0 | 0 | 512 | K | 2 | ROZPOCET | 0 | 0 | 0 | 0 | 0 | 1 | 0 | 512 | 730967843
| PP |  | Proudový chránič In 40 A, IΔn 300 mA, typ A, 4-pól, Icn 10 kA | [14 empty] | PP | 2
41 | K | 4.18 | Rozbočovací krabice šedá, Ui=400V, s vývodkami a záslepkami IP 54, s 5-pólovou bezšroubovou svorkovnicí, jmenovitý průřez 2,5 mm² | ks | 10 |  | 0 |  |  | základní |  | 0 | 0 | 0 | 0 | 0 | 512 | K | 2 | ROZPOCET | 0 | 0 | 0 | 0 | 0 | 1 | 0 | 512 | 870385417
| PP |  | Rozbočovací krabice šedá, Ui=400V, s vývodkami a záslepkami IP 54, s 5-pólovou bezšroubovou svorkovnicí, jmenovitý průřez 2,5 mm² | [14 empty] | PP | 2
42 | K | 4.19 | Svorková skříň vxšxh 180x182x111 mm včetně kabelové průchodky do M25x1,5, membránové průchodky, svorky do 2,5 mm2, dvojice kulatých konektorů 6+1 s krytkou včetně kabelového protikusu IP66, venkovní provedení, včetně kompletace | ks | 1 |  | 0 |  |  | základní |  | 0 | 0 | 0 | 0 | 0 | 512 | K | 2 | ROZPOCET | 0 | 0 | 0 | 0 | 0 | 1 | 0 | 512 | 1792327936
| PP |  | Svorková skříň vxšxh 180x182x111 mm včetně kabelové průchodky do M25x1,5, membránové průchodky, svorky do 2,5 mm2, dvojice kulatých konektorů 6+1 s krytkou včetně kabelového protikusu IP66, venkovní provedení, včetně kompletace | [14 empty] | PP | 2
43 | K | 4.20 | Svorka páska - páska -- FeZn | ks | 12 |  | 0 |  |  | základní |  | 0 | 0 | 0 | 0 | 0 | 512 | K | 2 | ROZPOCET | 0 | 0 | 0 | 0 | 0 | 1 | 0 | 512 | 866455138
| PP |  | Svorka páska - páska -- FeZn | [14 empty] | PP | 2
44 | K | 4.21 | Svorka páska - drát -- FeZn | ks | 6 |  | 0 |  |  | základní |  | 0 | 0 | 0 | 0 | 0 | 512 | K | 2 | ROZPOCET | 0 | 0 | 0 | 0 | 0 | 1 | 0 | 512 | -588498186
| PP |  | Svorka páska - drát -- FeZn | [14 empty] | PP | 2
45 | K | 4.22 | Zemnící páska FeZn 30x4 mm, 1kg=1,05 m | m | 50 |  | 0 |  |  | základní |  | 0 | 0 | 0 | 0 | 0 | 512 | K | 2 | ROZPOCET | 0 | 0 | 0 | 0 | 0 | 1 | 0 | 512 | 2048145464
| PP |  | Zemnící páska FeZn 30x4 mm, 1kg=1,05 m | [14 empty] | PP | 2
46 | K | 4.23 | Pomocné nosné nerezové konstrukce, držáky | kg | 10 |  | 0 |  |  | základní |  | 0 | 0 | 0 | 0 | 0 | 512 | K | 2 | ROZPOCET | 0 | 0 | 0 | 0 | 0 | 1 | 0 | 512 | -1105684803
| PP |  | Pomocné nosné nerezové konstrukce, držáky | [14 empty] | PP | 2
47 | K | 4.24 | Ostatní spojovací materiál, pomocný spojovací a jinde nespecifikovaný materiál | kpl | 1 |  | 0 |  |  | základní |  | 0 | 0 | 0 | 0 | 0 | 512 | K | 2 | ROZPOCET | 0 | 0 | 0 | 0 | 0 | 1 | 0 | 512 | 1050969474
| PP |  | Ostatní spojovací materiál, pomocný spojovací a jinde nespecifikovaný materiál | [14 empty] | PP | 2
48 | K | 4.25 | Dielektrický koberec před rozvaděče | m2 | 1 |  | 0 |  |  | základní |  | 0 | 0 | 0 | 0 | 0 | 512 | K | 2 | ROZPOCET | 0 | 0 | 0 | 0 | 0 | 1 | 0 | 512 | 126032653
| PP |  | Dielektrický koberec před rozvaděče | [14 empty] | PP | 2
49 | K | 4.26 | Ochranné nátěry zemních spojů | kpl | 1 |  | 0 |  |  | základní |  | 0 | 0 | 0 | 0 | 0 | 512 | K | 2 | ROZPOCET | 0 | 0 | 0 | 0 | 0 | 1 | 0 | 512 | -188054194
| PP |  | Ochranné nátěry zemních spojů | [14 empty] | PP | 2
| D | 5 | Elektromontáže |  |  |  | 0 |  |  |  |  | 0 |  | 0 |  | 0 | 1 | D | 1 | ROZPOCET | [6 empty] | 0
50 | K | 5.1 | Demontáže | kpl | 1 |  | 0 |  |  | základní |  | 0 | 0 | 0 | 0 | 0 | 4 | K | 2 | ROZPOCET | 0 | 0 | 0 | 0 | 0 | 1 | 0 | 4 | -346076818
| PP |  | Demontáže | [14 empty] | PP | 2
51 | K | 5.2.1 | Elektromontáže | kpl | 1 |  | 0 |  |  | základní |  | 0 | 0 | 0 | 0 | 0 | 4 | K | 2 | ROZPOCET | 0 | 0 | 0 | 0 | 0 | 1 | 0 | 4 | -203325542
| PP |  | Elektromontáže | [14 empty] | PP | 2
52 | K | 5.3 | Ukončení optického kabelu 8 vl. svařením do stávajícího optického boxu | kpl | 2 |  | 0 |  |  | základní |  | 0 | 0 | 0 | 0 | 0 | 4 | K | 2 | ROZPOCET | 0 | 0 | 0 | 0 | 0 | 1 | 0 | 4 | 708497316
| PP |  | Ukončení optického kabelu 8 vl. svařením do stávajícího optického boxu | [14 empty] | PP | 2
53 | K | 5.4.1 | Ukončení 2 vláken stávajícího optického kabelu svařením do stávajícího optického boxu | kpl | 1 |  | 0 |  |  | základní |  | 0 | 0 | 0 | 0 | 0 | 4 | K | 2 | ROZPOCET | 0 | 0 | 0 | 0 | 0 | 1 | 0 | 4 | -929330700
| PP |  | Ukončení 2 vláken stávajícího optického kabelu svařením do stávajícího optického boxu | [14 empty] | PP | 2
| D | 6 | Služby |  |  |  | 0 |  |  |  |  | 0 |  | 0 |  | 0 | 1 | D | 1 | ROZPOCET | [6 empty] | 0
54 | K | 6.1 | Zhotovení výrobní dokumentace PS02 | kpl | 1 |  | 0 |  |  | základní |  | 0 | 0 | 0 | 0 | 0 | 4 | K | 2 | ROZPOCET | 0 | 0 | 0 | 0 | 0 | 1 | 0 | 4 | 1884786504
| PP |  | Zhotovení výrobní dokumentace PS02 | [14 empty] | PP | 2
55 | K | 6.2.1 | Aplikační SW pro instalované PLC, EZS a datapanel | kpl | 1 |  | 0 |  |  | základní |  | 0 | 0 | 0 | 0 | 0 | 4 | K | 2 | ROZPOCET | 0 | 0 | 0 | 0 | 0 | 1 | 0 | 4 | 392636605
| PP |  | Aplikační SW pro instalované PLC, EZS a datapanel | [14 empty] | PP | 2
56 | K | 6.3 | Úpravy SW na dispečinku provozovatele | kpl | 1 |  | 0 |  |  | základní |  | 0 | 0 | 0 | 0 | 0 | 4 | K | 2 | ROZPOCET | 0 | 0 | 0 | 0 | 0 | 1 | 0 | 4 | 1128488378
| PP |  | Úpravy SW na dispečinku provozovatele | [14 empty] | PP | 2
57 | K | 6.4.1 | Nastavení a kalibrace přístrojů MaR | kpl | 1 |  | 0 |  |  | základní |  | 0 | 0 | 0 | 0 | 0 | 4 | K | 2 | ROZPOCET | 0 | 0 | 0 | 0 | 0 | 1 | 0 | 4 | 2100901884
| PP |  | Nastavení a kalibrace přístrojů MaR | [14 empty] | PP | 2
58 | K | 6.5 | Funkční zkoušky, uvedení do provozu PS02 | kpl | 1 |  | 0 |  |  | základní |  | 0 | 0 | 0 | 0 | 0 | 4 | K | 2 | ROZPOCET | 0 | 0 | 0 | 0 | 0 | 1 | 0 | 4 | -1858842463
| PP |  | Funkční zkoušky, uvedení do provozu PS02 | [14 empty] | PP | 2
59 | K | 6.6 | Nastavení, odladění, zkušební provoz zařízení PS02 | kpl | 1 |  | 0 |  |  | základní |  | 0 | 0 | 0 | 0 | 0 | 4 | K | 2 | ROZPOCET | 0 | 0 | 0 | 0 | 0 | 1 | 0 | 4 | 799613318
| PP |  | Nastavení, odladění, zkušební provoz zařízení PS02 | [14 empty] | PP | 2
60 | K | 6.7.1 | Komplexní zkoušky PS02 | kpl | 1 |  | 0 |  |  | základní |  | 0 | 0 | 0 | 0 | 0 | 4 | K | 2 | ROZPOCET | 0 | 0 | 0 | 0 | 0 | 1 | 0 | 4 | 1510870380
| PP |  | Komplexní zkoušky PS02 | [14 empty] | PP | 2
61 | K | 6.9 | Výchozí revize elektroinstalace | kpl | 1 |  | 0 |  |  | základní |  | 0 | 0 | 0 | 0 | 0 | 4 | K | 2 | ROZPOCET | 0 | 0 | 0 | 0 | 0 | 1 | 0 | 4 | -1492100439
| PP |  | Výchozí revize elektroinstalace | [14 empty] | PP | 2
62 | K | 6.10 | Dokumentace skutečného provedení PS02 | kpl | 1 |  | 0 |  |  | základní |  | 0 | 0 | 0 | 0 | 0 | 4 | K | 2 | ROZPOCET | 0 | 0 | 0 | 0 | 0 | 1 | 0 | 4 | 53653743
| PP |  | Dokumentace skutečného provedení PS02 | [14 empty] | PP | 2
63 | K | 6.12 | Odvoz a likvidace elektroodpadu | kpl | 1 |  | 0 |  |  | základní |  | 0 | 0 | 0 | 0 | 0 | 4 | K | 2 | ROZPOCET | 0 | 0 | 0 | 0 | 0 | 1 | 0 | 4 | 1844133884
| PP |  | Odvoz a likvidace elektroodpadu | [14 empty] | PP | 2

## SO 01 - Boční vedení tabu...
[18 empty] | {ffb83941-8026-4b07-9acd-64bab9b18595} | [5 empty] | leseni_zavesne | leseni_zavesne | m2 | 151,8 | 2
[18 empty] | 2 | [5 empty] | sanace | sanace | m2 | 70 | 2
| KRYCÍ LIST SOUPISU PRACÍ | [7 empty] | v --- níže se nacházejí doplnkové a pomocné údaje k sestavám --- v | [8 empty] | False | [5 empty] | Sut_Beton | Sut_Beton | t | 4,9 | 2
[24 empty] | sut_odvoz | sut_odvoz | t | 4,9 | 2
Stavba:
VD Husinec - Rekonstrukce provozních uzávěrů spodních výpustí
Objekt:
SO 01 - Boční vedení tabulových uzávěrů
| KSO: |  |  |  |  | CC-CZ:
| Místo: |  | Vodní dílo Husinec na Blanici |  |  | Datum: | 11. 3. 2026
| Zadavatel: |  |  |  |  | IČ: | 70889953
|  | Povodí Vltavy, státní podnik |  |  |  | DIČ: | CZ70889953
| Účastník: |  |  |  |  | IČ: | Vyplň údaj
|  | Vyplň údaj |  |  |  | DIČ: | Vyplň údaj
| Projektant: |  |  |  |  | IČ: | 46347526
|  | AQUATIS a.s. |  |  |  | DIČ: | CZ46347526
| Zpracovatel: |  |  |  |  | IČ:
|  | Bc. Aneta Patková |  |  |  | DIČ:
Poznámka:
Povrchové ochrany viz příloha D.3.9 - protikorozní ochrana ocelových konstrukcí. Podrobnější specifikace viz B. souhrnná technická zpráva (Vlastní výměny technologických zařízení návodních uzávěrů spodních výpustí budou prováděny pod hladinou vody v nádrži potápěčsky. Práce budou prováděny při snížené úrovni hladiny v nádrži na kótě 515.33 m n. m. odpovídající maximální hladině stálého nadržení. Při jakémkoliv zvýšení průtokových poměrů v profilu vodního díla, jehož důsledkem by bylo navýšení úrovně hladiny v nádrži nad kótu pracovní hladiny, musí být neprodleně montážní i stavební práce přerušeny).
| Cena bez DPH | [5 empty] | 0
|  |  | Základ daně |  |  | Sazba daně | Výše daně
| DPH | základní | 0 |  |  | 21% | 0
|  | snížená | 0 |  |  | 12% | 0
|  | zákl. přenesená | 0 |  |  | 21% | 0
|  | sníž. přenesená | 0 |  |  | 12% | 0
|  | nulová | 0 |  |  | 0% | 0
| Cena s DPH |  |  | v | CZK |  | 0
REKAPITULACE ČLENĚNÍ SOUPISU PRACÍ
Stavba:
VD Husinec - Rekonstrukce provozních uzávěrů spodních výpustí
Objekt:
SO 01 - Boční vedení tabulových uzávěrů
Místo: |  |  | Vodní dílo Husinec na Blanici |  |  | Datum: | 11. 3. 2026
Zadavatel: |  |  | Povodí Vltavy, státní podnik |  |  | Projektant: | AQUATIS a.s.
Účastník: |  |  | Vyplň údaj |  |  | Zpracovatel: | Bc. Aneta Patková
Kód dílu - Popis | [6 empty] | Cena celkem [CZK]
Náklady stavby celkem | [6 empty] | 0 | [11 empty] | -1
| HSV - Práce a dodávky HSV | [5 empty] | 0
| 6 - Úpravy povrchů, podlahy a osazování výplní | [5 empty] | 0
| 9 - Ostatní konstrukce a práce-bourání | [5 empty] | 0
| 997 - Přesun sutě | [5 empty] | 0
| 998 - Přesun hmot | [5 empty] | 0
| 1. - Demontážní práce nad hladinou | [5 empty] | 0
| 1.1 - Desky uzávěrů SV | [5 empty] | 0
| 2. - Demontážní práce pod hladinou (hloubka do 25 m) | [5 empty] | 0
| 2.2 - Spodní výpusti | [5 empty] | 0
| 2.5. - Jeřábové práce | [5 empty] | 0
| 3. - Výroba nových dílů | [5 empty] | 0
| 3.7 - Boční vedení RU levé SV | [5 empty] | 0
| 3.8 - Boční vedení PHr pravé SV | [5 empty] | 0
| 3.18 - Česle spodních výpustí | [5 empty] | 0
| 3.18.1 - Klec levá - čelní česlová pole (průlina 30 mm) | [5 empty] | 0
| 3.18.2 - Klec levá - boční česlová pole (průlina 30 mm) | [5 empty] | 0
| 3.18.3 - Dělící stěna česlových klecí | [5 empty] | 0
| 3.18.4 - Klec pravá - čelní česlová pole (průlina 120 mm) | [5 empty] | 0
| 3.18.5 - Klec pravá - boční česlová pole (průlina 120 mm) | [5 empty] | 0
| 3.18.6 - Klec levá - stropní pole (průlina 30 mm) | [5 empty] | 0
| 3.18.7 - Klec pravá - stropní pole (průlina 120 mm) | [5 empty] | 0
| 3.18.8 - Subdodávky ovládacího mechanismu | [5 empty] | 0
| 3.18.9 - Pomocné armatury pro upevnění česlí | [5 empty] | 0
| 3.19 - Česle střední výpusti (s odklopnými dvířky) | [5 empty] | 0
| 4. - Osazení pevných prvků vedení stavidel pod hladinou (do hl. 25 m) | [5 empty] | 0
| 4.1 - Osazení rámu RU levé SV | [5 empty] | 0
| 4.6 - Montáž bočního vedení stavidla RU (1xP, 1xL) | [5 empty] | 0
| 4.7 - Montáž bočního vedení stavidla PHr (1xP, 1xL) | [5 empty] | 0
| 4.8. - Dodávka spojovacího materiálu | [5 empty] | 0
| 4.9. - Jeřábové práce | [5 empty] | 0
| 7. - Montážní a dokončovací práce (poklopový uzávěr střední výpusti DN600) | [5 empty] | 0
| 7.2 - Česle střední výpusti (s odklopnými dvířky) | [5 empty] | 0
| 8. - Osazení společných česlí SV (pod hladinou) | [5 empty] | 0
| 8.1 - Pole česlí mezi pilíři vtoku | [5 empty] | 0
SOUPIS PRACÍ
Stavba:
VD Husinec - Rekonstrukce provozních uzávěrů spodních výpustí
Objekt:
SO 01 - Boční vedení tabulových uzávěrů
Místo: |  |  | Vodní dílo Husinec na Blanici |  |  | Datum: | 11. 3. 2026
Zadavatel: |  |  | Povodí Vltavy, státní podnik |  |  | Projektant: | AQUATIS a.s.
Účastník: |  |  | Vyplň údaj |  |  | Zpracovatel: | Bc. Aneta Patková
PČ | Typ | Kód | Popis | MJ | Množství | J.cena [CZK] | Cena celkem [CZK] | Cenová soustava |  | DPH | J. Nh [h] | Nh celkem [h] | J. hmotnost [t] | Hmotnost celkem [t] | J. suť [t] | Suť Celkem [t]
Náklady soupisu celkem | [6 empty] | 0 |  |  |  |  | 0 |  | 1.7122 |  | 4.9 |  | D | -1 | [15 empty] | 0
| D | HSV | Práce a dodávky HSV |  |  |  | 0 |  |  |  |  | 0 |  | 1.7122 |  | 4.9 | 1 | D | 0 |  |  |  | ROZPOCET | [11 empty] | 0
| D | 6 | Úpravy povrchů, podlahy a osazování výplní |  |  |  | 0 |  |  |  |  | 0 |  | 0.0154 |  | 0 | 1 | D | 1 |  |  |  | ROZPOCET | [11 empty] | 0
1 | K | 633991111R | Nástřik betonových konstrukcí proti odpařování vody | m2 | 70 |  | 0 |  |  | základní |  | 0 | 0.00022 | 0.0154 | 0 | 0 | 4 | K | 2 |  |  |  | ROZPOCET | [5 empty] | 0 | 0 | 0 | 0 | 0 | 1 | 0 | 4 | 1812349929
| PP |  | Povrchová úprava betonových konstrukcí nástřik proti odpařování vody | [14 empty] | PP | 2
| VV |  | sanace |  | 70 | [12 empty] | VV | 2 | 2 | True | 1 | ROZPOCET
| D | 9 | Ostatní konstrukce a práce-bourání |  |  |  | 0 |  |  |  |  | 0 |  | 1.6968 |  | 4.9 | 1 | D | 1 |  |  |  | ROZPOCET | [11 empty] | 0
2 | K | 946311122 | Montáž lešení zavěšeného řadového trubkového zatížení přes 75 do 150 kg/m2 v přes 10 do 25 m | m2 | 151.8 |  | 0 | CS ÚRS 2026 01 |  | základní |  | 0 | 0 | 0 | 0 | 0 | 4 | K | 2 |  |  |  | ROZPOCET | [5 empty] | 0 | 0 | 0 | 0 | 0 | 1 | 0 | 4 | -1835442134
| PP |  | Lešení zavěšené řadové trubkové šíře do 1,5 m s provozním zatížením tř. 2 přes 75 do 150 kg/m2, umístěné ve výšce přes 10 do 25 m montáž | [14 empty] | PP | 2
| Online PSC |  | https://podminky.urs.cz/item/CS_URS_2026_01/946311122 | [14 empty] | Online PSC | 2
| VV |  | Pomocné pracovní lešení | [14 empty] | VV | 2 | 1 | True | 0 | ROZPOCET
| VV | leseni_zavesne | 9,2*16,5 |  | 151.8 | [12 empty] | VV | 2 | 2 | True | 1 | ROZPOCET
3 | K | 946311222 | Příplatek k lešení zavěšenému řadovému trubkovému přes 75 do 150 kg/m2 v přes 10 do 25 m za každý den použití | m2 | 9108 |  | 0 | CS ÚRS 2026 01 |  | základní |  | 0 | 0 | 0 | 0 | 0 | 4 | K | 2 |  |  |  | ROZPOCET | [5 empty] | 0 | 0 | 0 | 0 | 0 | 1 | 0 | 4 | 1292042660
| PP |  | Lešení zavěšené řadové trubkové šíře do 1,5 m s provozním zatížením tř. 2 přes 75 do 150 kg/m2, umístěné ve výšce přes 10 do 25 m příplatek k ceně za každý den použití | [14 empty] | PP | 2
| Online PSC |  | https://podminky.urs.cz/item/CS_URS_2026_01/946311222 | [14 empty] | Online PSC | 2
| VV |  | leseni_zavesne*60 |  | 9108 | [12 empty] | VV | 2 | 2 | True | 1 | ROZPOCET
4 | K | 946311822 | Demontáž lešení zavěšeného řadového trubkového zatížení přes 75 do 150 kg/m2 v přes 10 do 25 m | m2 | 151.8 |  | 0 | CS ÚRS 2026 01 |  | základní |  | 0 | 0 | 0 | 0 | 0 | 4 | K | 2 |  |  |  | ROZPOCET | [5 empty] | 0 | 0 | 0 | 0 | 0 | 1 | 0 | 4 | -1263408062
| PP |  | Lešení zavěšené řadové trubkové šíře do 1,5 m s provozním zatížením tř. 2 přes 75 do 150 kg/m2, umístěné ve výšce přes 10 do 25 m demontáž | [14 empty] | PP | 2
| Online PSC |  | https://podminky.urs.cz/item/CS_URS_2026_01/946311822 | [14 empty] | Online PSC | 2
| VV |  | leseni_zavesne |  | 151.8 | [12 empty] | VV | 2 | 2 | True | 1 | ROZPOCET
5 | K | 985121122 | Tryskání degradovaného betonu stěn a rubu kleneb vodou pod tlakem přes 300 do 1250 barů | m2 | 70 |  | 0 | CS ÚRS 2026 01 |  | základní |  | 0 | 0 | 0 | 0.07 | 4.9 | 4 | K | 2 |  |  |  | ROZPOCET | [5 empty] | 0 | 0 | 0 | 0 | 0 | 1 | 0 | 4 | -1219334201
| PP |  | Tryskání degradovaného betonu stěn, rubu kleneb a podlah vodou pod tlakem přes 300 do 1 250 barů | [14 empty] | PP | 2
| Online PSC |  | https://podminky.urs.cz/item/CS_URS_2026_01/985121122 | [14 empty] | Online PSC | 2
| VV |  | Lokální sanace nad vodou viz zpráva B - kapitola B.2.6.2.5 a TZ | [14 empty] | VV | 2 | 1 | True | 0 | ROZPOCET
| VV |  | 70 "m2" |  | 70 | [12 empty] | VV | 2 | 2 | True | 0 | ROZPOCET
| VV | sanace | Součet |  | 70 | [12 empty] | VV | 2 | 4 | True | 1 | ROZPOCET
6 | K | 985121911 | Příplatek k tryskání degradovaného betonu za práci ve stísněném prostoru | m2 | 70 |  | 0 | CS ÚRS 2026 01 |  | základní |  | 0 | 0 | 0 | 0 | 0 | 4 | K | 2 |  |  |  | ROZPOCET | [5 empty] | 0 | 0 | 0 | 0 | 0 | 1 | 0 | 4 | 323703953
| PP |  | Tryskání degradovaného betonu Příplatek k cenám za práci ve stísněném prostoru | [14 empty] | PP | 2
| Online PSC |  | https://podminky.urs.cz/item/CS_URS_2026_01/985121911 | [14 empty] | Online PSC | 2
| VV |  | Příplatek za práce v blízkosti na lešení | [14 empty] | VV | 2 | 1 | True | 0 | ROZPOCET
| VV |  | sanace |  | 70 | [12 empty] | VV | 2 | 2 | True | 1 | ROZPOCET
7 | K | 985311111 | Reprofilace stěn cementovou sanační maltou tl do 10 mm | m2 | 70 |  | 0 | CS ÚRS 2026 01 |  | základní |  | 0 | 0.02014 | 1.4098 | 0 | 0 | 4 | K | 2 |  |  |  | ROZPOCET | [5 empty] | 0 | 0 | 0 | 0 | 0 | 1 | 0 | 4 | -918575886
| PP |  | Reprofilace betonu sanačními maltami na cementové bázi ručně stěn, tloušťky do 10 mm | [14 empty] | PP | 2
| Online PSC |  | https://podminky.urs.cz/item/CS_URS_2026_01/985311111 | [14 empty] | Online PSC | 2
| VV |  | sanace |  | 70 | [12 empty] | VV | 2 | 2 | True | 1 | ROZPOCET
| VV |  | Podrobná specifikace požadavku sanační malty viz zpráva B - kapitola B.2.6.2.5 | [14 empty] | VV | 2 | 1 | True | 0 | ROZPOCET
8 | K | 985311911 | Příplatek při reprofilaci sanační maltou za práci ve stísněném prostoru | m2 | 70 |  | 0 | CS ÚRS 2026 01 |  | základní |  | 0 | 0 | 0 | 0 | 0 | 4 | K | 2 |  |  |  | ROZPOCET | [5 empty] | 0 | 0 | 0 | 0 | 0 | 1 | 0 | 4 | 932414042
| PP |  | Reprofilace betonu sanačními maltami na cementové bázi ručně Příplatek k cenám za práci ve stísněném prostoru | [14 empty] | PP | 2
| Online PSC |  | https://podminky.urs.cz/item/CS_URS_2026_01/985311911 | [14 empty] | Online PSC | 2
| VV |  | Příplatek za práce v blízkosti na lešení | [14 empty] | VV | 2 | 1 | True | 0 | ROZPOCET
| VV |  | sanace |  | 70 | [12 empty] | VV | 2 | 2 | True | 1 | ROZPOCET
9 | K | 985311912 | Příplatek při reprofilaci sanační maltou za plochu do 10 m2 jednotlivě | m2 | 70 |  | 0 | CS ÚRS 2026 01 |  | základní |  | 0 | 0 | 0 | 0 | 0 | 4 | K | 2 |  |  |  | ROZPOCET | [5 empty] | 0 | 0 | 0 | 0 | 0 | 1 | 0 | 4 | 617316209
| PP |  | Reprofilace betonu sanačními maltami na cementové bázi ručně Příplatek k cenám za plochu do 10 m2 jednotlivě | [14 empty] | PP | 2
| Online PSC |  | https://podminky.urs.cz/item/CS_URS_2026_01/985311912 | [14 empty] | Online PSC | 2
| VV |  | sanace |  | 70 | [12 empty] | VV | 2 | 2 | True | 1 | ROZPOCET
10 | K | 985323112 | Spojovací (adhezní) můstek reprofilovaného betonu na cementové bázi tl 2 mm | m2 | 70 |  | 0 | CS ÚRS 2026 01 |  | základní |  | 0 | 0.0041 | 0.287 | 0 | 0 | 4 | K | 2 |  |  |  | ROZPOCET | [5 empty] | 0 | 0 | 0 | 0 | 0 | 1 | 0 | 4 | -596370370
| PP |  | Spojovací (adhezní) můstek reprofilovaného betonu na cementové bázi, tloušťky 2 mm | [14 empty] | PP | 2
| Online PSC |  | https://podminky.urs.cz/item/CS_URS_2026_01/985323112 | [14 empty] | Online PSC | 2
| VV |  | sanace |  | 70 | [12 empty] | VV | 2 | 2 | True | 1 | ROZPOCET
11 | K | 98532R | Provedení sanace betonových konstrukcí pod vodou (hloubky do 25 m) | m2 | 140 |  | 0 |  |  | základní |  | 0 | 0 | 0 | 0 | 0 | 4 | K | 2 |  |  |  | ROZPOCET | [5 empty] | 0 | 0 | 0 | 0 | 0 | 1 | 0 | 4 | -1705428635
| PP |  | Provedení sanace betonových konstrukcí pod vodou (hloubky do 25 m) Především: - příprava povrchu stávajícího degradovaného betonu - aplikace sanačních hmot - veškeré tyto práce prováděné pod vodou pomocí potápěčů - přesun hmot Podrobná specifikace viz zpráva B - kapitola B.2.6.2.5 | [14 empty] | PP | 2
| VV |  | Viz TZ | [14 empty] | VV | 2 | 1 | True | 0 | ROZPOCET
| VV |  | 140 "m2" |  | 140 | [12 empty] | VV | 2 | 2 | True | 1 | ROZPOCET
| D | 997 | Přesun sutě |  |  |  | 0 |  |  |  |  | 0 |  | 0 |  | 0 | 1 | D | 1 |  |  |  | ROZPOCET | [11 empty] | 0
12 | K | 108RR | Odklizení demontovaných ocelových konstrukcí zákonným způsobem | t | 4.9 |  | 0 |  |  | základní |  | 0 | 0 | 0 | 0 | 0 | 4 | K | 2 |  |  |  | ROZPOCET | [5 empty] | 0 | 0 | 0 | 0 | 0 | 1 | 0 | 4 | -1851070179
| PP |  | Odklizení demontovaných ocelových konstrukcí zákonným způsobem Položka zahrnuje kompletní odvoz a uložení dle možností zhotovitele, zejména: - svislé a vodorovné přemístění - naložení na dopravní prostředek (případně překládání) - likvidace zákonným způsobem | [14 empty] | PP | 2
| P |  | Poznámka k položce: Cena (výzisk) za odebrání bude vyfakturována objednatelem dle SoD | [14 empty] | P | 2
| VV |  | Demontované prvky | [14 empty] | VV | 2 | 1 | True | 0 | ROZPOCET
| VV |  | 2*150 "kg" /1000 "Plošiny" |  | 0.3 | [12 empty] | VV | 2 | 2 | True | 0 | ROZPOCET
| VV |  | 2*1000 "kg" /1000 "Boční vedení stavidel" |  | 2 | [12 empty] | VV | 2 | 2 | True | 0 | ROZPOCET
| VV |  | 2*800 "kg" /1000 "Dolní rámy vedení" |  | 1.6 | [12 empty] | VV | 2 | 2 | True | 0 | ROZPOCET
| VV |  | 2*500 "kg" /1000 "ostatní přidružený materiál" |  | 1 | [12 empty] | VV | 2 | 2 | True | 0 | ROZPOCET
| VV |  | Součet |  | 4.9 | [12 empty] | VV | 2 | 4 | True | 1 | ROZPOCET
13 | K | 997221571 | Vodorovná doprava vybouraných hmot do 1 km | t | 4.9 |  | 0 | CS ÚRS 2026 01 |  | základní |  | 0 | 0 | 0 | 0 | 0 | 4 | K | 2 |  |  |  | ROZPOCET | [5 empty] | 0 | 0 | 0 | 0 | 0 | 1 | 0 | 4 | 1407717891
| PP |  | Vodorovná doprava vybouraných hmot bez naložení, ale se složením a s hrubým urovnáním na vzdálenost do 1 km | [14 empty] | PP | 2
| Online PSC |  | https://podminky.urs.cz/item/CS_URS_2026_01/997221571 | [14 empty] | Online PSC | 2
| VV |  | Sut_Beton |  | 4.9 | [12 empty] | VV | 2 | 2 | True | 0 | ROZPOCET
| VV | sut_odvoz | Součet |  | 4.9 | [12 empty] | VV | 2 | 4 | True | 1 | ROZPOCET
14 | K | 997221579 | Příplatek ZKD 1 km u vodorovné dopravy vybouraných hmot | t | 93.1 |  | 0 | CS ÚRS 2026 01 |  | základní |  | 0 | 0 | 0 | 0 | 0 | 4 | K | 2 |  |  |  | ROZPOCET | [5 empty] | 0 | 0 | 0 | 0 | 0 | 1 | 0 | 4 | 1041294916
| PP |  | Vodorovná doprava vybouraných hmot bez naložení, ale se složením a s hrubým urovnáním na vzdálenost Příplatek k ceně za každý další započatý 1 km přes 1 km | [14 empty] | PP | 2
| Online PSC |  | https://podminky.urs.cz/item/CS_URS_2026_01/997221579 | [14 empty] | Online PSC | 2
| VV |  | sut_odvoz*19 "celkem do 20 km" |  | 93.1 | [12 empty] | VV | 2 | 2 | True | 1 | ROZPOCET
15 | K | 997221861 | Poplatek za předání recyklačnímu zařízení stavebního odpadu z prostého betonu kód odpadu 17 01 01 | t | 4.9 |  | 0 | CS ÚRS 2026 01 |  | základní |  | 0 | 0 | 0 | 0 | 0 | 4 | K | 2 |  |  |  | ROZPOCET | [5 empty] | 0 | 0 | 0 | 0 | 0 | 1 | 0 | 4 | -687779700
| PP |  | Poplatek za předání stavebního odpadu recyklačnímu zařízení z prostého betonu zatříděného do Katalogu odpadů pod kódem 17 01 01 | [14 empty] | PP | 2
| Online PSC |  | https://podminky.urs.cz/item/CS_URS_2026_01/997221861 | [14 empty] | Online PSC | 2
| VV |  | sanace*0,07 |  | 4.9 | [12 empty] | VV | 2 | 2 | True | 0 | ROZPOCET
| VV | Sut_Beton | Součet |  | 4.9 | [12 empty] | VV | 2 | 4 | True | 1 | ROZPOCET
| D | 998 | Přesun hmot |  |  |  | 0 |  |  |  |  | 0 |  | 0 |  | 0 | 1 | D | 1 |  |  |  | ROZPOCET | [11 empty] | 0
16 | K | 998014211 | Přesun hmot pro budovy jednopodlažní z kovových dílců | t | 1.712 |  | 0 | CS ÚRS 2026 01 |  | základní |  | 0 | 0 | 0 | 0 | 0 | 4 | K | 2 |  |  |  | ROZPOCET | [5 empty] | 0 | 0 | 0 | 0 | 0 | 1 | 0 | 4 | -713450741
| PP |  | Přesun hmot pro budovy a haly občanské výstavby, bydlení, výrobu a služby s nosnou svislou konstrukcí montovanou z dílců kovových vodorovná dopravní vzdálenost do 100 m, pro budovy a haly jednopodlažní | [14 empty] | PP | 2
| Online PSC |  | https://podminky.urs.cz/item/CS_URS_2026_01/998014211 | [14 empty] | Online PSC | 2
| D | 1. | Demontážní práce nad hladinou |  |  |  | 0 |  |  |  |  | 0 |  | 0 |  | 0 | 4 | D | 0 |  |  |  | ROZPOCET | [11 empty] | 0
| D | 1.1 | Desky uzávěrů SV |  |  |  | 0 |  |  |  |  | 0 |  | 0 |  | 0 | 4 | D | 1 |  |  |  | ROZPOCET | [11 empty] | 0
17 | K | 1.1.8 | Demontáž bočních vedení desek | kplt | 4 |  | 0 |  |  | základní |  | 0 | 0 | 0 | 0 | 0 | 512 | K | 2 |  |  |  | ROZPOCET | [5 empty] | 0 | 0 | 0 | 0 | 0 | 1 | 0 | 512 | -1283370451
| PP |  | Demontáž bočních vedení desek Demontáž bočního vedení hradících desek (nad hladinou), příprava k odvozu k likvidaci | [14 empty] | PP | 2
| D | 2. | Demontážní práce pod hladinou (hloubka do 25 m) |  |  |  | 0 |  |  |  |  | 0 |  | 0 |  | 0 | 4 | D | 0 |  |  |  | ROZPOCET | [11 empty] | 0
| D | 2.2 | Spodní výpusti |  |  |  | 0 |  |  |  |  | 0 |  | 0 |  | 0 | 4 | D | 1 |  |  |  | ROZPOCET | [11 empty] | 0
18 | K | 2.2.1 | Demontáž česlí | kplt | 2 |  | 0 |  |  | základní |  | 0 | 0 | 0 | 0 | 0 | 512 | K | 2 |  |  |  | ROZPOCET | [5 empty] | 0 | 0 | 0 | 0 | 0 | 1 | 0 | 512 | -2141906013
| PP |  | Demontáž česlí Demontáž česlových polí, vyzdvižení na hladinu, příprava k odvozu k likvidaci | [14 empty] | PP | 2
19 | K | 2.2.2 | Demontáž konstrukcí protikolejnic | kplt | 4 |  | 0 |  |  | základní |  | 0 | 0 | 0 | 0 | 0 | 512 | K | 2 |  |  |  | ROZPOCET | [5 empty] | 0 | 0 | 0 | 0 | 0 | 1 | 0 | 512 | -1916465366
| PP |  | Demontáž konstrukcí protikolejnic Demontáž konstrukcí protikolejnic, vyzdvižení na hladinu, příprava k odvozu k likvidaci | [14 empty] | PP | 2
20 | K | 2.2.3 | Demontáž pojezdových kolejnic | kplt | 4 |  | 0 |  |  | základní |  | 0 | 0 | 0 | 0 | 0 | 512 | K | 2 |  |  |  | ROZPOCET | [5 empty] | 0 | 0 | 0 | 0 | 0 | 1 | 0 | 512 | 1077703051
| PP |  | Demontáž pojezdových kolejnic Demontáž všech komponent pojezdových kolejnic. Poškození zabetonovaných vtokových armatur SV je nutno zabránit (úložné plochy pod kolejnicemi, závity v armatuře). Vyzdvižení na hladinu, příprava k odvozu k likvidaci | [14 empty] | PP | 2
21 | K | 2.2.5 | Demontáž bočního vedení desek | kplt | 4 |  | 0 |  |  | základní |  | 0 | 0 | 0 | 0 | 0 | 512 | K | 2 |  |  |  | ROZPOCET | [5 empty] | 0 | 0 | 0 | 0 | 0 | 1 | 0 | 512 | 1340505305
| PP |  | Demontáž bočního vedení desek Demontáž bočního vedení hradících desek (pod hladinou). Vyzdvižení na hladinu, příprava k odvozu k likvidaci | [14 empty] | PP | 2
22 | K | 2.2.6 | Demontáž dolních dorazů | kplt | 4 |  | 0 |  |  | základní |  | 0 | 0 | 0 | 0 | 0 | 512 | K | 2 |  |  |  | ROZPOCET | [5 empty] | 0 | 0 | 0 | 0 | 0 | 1 | 0 | 512 | 1893449540
| PP |  | Demontáž dolních dorazů Demontáž okování dolních dorazů hradících desek. Vyzdvižení na hladinu, příprava k odvozu k likvidaci | [14 empty] | PP | 2
| D | 2.5. | Jeřábové práce |  |  |  | 0 |  |  |  |  | 0 |  | 0 |  | 0 | 4 | D | 1 |  |  |  | ROZPOCET | [11 empty] | 0
23 | K | 2.5 | Jeřábové práce | kplt | 1 |  | 0 |  |  | základní |  | 0 | 0 | 0 | 0 | 0 | 512 | K | 2 |  |  |  | ROZPOCET | [5 empty] | 0 | 0 | 0 | 0 | 0 | 1 | 0 | 512 | 2034751437
| PP |  | Jeřábové práce Naložení demontovaných dílů k odvozu. | [14 empty] | PP | 2
| D | 3. | Výroba nových dílů |  |  |  | 0 |  |  |  |  | 0 |  | 0 |  | 0 | 4 | D | 0 |  |  |  | ROZPOCET | [11 empty] | 0
| D | 3.7 | Boční vedení RU levé SV |  |  |  | 0 |  |  |  |  | 0 |  | 0 |  | 0 | 4 | D | 1 |  |  |  | ROZPOCET | [11 empty] | 0
24 | K | 3.7.1 | Vodící kolejnice | kg | 700 |  | 0 |  |  | základní |  | 0 | 0 | 0 | 0 | 0 | 1 | K | 2 |  |  |  | ROZPOCET | [5 empty] | 0 | 0 | 0 | 0 | 0 | 1 | 0 | 1 | 1044448424
| PP |  | Vodící kolejnice Výroba 2ks dílů z U140 materiálu 1.4301 Hmotnost svařence 2x350 kg . Kontrola rozměrů . Položka obsahuje materiál a veškerou pracnost zhotovitele. | [14 empty] | PP | 2
25 | K | 3.7.2 | Upevňovací konzoly | kg | 320 |  | 0 |  |  | základní |  | 0 | 0 | 0 | 0 | 0 | 1 | K | 2 |  |  |  | ROZPOCET | [5 empty] | 0 | 0 | 0 | 0 | 0 | 1 | 0 | 1 | 1585578759
| PP |  | Upevňovací konzoly Výroba 14+2 ks svařenců z materiálu 1.4301 Hmotnost svařenců 320 kg . Sestavení, svaření. Kontrola rozměrů a kvality svarů . Položka obsahuje materiál a veškerou pracnost zhotovitele. | [14 empty] | PP | 2
| D | 3.8 | Boční vedení PHr pravé SV |  |  |  | 0 |  |  |  |  | 0 |  | 0 |  | 0 | 4 | D | 1 |  |  |  | ROZPOCET | [11 empty] | 0
26 | K | 3.8.1 | Vodící kolejnice | kg | 750 |  | 0 |  |  | základní |  | 0 | 0 | 0 | 0 | 0 | 1 | K | 2 |  |  |  | ROZPOCET | [5 empty] | 0 | 0 | 0 | 0 | 0 | 1 | 0 | 1 | 107752802
| PP |  | Vodící kolejnice Výroba 2ks dílů z U140 materiálu 1.4301 Hmotnost svařence 2x375 kg . Kontrola rozměrů . Položka obsahuje materiál a veškerou pracnost zhotovitele. | [14 empty] | PP | 2
27 | K | 3-8.2 | Upevňovací konzoly | kg | 370 |  | 0 |  |  | základní |  | 0 | 0 | 0 | 0 | 0 | 1 | K | 2 |  |  |  | ROZPOCET | [5 empty] | 0 | 0 | 0 | 0 | 0 | 1 | 0 | 1 | -728242995
| PP |  | Upevňovací konzoly Výroba 16+2 ks svařenců z materiálu 1.4301 Hmotnost svařenců 370 kg . Sestavení, svaření. Kontrola rozměrů a kvality svarů . Položka obsahuje materiál a veškerou pracnost zhotovitele. | [14 empty] | PP | 2
| D | 3.18 | Česle spodních výpustí |  |  |  | 0 |  |  |  |  | 0 |  | 0 |  | 0 | 4 | D | 1 |  |  |  | ROZPOCET | [11 empty] | 0
| D | 3.18.1 | Klec levá - čelní česlová pole (průlina 30 mm) |  |  |  | 0 |  |  |  |  | 0 |  | 0 |  | 0 | 4 | D | 2 |  |  |  | ROZPOCET | [11 empty] | 0
28 | K | 3.18.1.1 | Sada dolních tlapek - 1 ks | kg | 45 |  | 0 |  |  | základní |  | 0 | 0 | 0 | 0 | 0 | 1 | K | 3 |  |  |  | ROZPOCET | [5 empty] | 0 | 0 | 0 | 0 | 0 | 1 | 0 | 1 | 1257069725
| PP |  | Sada dolních tlapek - 1 ks Výroba dílů z materiálu 1.4301. Hmotnost dílů 45 kg. Kontrola rozměrů. Položka obsahuje materiál a veškerou pracnost zhotovitele. | [14 empty] | PP | 3
29 | K | 3.18.1.2 | Dolní čelní pole levé - 3 ks (h=1000 mm) | kg | 1800 |  | 0 |  |  | základní |  | 0 | 0 | 0 | 0 | 0 | 1 | K | 3 |  |  |  | ROZPOCET | [5 empty] | 0 | 0 | 0 | 0 | 0 | 1 | 0 | 1 | -1445157059
| PP |  | Dolní čelní pole levé - 3 ks (h=1000 mm) Výroba dílů z materiálu 1.4301. Sestavení, svaření, vrtání nosníků. Celková hmotnost svařenců 1800 kg (3x600). Kontrola rozměrů svařenců a kvality svarů. Položka obsahuje materiál a veškerou pracnost zhotovitele. | [14 empty] | PP | 3
30 | K | 3.18.1.3 | Mezilehlé čelní pole levé - 1 ks (h=1100 mm) | kg | 730 |  | 0 |  |  | základní |  | 0 | 0 | 0 | 0 | 0 | 1 | K | 3 |  |  |  | ROZPOCET | [5 empty] | 0 | 0 | 0 | 0 | 0 | 1 | 0 | 1 | 419545158
| PP |  | Mezilehlé čelní pole levé - 1 ks (h=1100 mm) Výroba dílů z materiálu 1.4301. Sestavení, svaření, vrtání nosníků. Hmotnost svařence 730 kg. Kontrola rozměrů svařence a kvality svarů. Položka obsahuje materiál a veškerou pracnost zhotovitele. | [14 empty] | PP | 3
31 | K | 3.18.1.4 | Střední čelní pole levé - 1 ks (h=1100 mm) | kg | 660 |  | 0 |  |  | základní |  | 0 | 0 | 0 | 0 | 0 | 1 | K | 3 |  |  |  | ROZPOCET | [5 empty] | 0 | 0 | 0 | 0 | 0 | 1 | 0 | 1 | -527021135
| PP |  | Střední čelní pole levé - 1 ks (h=1100 mm) Výroba dílů z materiálu 1.4301. Sestavení, svaření, vrtání nosníků. Hmotnost svařence 660 kg. Kontrola rozměrů svařence a kvality svarů. Položka obsahuje materiál a veškerou pracnost zhotovitele. | [14 empty] | PP | 3
32 | K | 3.18.1.5 | Horní čelní pole levé - 1 ks (h=1000 mm) | kg | 770 |  | 0 |  |  | základní |  | 0 | 0 | 0 | 0 | 0 | 1 | K | 3 |  |  |  | ROZPOCET | [5 empty] | 0 | 0 | 0 | 0 | 0 | 1 | 0 | 1 | 1417027858
| PP |  | Horní čelní pole levé - 1 ks (h=1000 mm) Výroba dílů z materiálu 1.4301. Sestavení, svaření, vrtání nosníků. Hmotnost svařence 770 kg. Kontrola rozměrů svařence a kvality svarů. Položka obsahuje materiál a veškerou pracnost zhotovitele. | [14 empty] | PP | 3
33 | K | 3.18.1.6 | Horní čelní pole levé - 2 ks (h=1100 mm) | kg | 1600 |  | 0 |  |  | základní |  | 0 | 0 | 0 | 0 | 0 | 1 | K | 3 |  |  |  | ROZPOCET | [5 empty] | 0 | 0 | 0 | 0 | 0 | 1 | 0 | 1 | -1674537730
| PP |  | Horní čelní pole levé - 2 ks (h=1100 mm) Výroba dílů z materiálu 1.4301. Sestavení, svaření, vrtání nosníků. Celková hmotnost svařenců 1600 kg (2x800). Kontrola rozměrů svařenců a kvality svarů. Položka obsahuje materiál a veškerou pracnost zhotovitele. | [14 empty] | PP | 3
| D | 3.18.2 | Klec levá - boční česlová pole (průlina 30 mm) |  |  |  | 0 |  |  |  |  | 0 |  | 0 |  | 0 | 4 | D | 2 |  |  |  | ROZPOCET | [11 empty] | 0
34 | K | 3.18.2.1 | Sada bočních tlapek - 1 ks | kg | 40 |  | 0 |  |  | základní |  | 0 | 0 | 0 | 0 | 0 | 1 | K | 3 |  |  |  | ROZPOCET | [5 empty] | 0 | 0 | 0 | 0 | 0 | 1 | 0 | 1 | 2061216520
| PP |  | Sada bočních tlapek - 1 ks Výroba dílů z materiálu 1.4301. Hmotnost dílů 40 kg. Kontrola rozměrů. Položka obsahuje materiál a veškerou pracnost zhotovitele. | [14 empty] | PP | 3
35 | K | 3.18.2.2 | Spodní boční pole levé - 1 ks (h=1000 mm) | kg | 530 |  | 0 |  |  | základní |  | 0 | 0 | 0 | 0 | 0 | 1 | K | 3 |  |  |  | ROZPOCET | [5 empty] | 0 | 0 | 0 | 0 | 0 | 1 | 0 | 1 | 405875153
| PP |  | Spodní boční pole levé - 1 ks (h=1000 mm) Výroba dílů z materiálu 1.4301. Sestavení, svaření, vrtání nosníků. Hmotnost svařence 530 kg. Kontrola rozměrů svařence a kvality svarů. Položka obsahuje materiál a veškerou pracnost zhotovitele. | [14 empty] | PP | 3
36 | K | 3.18.2.3 | Horní boční pole levé - 2 ks (h=1100 mm) | kg | 1100 |  | 0 |  |  | základní |  | 0 | 0 | 0 | 0 | 0 | 1 | K | 3 |  |  |  | ROZPOCET | [5 empty] | 0 | 0 | 0 | 0 | 0 | 1 | 0 | 1 | 1812325501
| PP |  | Horní boční pole levé - 2 ks (h=1100 mm) Výroba dílů z materiálu 1.4301. Sestavení, svaření, vrtání nosníků. Celková hmotnost svařenců 1100 kg (2x550). Kontrola rozměrů svařenců a kvality svarů. Položka obsahuje materiál a veškerou pracnost zhotovitele. | [14 empty] | PP | 3
| D | 3.18.3 | Dělící stěna česlových klecí |  |  |  | 0 |  |  |  |  | 0 |  | 0 |  | 0 | 4 | D | 2 |  |  |  | ROZPOCET | [11 empty] | 0
37 | K | 3.18.3.1 | Sada středních tlapek - 1 ks | kg | 40 |  | 0 |  |  | základní |  | 0 | 0 | 0 | 0 | 0 | 1 | K | 3 |  |  |  | ROZPOCET | [5 empty] | 0 | 0 | 0 | 0 | 0 | 1 | 0 | 1 | 1738821605
| PP |  | Sada středních tlapek - 1 ks Výroba dílů z materiálu 1.4301. Hmotnost dílů 40 kg. Kontrola rozměrů. Položka obsahuje materiál a veškerou pracnost zhotovitele. | [14 empty] | PP | 3
38 | K | 3.18.3.2 | Spodní dělící pole - 1 ks (h=1000 mm) | kg | 530 |  | 0 |  |  | základní |  | 0 | 0 | 0 | 0 | 0 | 1 | K | 3 |  |  |  | ROZPOCET | [5 empty] | 0 | 0 | 0 | 0 | 0 | 1 | 0 | 1 | 1334950333
| PP |  | Spodní dělící pole - 1 ks (h=1000 mm) Výroba dílů z materiálu 1.4301. Sestavení, svaření, vrtání nosníků. Hmotnost svařence 530 kg. Kontrola rozměrů svařence a kvality svarů. Položka obsahuje materiál a veškerou pracnost zhotovitele. | [14 empty] | PP | 3
39 | K | 3.18.3.3 | Horní dělící pole - 2 ks (h=1100 mm) | kg | 1120 |  | 0 |  |  | základní |  | 0 | 0 | 0 | 0 | 0 | 1 | K | 3 |  |  |  | ROZPOCET | [5 empty] | 0 | 0 | 0 | 0 | 0 | 1 | 0 | 1 | -71170222
| PP |  | Horní dělící pole - 2 ks (h=1100 mm) Výroba dílů z materiálu 1.4301. Sestavení, svaření, vrtání nosníků. Celková hmotnost svařenců 1120 kg (2x560). Kontrola rozměrů svařenců a kvality svarů. Položka obsahuje materiál a veškerou pracnost zhotovitele. | [14 empty] | PP | 3
40 | K | 3.18.3.4 | Sada středních tlapek krátkého pole - 1 ks | kg | 15 |  | 0 |  |  | základní |  | 0 | 0 | 0 | 0 | 0 | 1 | K | 3 |  |  |  | ROZPOCET | [5 empty] | 0 | 0 | 0 | 0 | 0 | 1 | 0 | 1 | -738926215
| PP |  | Sada středních tlapek krátkého pole - 1 ks Výroba dílů z materiálu 1.4301. Hmotnost dílů 15 kg. Kontrola rozměrů. Položka obsahuje materiál a veškerou pracnost zhotovitele. | [14 empty] | PP | 3
41 | K | 3.18.3.5 | Spodní dělící pole krátké - 1 ks (h=900 mm) | kg | 225 |  | 0 |  |  | základní |  | 0 | 0 | 0 | 0 | 0 | 1 | K | 3 |  |  |  | ROZPOCET | [5 empty] | 0 | 0 | 0 | 0 | 0 | 1 | 0 | 1 | -1140304475
| PP |  | Spodní dělící pole krátké - 1 ks (h=900 mm) Výroba dílů z materiálu 1.4301. Sestavení, svaření, vrtání nosníků. Hmotnost svařence 225 kg. Kontrola rozměrů svařence a kvality svarů. Položka obsahuje materiál a veškerou pracnost zhotovitele. | [14 empty] | PP | 3
42 | K | 3.18.3.6 | Horní dělící pole krátké - 1 ks (h=1100 mm) | kg | 255 |  | 0 |  |  | základní |  | 0 | 0 | 0 | 0 | 0 | 1 | K | 3 |  |  |  | ROZPOCET | [5 empty] | 0 | 0 | 0 | 0 | 0 | 1 | 0 | 1 | 704544420
| PP |  | Horní dělící pole krátké - 1 ks (h=1100 mm) Výroba dílů z materiálu 1.4301. Sestavení, svaření, vrtání nosníků. Hmotnost svařence 255 kg. Kontrola rozměrů svařence a kvality svarů. Položka obsahuje materiál a veškerou pracnost zhotovitele. | [14 empty] | PP | 3
| D | 3.18.4 | Klec pravá - čelní česlová pole (průlina 120 mm) |  |  |  | 0 |  |  |  |  | 0 |  | 0 |  | 0 | 4 | D | 2 |  |  |  | ROZPOCET | [11 empty] | 0
43 | K | 3.18.4.1 | Sada dolních tlapek - 1 ks | kg | 45 |  | 0 |  |  | základní |  | 0 | 0 | 0 | 0 | 0 | 1 | K | 3 |  |  |  | ROZPOCET | [5 empty] | 0 | 0 | 0 | 0 | 0 | 1 | 0 | 1 | -391477749
| PP |  | Sada dolních tlapek - 1 ks Výroba dílů z materiálu 1.4301. Hmotnost dílů 45 kg. Kontrola rozměrů. Položka obsahuje materiál a veškerou pracnost zhotovitele. | [14 empty] | PP | 3
44 | K | 3.18.4.2 | Dolní čelní pole pravé - 3 ks (h=1000 mm) | kg | 1380 |  | 0 |  |  | základní |  | 0 | 0 | 0 | 0 | 0 | 1 | K | 3 |  |  |  | ROZPOCET | [5 empty] | 0 | 0 | 0 | 0 | 0 | 1 | 0 | 1 | 1270528092
| PP |  | Dolní čelní pole pravé - 3 ks (h=1000 mm) Výroba dílů z materiálu 1.4301. Sestavení, svaření, vrtání nosníků. Celková hmotnost svařenců 1380 kg (3x460). Kontrola rozměrů svařenců a kvality svarů. Položka obsahuje materiál a veškerou pracnost zhotovitele. | [14 empty] | PP | 3
45 | K | 3.18.4.3 | Mezilehlé čelní pole pravé - 1 ks (h=1100 mm) | kg | 570 |  | 0 |  |  | základní |  | 0 | 0 | 0 | 0 | 0 | 1 | K | 3 |  |  |  | ROZPOCET | [5 empty] | 0 | 0 | 0 | 0 | 0 | 1 | 0 | 1 | -993919536
| PP |  | Mezilehlé čelní pole pravé - 1 ks (h=1100 mm) Výroba dílů z materiálu 1.4301. Sestavení, svaření, vrtání nosníků. Hmotnost svařence 570 kg. Kontrola rozměrů svařence a kvality svarů. Položka obsahuje materiál a veškerou pracnost zhotovitele. | [14 empty] | PP | 3
46 | K | 3.18.4.4 | Střední čelní pole pravé - 1 ks (h=1100 mm) | kg | 500 |  | 0 |  |  | základní |  | 0 | 0 | 0 | 0 | 0 | 1 | K | 3 |  |  |  | ROZPOCET | [5 empty] | 0 | 0 | 0 | 0 | 0 | 1 | 0 | 1 | -820258511
| PP |  | Střední čelní pole pravé - 1 ks (h=1100 mm) Výroba dílů z materiálu 1.4301. Sestavení, svaření, vrtání nosníků. Hmotnost svařence 500 kg. Kontrola rozměrů svařence a kvality svarů. Položka obsahuje materiál a veškerou pracnost zhotovitele. | [14 empty] | PP | 3
47 | K | 3.18.4.5 | Horní čelní pole pravé - 1 ks (h=1000 mm) | kg | 610 |  | 0 |  |  | základní |  | 0 | 0 | 0 | 0 | 0 | 1 | K | 3 |  |  |  | ROZPOCET | [5 empty] | 0 | 0 | 0 | 0 | 0 | 1 | 0 | 1 | -1928603004
| PP |  | Horní čelní pole pravé - 1 ks (h=1000 mm) Výroba dílů z materiálu 1.4301. Sestavení, svaření, vrtání nosníků. Hmotnost svařence 610 kg. Kontrola rozměrů svařence a kvality svarů. Položka obsahuje materiál a veškerou pracnost zhotovitele. | [14 empty] | PP | 3
48 | K | 3.18.4.6 | Horní čelní pole pravé - 2 ks (h=1100 mm) | kg | 1250 |  | 0 |  |  | základní |  | 0 | 0 | 0 | 0 | 0 | 1 | K | 3 |  |  |  | ROZPOCET | [5 empty] | 0 | 0 | 0 | 0 | 0 | 1 | 0 | 1 | -256122179
| PP |  | Horní čelní pole pravé - 2 ks (h=1100 mm) Výroba dílů z materiálu 1.4301. Sestavení, svaření, vrtání nosníků. Celková hmotnost svařenců 1250 kg (2x625). Kontrola rozměrů svařenců a kvality svarů. Položka obsahuje materiál a veškerou pracnost zhotovitele. | [14 empty] | PP | 3
| D | 3.18.5 | Klec pravá - boční česlová pole (průlina 120 mm) |  |  |  | 0 |  |  |  |  | 0 |  | 0 |  | 0 | 4 | D | 2 |  |  |  | ROZPOCET | [11 empty] | 0
49 | K | 3.18.5.1 | Sada bočních tlapek - 1 ks | kg | 40 |  | 0 |  |  | základní |  | 0 | 0 | 0 | 0 | 0 | 1 | K | 3 |  |  |  | ROZPOCET | [5 empty] | 0 | 0 | 0 | 0 | 0 | 1 | 0 | 1 | -613595389
| PP |  | Sada bočních tlapek - 1 ks Výroba dílů z materiálu 1.4301. Hmotnost dílů 40 kg. Kontrola rozměrů. Položka obsahuje materiál a veškerou pracnost zhotovitele. | [14 empty] | PP | 3
50 | K | 3.18.5.2 | Spodní boční pole levé - 1 ks (h=1000 mm) | kg | 405 |  | 0 |  |  | základní |  | 0 | 0 | 0 | 0 | 0 | 1 | K | 3 |  |  |  | ROZPOCET | [5 empty] | 0 | 0 | 0 | 0 | 0 | 1 | 0 | 1 | 347165924
| PP |  | Spodní boční pole levé - 1 ks (h=1000 mm) Výroba dílů z materiálu 1.4301. Sestavení, svaření, vrtání nosníků. Hmotnost svařence 405 kg. Kontrola rozměrů svařence a kvality svarů. Položka obsahuje materiál a veškerou pracnost zhotovitele. | [14 empty] | PP | 3
51 | K | 3.18.5.3 | Horní boční pole levé - 2 ks (h=1100 mm) | kg | 830 |  | 0 |  |  | základní |  | 0 | 0 | 0 | 0 | 0 | 1 | K | 3 |  |  |  | ROZPOCET | [5 empty] | 0 | 0 | 0 | 0 | 0 | 1 | 0 | 1 | 1205981058
| PP |  | Horní boční pole levé - 2 ks (h=1100 mm) Výroba dílů z materiálu 1.4301. Sestavení, svaření, vrtání nosníků. Celková hmotnost svařenců 830 kg (2x415). Kontrola rozměrů svařenců a kvality svarů. Položka obsahuje materiál a veškerou pracnost zhotovitele. | [14 empty] | PP | 3
| D | 3.18.6 | Klec levá - stropní pole (průlina 30 mm) |  |  |  | 0 |  |  |  |  | 0 |  | 0 |  | 0 | 4 | D | 2 |  |  |  | ROZPOCET | [11 empty] | 0
52 | K | 3.18.6.1 | Stropní pole 1. levé - 1 ks (v=750 mm) | kg | 600 |  | 0 |  |  | základní |  | 0 | 0 | 0 | 0 | 0 | 1 | K | 3 |  |  |  | ROZPOCET | [5 empty] | 0 | 0 | 0 | 0 | 0 | 1 | 0 | 1 | -409065742
| PP |  | Stropní pole 1. levé - 1 ks (v=750 mm) Výroba dílů z materiálu 1.4301. Hmotnost svařence 600 kg. Kontrola rozměrů svařence a kvality svarů. Položka obsahuje materiál a veškerou pracnost zhotovitele. | [14 empty] | PP | 3
53 | K | 3.18.6.2 | Stropní pole 2. levé - 2 ks (v=750 mm) | kg | 1190 |  | 0 |  |  | základní |  | 0 | 0 | 0 | 0 | 0 | 1 | K | 3 |  |  |  | ROZPOCET | [5 empty] | 0 | 0 | 0 | 0 | 0 | 1 | 0 | 1 | -1116036528
| PP |  | Stropní pole 2. levé - 2 ks (v=750 mm) Výroba dílů z materiálu 1.4301. Sestavení, svaření, vrtání nosníků. Celková hmotnost svařenců 1190 kg (2x595). Kontrola rozměrů svařenců a kvality svarů. Položka obsahuje materiál a veškerou pracnost zhotovitele. | [14 empty] | PP | 3
54 | K | 3.18.6.3 | Stropní pole 3. levé - 1 ks (v=980 mm) | kg | 425 |  | 0 |  |  | základní |  | 0 | 0 | 0 | 0 | 0 | 1 | K | 3 |  |  |  | ROZPOCET | [5 empty] | 0 | 0 | 0 | 0 | 0 | 1 | 0 | 1 | 1308375303
| PP |  | Stropní pole 3. levé - 1 ks (v=980 mm) Výroba dílů z materiálu 1.4301. Hmotnost svařence 425 kg. Kontrola rozměrů svařence a kvality svarů. Položka obsahuje materiál a veškerou pracnost zhotovitele. | [14 empty] | PP | 3
55 | K | 3.18.6.4 | Stropní poklop levý - 1 ks (v=930 mm) | kg | 590 |  | 0 |  |  | základní |  | 0 | 0 | 0 | 0 | 0 | 1 | K | 3 |  |  |  | ROZPOCET | [5 empty] | 0 | 0 | 0 | 0 | 0 | 1 | 0 | 1 | -374954738
| PP |  | Stropní poklop levý - 1 ks (v=930 mm) Výroba dílů z materiálu 1.4301. Hmotnost svařence 590 kg. Kontrola rozměrů svařence a kvality svarů. Položka obsahuje materiál a veškerou pracnost zhotovitele. | [14 empty] | PP | 3
| D | 3.18.7 | Klec pravá - stropní pole (průlina 120 mm) |  |  |  | 0 |  |  |  |  | 0 |  | 0 |  | 0 | 4 | D | 2 |  |  |  | ROZPOCET | [11 empty] | 0
56 | K | 3.18.7.1 | Stropní pole 1. pravé - 1 ks (v=750 mm) | kg | 480 |  | 0 |  |  | základní |  | 0 | 0 | 0 | 0 | 0 | 1 | K | 3 |  |  |  | ROZPOCET | [5 empty] | 0 | 0 | 0 | 0 | 0 | 1 | 0 | 1 | 771772249
| PP |  | Stropní pole 1. pravé - 1 ks (v=750 mm) Výroba dílů z materiálu 1.4301. Hmotnost svařence 480 kg. Kontrola rozměrů svařence a kvality svarů. Položka obsahuje materiál a veškerou pracnost zhotovitele. | [14 empty] | PP | 3
57 | K | 3.18.7.2 | Stropní pole 2. pravé - 2 ks (v=750 mm) | kg | 970 |  | 0 |  |  | základní |  | 0 | 0 | 0 | 0 | 0 | 1 | K | 3 |  |  |  | ROZPOCET | [5 empty] | 0 | 0 | 0 | 0 | 0 | 1 | 0 | 1 | 715725402
| PP |  | Stropní pole 2. pravé - 2 ks (v=750 mm) Výroba dílů z materiálu 1.4301. Sestavení, svaření, vrtání nosníků. Celková hmotnost svařenců 970 kg (2x485). Kontrola rozměrů svařenců a kvality svarů. Položka obsahuje materiál a veškerou pracnost zhotovitele. | [14 empty] | PP | 3
58 | K | 3.18.7.3 | Stropní pole 3. pravé - 1 ks (v=980 mm) | kg | 425 |  | 0 |  |  | základní |  | 0 | 0 | 0 | 0 | 0 | 1 | K | 3 |  |  |  | ROZPOCET | [5 empty] | 0 | 0 | 0 | 0 | 0 | 1 | 0 | 1 | -206304111
| PP |  | Stropní pole 3. pravé - 1 ks (v=980 mm) Výroba dílů z materiálu 1.4301. Hmotnost svařence 370 kg. Kontrola rozměrů svařence a kvality svarů. Položka obsahuje materiál a veškerou pracnost zhotovitele. | [14 empty] | PP | 3
59 | K | 3.18.7.4 | Stropní poklop pravý - 1 ks (v=930 mm) | kg | 590 |  | 0 |  |  | základní |  | 0 | 0 | 0 | 0 | 0 | 1 | K | 3 |  |  |  | ROZPOCET | [5 empty] | 0 | 0 | 0 | 0 | 0 | 1 | 0 | 1 | -1608113262
| PP |  | Stropní poklop pravý - 1 ks (v=930 mm) Výroba dílů z materiálu 1.4301. Hmotnost svařence 520 kg. Kontrola rozměrů svařence a kvality svarů. Položka obsahuje materiál a veškerou pracnost zhotovitele. | [14 empty] | PP | 3
| D | 3.18.8 | Subdodávky ovládacího mechanismu |  |  |  | 0 |  |  |  |  | 0 |  | 0 |  | 0 | 4 | D | 2 |  |  |  | ROZPOCET | [11 empty] | 0
60 | K | 3.18.8 | Subdodávky ovládacího mechanismu | kplt | 2 |  | 0 |  |  | základní |  | 0 | 0 | 0 | 0 | 0 | 1 | K | 3 |  |  |  | ROZPOCET | [5 empty] | 0 | 0 | 0 | 0 | 0 | 1 | 0 | 1 | 613803224
| PP |  | Subdodávky ovládacího mechanismu Dodávka 2 ks ručního řetězového kladkostroje (nosnost 0,5 t, zdvih 1,5 m). Délka řetězu 22 m, materiál řetězu korozivzdorná ocel. | [14 empty] | PP | 3
| D | 3.18.9 | Pomocné armatury pro upevnění česlí |  |  |  | 0 |  |  |  |  | 0 |  | 0 |  | 0 | 4 | D | 2 |  |  |  | ROZPOCET | [11 empty] | 0
61 | K | 3.18.9 | Pomocné armatury pro upevnění česlí | kg | 720 |  | 0 |  |  | základní |  | 0 | 0 | 0 | 0 | 0 | 1 | K | 3 |  |  |  | ROZPOCET | [5 empty] | 0 | 0 | 0 | 0 | 0 | 1 | 0 | 1 | -1709048239
| PP |  | Pomocné armatury pro upevnění česlí Výroba dílů pomocné armatury pro upevnění česlí na stěnu objektu SV. Sestavení, svaření. Hmotnost svařenců 720 kg. Položka obsahuje materiál a veškerou pracnost zhotovitele. | [14 empty] | PP | 3
| D | 3.19 | Česle střední výpusti (s odklopnými dvířky) |  |  |  | 0 |  |  |  |  | 0 |  | 0 |  | 0 | 4 | D | 1 |  |  |  | ROZPOCET | [11 empty] | 0
62 | K | 3.19 | Česle střední výpusti (s odklopnými dvířky) | kg | 840 |  | 0 |  |  | základní |  | 0 | 0 | 0 | 0 | 0 | 1 | K | 2 |  |  |  | ROZPOCET | [5 empty] | 0 | 0 | 0 | 0 | 0 | 1 | 0 | 1 | -444937462
| PP |  | Česle střední výpusti (s odklopnými dvířky) Výroba dílů všech polí z materiálu 1.4301. Sestavení, svaření, vrtání nosníků. Hmotnost svařenců 840 kg. Kontrola rozměrů svařence a kvality svarů. Položka obsahuje materiál a veškerou pracnost zhotovitele. | [14 empty] | PP | 2
| D | 4. | Osazení pevných prvků vedení stavidel pod hladinou (do hl. 25 m) |  |  |  | 0 |  |  |  |  | 0 |  | 0 |  | 0 | 4 | D | 0 |  |  |  | ROZPOCET | [11 empty] | 0
| D | 4.1 | Osazení rámu RU levé SV |  |  |  | 0 |  |  |  |  | 0 |  | 0 |  | 0 | 4 | D | 1 |  |  |  | ROZPOCET | [11 empty] | 0
63 | K | 4.1.1 | Upevnění rámu na armaturu vtoku | kplt | 1 |  | 0 |  |  | základní |  | 0 | 0 | 0 | 0 | 0 | 512 | K | 2 |  |  |  | ROZPOCET | [5 empty] | 0 | 0 | 0 | 0 | 0 | 1 | 0 | 512 | 1178577972
| PP |  | Upevnění rámu na armaturu vtoku Spuštění rámu pod hladinu, hrubáí rektifikace, upevnění mosaznými šrouby M3/4" (12+12 ks) ke stávající armatuře vtoku. Demontáž 1 ks montážní příčky.Položka obsahuje materiál a veškerou pracnost zhotovitele. | [14 empty] | PP | 2
64 | K | 4.1.2 | Upevnění rámu na zdivo objektu SV | kplt | 1 |  | 0 |  |  | základní |  | 0 | 0 | 0 | 0 | 0 | 512 | K | 2 |  |  |  | ROZPOCET | [5 empty] | 0 | 0 | 0 | 0 | 0 | 1 | 0 | 512 | -19598450
| PP |  | Upevnění rámu na zdivo objektu SV Osazení chemických kotev M24 (22 + 18 ks - vrtání otvorů, vlepení kotev). Upevnění rámu ke kotvám. Konečná rektifikace rámu, dotažení šroubových spojů. Položka obsahuje materiál a veškerou pracnost zhotovitele. | [14 empty] | PP | 2
65 | K | 4.1.3 | Zálivka rámu | kplt | 1 |  | 0 |  |  | základní |  | 0 | 0 | 0 | 0 | 0 | 512 | K | 2 |  |  |  | ROZPOCET | [5 empty] | 0 | 0 | 0 | 0 | 0 | 1 | 0 | 512 | 3160637
| PP |  | Zálivka rámu Zálivka prostoru mezi rámem a zdivcem, zálivkou vhodnou pro aplikacvi pod vodou (0,36 m3). Položka obsahuje materiál a veškerou pracnost zhotovitele vč pomocných prací. | [14 empty] | PP | 2
| D | 4.6 | Montáž bočního vedení stavidla RU (1xP, 1xL) |  |  |  | 0 |  |  |  |  | 0 |  | 0 |  | 0 | 4 | D | 1 |  |  |  | ROZPOCET | [11 empty] | 0
66 | K | 4.6.1 | Osazení upevňovacích konzol (pod hladinou) | kplt | 1 |  | 0 |  |  | základní |  | 0 | 0 | 0 | 0 | 0 | 512 | K | 2 |  |  |  | ROZPOCET | [5 empty] | 0 | 0 | 0 | 0 | 0 | 1 | 0 | 512 | 801799815
| PP |  | Osazení upevňovacích konzol (pod hladinou) Spuštění konzol pod hladinu (5+5 ks). Upevnění pomocí chemických kotev M24 (15+15 ks nerez) a hrubé vyrektifikování. Vrtání otvorů pro kotvy (15+15)- Položka obsahuje materiál a veškerou pracnost zhotovitele. | [14 empty] | PP | 2
67 | K | 4.6.2 | Osazení vodících kolejnic (pod hladinou) | kplt | 1 |  | 0 |  |  | základní |  | 0 | 0 | 0 | 0 | 0 | 512 | K | 2 |  |  |  | ROZPOCET | [5 empty] | 0 | 0 | 0 | 0 | 0 | 1 | 0 | 512 | -798211589
| PP |  | Osazení vodících kolejnic (pod hladinou) Spuštění vodících kolejnic pod hladinu. Upevnění ke konzolám a rámu PHr. Propojení šrouby M16 (14+14 ks). Položka obsahuje materiál a veškerou pracnost zhotovitele. | [14 empty] | PP | 2
68 | K | 4.6.3 | Osazení upevňovacích konzol (nad hladinou) | kplt | 1 |  | 0 |  |  | základní |  | 0 | 0 | 0 | 0 | 0 | 512 | K | 2 |  |  |  | ROZPOCET | [5 empty] | 0 | 0 | 0 | 0 | 0 | 1 | 0 | 512 | -63856199
| PP |  | Osazení upevňovacích konzol (nad hladinou) Upevnění konzol (3+3 ks) pomocí chemických kotev M24 (8+8 ks nerez) a hrubé vyrektifikování. Vrtání otvorů pro kotvy (8+8). Položka obsahuje materiál a veškerou pracnost zhotovitele. | [14 empty] | PP | 2
69 | K | 4.6.4 | Osazení vodících kolejnic (nad hladinou) | kplt | 1 |  | 0 |  |  | základní |  | 0 | 0 | 0 | 0 | 0 | 512 | K | 2 |  |  |  | ROZPOCET | [5 empty] | 0 | 0 | 0 | 0 | 0 | 1 | 0 | 512 | -1426515975
| PP |  | Osazení vodících kolejnic (nad hladinou) Upevnění kolejnic ke konzolám . Propojení šrouby M16 (6+6 ks). Položka obsahuje materiál a veškerou pracnost zhotovitele. | [14 empty] | PP | 2
70 | K | 4.6.5 | Rektifikace kolejnic (nad i pod hladinou) | kplt | 1 |  | 0 |  |  | základní |  | 0 | 0 | 0 | 0 | 0 | 512 | K | 2 |  |  |  | ROZPOCET | [5 empty] | 0 | 0 | 0 | 0 | 0 | 1 | 0 | 512 | 716875115
| PP |  | Rektifikace kolejnic (nad i pod hladinou) Konečná rektifikace kolejnic bočního vedeení. Dotažení kotev a šroubových spojů. Položka obsahuje veškerou pracnost zhotovitele. | [14 empty] | PP | 2
| D | 4.7 | Montáž bočního vedení stavidla PHr (1xP, 1xL) |  |  |  | 0 |  |  |  |  | 0 |  | 0 |  | 0 | 4 | D | 1 |  |  |  | ROZPOCET | [11 empty] | 0
71 | K | 4.7.1 | Osazení upevňovacích konzol (pod hladinou) | kplt | 1 |  | 0 |  |  | základní |  | 0 | 0 | 0 | 0 | 0 | 512 | K | 2 |  |  |  | ROZPOCET | [5 empty] | 0 | 0 | 0 | 0 | 0 | 1 | 0 | 512 | -989642324
| PP |  | Osazení upevňovacích konzol (pod hladinou) Spuštění konzol pod hladinu (6+6 ks). Upevnění pomocí chemických kotev M24 (18+18 ks nerez) a hrubé vyrektifikování. Vrtání otvorů pro kotvy (18+18). Položka obsahuje materiál a veškerou pracnost zhotovitele. | [14 empty] | PP | 2
72 | K | 4.7.2 | Osazení vodících kolejnic (pod hladinou) | kplt | 1 |  | 0 |  |  | základní |  | 0 | 0 | 0 | 0 | 0 | 512 | K | 2 |  |  |  | ROZPOCET | [5 empty] | 0 | 0 | 0 | 0 | 0 | 1 | 0 | 512 | 1807354624
| PP |  | Osazení vodících kolejnic (pod hladinou) Spuštění vodících kolejnic pod hladinu. Upevnění ke konzolám a rámu RU. Propojení šrouby M16 (14+14 ks). Položka obsahuje materiál a veškerou pracnost zhotovitele. | [14 empty] | PP | 2
73 | K | 4.7.3 | Osazení upevňovacích konzol (nad hladinou) | kplt | 1 |  | 0 |  |  | základní |  | 0 | 0 | 0 | 0 | 0 | 512 | K | 2 |  |  |  | ROZPOCET | [5 empty] | 0 | 0 | 0 | 0 | 0 | 1 | 0 | 512 | 591276640
| PP |  | Osazení upevňovacích konzol (nad hladinou) Upevnění konzol (3+3 ks) pomocí chemických kotev M24 (8+8 ks nerez) a hrubé vyrektifikování. Vrtání otvorů pro kotvy (16x). Položka obsahuje materiál a veškerou pracnost zhotovitele. | [14 empty] | PP | 2
74 | K | 4.7.4 | Osazení vodících kolejnic (nad hladinou) | kplt | 1 |  | 0 |  |  | základní |  | 0 | 0 | 0 | 0 | 0 | 512 | K | 2 |  |  |  | ROZPOCET | [5 empty] | 0 | 0 | 0 | 0 | 0 | 1 | 0 | 512 | -2103004488
| PP |  | Osazení vodících kolejnic (nad hladinou) Upevnění kolejnic ke konzolám . Propojení šrouby M16 (6+6 ks). Položka obsahuje materiál a veškerou pracnost zhotovitele. | [14 empty] | PP | 2
75 | K | 4.7.5 | Rektifikace kolejnic (nad i pod hladinou) | kplt | 1 |  | 0 |  |  | základní |  | 0 | 0 | 0 | 0 | 0 | 512 | K | 2 |  |  |  | ROZPOCET | [5 empty] | 0 | 0 | 0 | 0 | 0 | 1 | 0 | 512 | 73054771
| PP |  | Rektifikace kolejnic (nad i pod hladinou) Konečná rektifikace kolejnic bočního vedeení. Dotažení kotev a šroubových spojů. Položka obsahuje materiál vč spojovacího a veškerou pracnost zhotovitele. | [14 empty] | PP | 2
| D | 4.8. | Dodávka spojovacího materiálu |  |  |  | 0 |  |  |  |  | 0 |  | 0 |  | 0 | 4 | D | 1 |  |  |  | ROZPOCET | [11 empty] | 0
76 | K | 4.8 | Dodávka spojovacího materiálu | kplt | 1 |  | 0 |  |  | základní |  | 0 | 0 | 0 | 0 | 0 | 512 | K | 2 |  |  |  | ROZPOCET | [5 empty] | 0 | 0 | 0 | 0 | 0 | 1 | 0 | 512 | 1381866725
| PP |  | Dodávka spojovacího materiálu Dodávka spojovacího materiálu vč. chemických kotev. | [14 empty] | PP | 2
| D | 4.9. | Jeřábové práce |  |  |  | 0 |  |  |  |  | 0 |  | 0 |  | 0 | 4 | D | 1 |  |  |  | ROZPOCET | [11 empty] | 0
77 | K | 4.9 | Jeřábové práce | kplt | 1 |  | 0 |  |  | základní |  | 0 | 0 | 0 | 0 | 0 | 512 | K | 2 |  |  |  | ROZPOCET | [5 empty] | 0 | 0 | 0 | 0 | 0 | 1 | 0 | 512 | -93935873
| PP |  | Jeřábové práce Manipulace s osazovanými díly pod hladinou i nad hladinou | [14 empty] | PP | 2
| D | 7. | Montážní a dokončovací práce (poklopový uzávěr střední výpusti DN600) |  |  |  | 0 |  |  |  |  | 0 |  | 0 |  | 0 | 4 | D | 0 |  |  |  | ROZPOCET | [11 empty] | 0
| D | 7.2 | Česle střední výpusti (s odklopnými dvířky) |  |  |  | 0 |  |  |  |  | 0 |  | 0 |  | 0 | 4 | D | 1 |  |  |  | ROZPOCET | [11 empty] | 0
78 | K | 7.2.1 | Osazení česlí pod hladinou | kplt | 1 |  | 0 |  |  | základní |  | 0 | 0 | 0 | 0 | 0 | 512 | K | 2 |  |  |  | ROZPOCET | [5 empty] | 0 | 0 | 0 | 0 | 0 | 1 | 0 | 512 | -906061815
| PP |  | Osazení česlí pod hladinou Spuštění polí česlí pod hladinu pod hladinu. Postupné upevnění ve výklenku střední výpustě chemickými kotvami M16 (13ks). Položka obsahuje materiál a veškerou pracnost zhotovitele. | [14 empty] | PP | 2
79 | K | 7.2.2 | Ovládací mechanismus uzávěru | kplt | 1 |  | 0 |  |  | základní |  | 0 | 0 | 0 | 0 | 0 | 512 | K | 2 |  |  |  | ROZPOCET | [5 empty] | 0 | 0 | 0 | 0 | 0 | 1 | 0 | 512 | -1437802793
| PP |  | Ovládací mechanismus uzávěru Propojení řetězu pohonu. Položka obsahuje materiál a veškerou pracnost zhotovitele. | [14 empty] | PP | 2
| D | 8. | Osazení společných česlí SV (pod hladinou) |  |  |  | 0 |  |  |  |  | 0 |  | 0 |  | 0 | 4 | D | 0 |  |  |  | ROZPOCET | [11 empty] | 0
80 | K | 8.2 | Pomocné armatury na stěně vtokového objektu (3 komplety) | kplt | 1 |  | 0 |  |  | základní |  | 0 | 0 | 0 | 0 | 0 | 512 | K | 1 |  |  |  | ROZPOCET | [5 empty] | 0 | 0 | 0 | 0 | 0 | 1 | 0 | 512 | 1331871938
| PP |  | Pomocné armatury na stěně vtokového objektu (3 komplety) Spuštění pod hladinu a osazení kotevních prutů (vrtání, vlepení prutů). Osazení armatur, zalití jejich vnitřních prostorů betonovou směsí. Položka obsahuje materiál a veškerou pracnost zhotovitele. | [14 empty] | PP | 1
81 | K | 8.3 | Levoboční česlová stěna (průlina 30 mm) | kplt | 1 |  | 0 |  |  | základní |  | 0 | 0 | 0 | 0 | 0 | 512 | K | 1 |  |  |  | ROZPOCET | [5 empty] | 0 | 0 | 0 | 0 | 0 | 1 | 0 | 512 | -1274162092
| PP |  | Levoboční česlová stěna (průlina 30 mm) Postupné spouštění polí česlí pod hladinu. Sestavení a propojení dílů, kotvení do betonových pilířů chemickými kotvami. Položka obsahuje materiál a veškerou pracnost zhotovitele. | [14 empty] | PP | 1
82 | K | 8.4 | Pravoboční česlová stěna (průlina 120 mm) | kplt | 1 |  | 0 |  |  | základní |  | 0 | 0 | 0 | 0 | 0 | 512 | K | 1 |  |  |  | ROZPOCET | [5 empty] | 0 | 0 | 0 | 0 | 0 | 1 | 0 | 512 | 1711420658
| PP |  | Pravoboční česlová stěna (průlina 120 mm) Postupné spouštění polí česlí pod hladinu. Sestavení a propojení dílů, kotvení do betonových pilířů chemickými kotvami. Položka obsahuje materiál a veškerou pracnost zhotovitele. | [14 empty] | PP | 1
83 | K | 8.5 | Střední česlová stěna (průlina 30 mm) | kplt | 1 |  | 0 |  |  | základní |  | 0 | 0 | 0 | 0 | 0 | 512 | K | 1 |  |  |  | ROZPOCET | [5 empty] | 0 | 0 | 0 | 0 | 0 | 1 | 0 | 512 | 155094070
| PP |  | Střední česlová stěna (průlina 30 mm) Postupné spouštění polí česlí pod hladinu. Sestavení a propojení dílů, kotvení do betonových pilířů chemickými kotvami. Položka obsahuje materiál a veškerou pracnost zhotovitele. | [14 empty] | PP | 1
84 | K | 8.6 | Stropní česlová stěna s odklopnými díly (průlina 30 a 120 mm) | kplt | 1 |  | 0 |  |  | základní |  | 0 | 0 | 0 | 0 | 0 | 512 | K | 1 |  |  |  | ROZPOCET | [5 empty] | 0 | 0 | 0 | 0 | 0 | 1 | 0 | 512 | -1751060339
| PP |  | Stropní česlová stěna s odklopnými díly (průlina 30 a 120 mm) Postupné spouštění polí česlí pod hladinu. Sestavení a propojení dílů, kotvení do betonových pilířů chemickými kotvami. Položka obsahuje materiál a veškerou pracnost zhotovitele. | [14 empty] | PP | 1
85 | K | 8.7 | Ovládací mechanismus odklopných dílů (2ks) | kplt | 1 |  | 0 |  |  | základní |  | 0 | 0 | 0 | 0 | 0 | 512 | K | 1 |  |  |  | ROZPOCET | [5 empty] | 0 | 0 | 0 | 0 | 0 | 1 | 0 | 512 | 1423993695
| PP |  | Ovládací mechanismus odklopných dílů (2ks) Montáž ovládacího rětězu. Zavěšení ručního kladkostroje ve strojovně. Položka obsahuje materiál a veškerou pracnost zhotovitele. | [14 empty] | PP | 1
86 | K | 8.9 | Dodávka spojovacího materiálu | kplt | 1 |  | 0 |  |  | základní |  | 0 | 0 | 0 | 0 | 0 | 512 | K | 1 |  |  |  | ROZPOCET | [5 empty] | 0 | 0 | 0 | 0 | 0 | 1 | 0 | 512 | 701559000
| PP |  | Dodávka spojovacího materiálu Dodávka spojovacího materiálu vč. chemických kotev a napínáků | [14 empty] | PP | 1
87 | K | 8.10 | Dodávka zálivky | kplt | 1 |  | 0 |  |  | základní |  | 0 | 0 | 0 | 0 | 0 | 512 | K | 1 |  |  |  | ROZPOCET | [5 empty] | 0 | 0 | 0 | 0 | 0 | 1 | 0 | 512 | 806544717
| PP |  | Dodávka zálivky Dodávka zálivky pro zalití sloupů pomocných armatur pod vodou (cca 0,4 m3) | [14 empty] | PP | 1
88 | K | 8.11 | Jeřábové práce | kplt | 1 |  | 0 |  |  | základní |  | 0 | 0 | 0 | 0 | 0 | 512 | K | 1 |  |  |  | ROZPOCET | [5 empty] | 0 | 0 | 0 | 0 | 0 | 1 | 0 | 512 | 428288763
| PP |  | Jeřábové práce Manipulace s osazovanými díly pod hladinou i nad hladinou | [14 empty] | PP | 1
| D | 8.1 | Pole česlí mezi pilíři vtoku |  |  |  | 0 |  |  |  |  | 0 |  | 0 |  | 0 | 4 | D | 1 |  |  |  | ROZPOCET | [11 empty] | 0
89 | K | 8.1.1 | Osazení česlí levé SV (průlina 30 mm) | kplt | 1 |  | 0 |  |  | základní |  | 0 | 0 | 0 | 0 | 0 | 512 | K | 2 |  |  |  | ROZPOCET | [5 empty] | 0 | 0 | 0 | 0 | 0 | 1 | 0 | 512 | 2016497347
| PP |  | Osazení česlí levé SV (průlina 30 mm) Spuštění dílů česlí pod hladinu. Postupné sestavení a propojení dílů, kotvení do betonových pilířů chemickými kotvami. Položka obsahuje materiál a veškerou pracnost zhotovitele. | [14 empty] | PP | 2
90 | K | 8.1.2 | Osazení česlí pravé SV (průlina 120 mm) | kplt | 1 |  | 0 |  |  | základní |  | 0 | 0 | 0 | 0 | 0 | 512 | K | 2 |  |  |  | ROZPOCET | [5 empty] | 0 | 0 | 0 | 0 | 0 | 1 | 0 | 512 | 2105182592
| PP |  | Osazení česlí pravé SV (průlina 120 mm) Spuštění dílů česlí pod hladinu. Postupné sestavení a propojení dílů, kotvení do betonových pilířů chemickými kotvami. Položka obsahuje materiál a veškerou pracnost zhotovitele. | [14 empty] | PP | 2

## SO 02 - Strojovna pohonů ...
[18 empty] | {59ec3c75-5255-45b7-98ea-3ea789474542} | [5 empty] | bedneni | bedneni | m2 | 28,044 | 2
[18 empty] | 2 | [5 empty] | bour_obrub | bourání obrubníku | m | 2 | 2
| KRYCÍ LIST SOUPISU PRACÍ | [7 empty] | v --- níže se nacházejí doplnkové a pomocné údaje k sestavám --- v | [8 empty] | False | [5 empty] | hydroizolace_V | hydroizolace_Vodorovná | m2 | 4,6 | 2
[24 empty] | jadr_vrt | jadr_vrt | m | 0,15 | 2
| Stavba: | [22 empty] | kanalek_elektro | kanalek_elektro | kg | 23,124 | 2
|  | VD Husinec - Rekonstrukce provozních uzávěrů spodních výpustí | [21 empty] | ocel_kce | ocelová konstrukce | kg | 1505,175 | 2
| Objekt: | [22 empty] | plexisklo | plexisklo | m2 | 8,82 | 2
|  | SO 02 - Strojovna pohonů tabulových uzávěrů | [21 empty] | pororost_kryt | pororost_kryt | kg | 219,414 | 2
[24 empty] | strecha_ocel | strecha_ocel | kg | 1866,066 | 2
| KSO: |  |  |  |  | CC-CZ: | [17 empty] | Sut_Beton | Sut_Beton | t | 0,42 | 2
| Místo: |  | Vodní dílo Husinec na Blanici |  |  | Datum: | 11. 3. 2026 | [16 empty] | sut_odvoz | sut_odvoz | t | 7,193 | 2
[24 empty] | sut_ZB | suť železobetonu | t | 6,773 | 2
| Zadavatel: |  |  |  |  | IČ: | 70889953 | [16 empty] | šachta_v | šachrta bodu měření | kg | 11 | 2
|  | Povodí Vltavy, státní podnik |  |  |  | DIČ: | CZ70889953 | [16 empty] | trapez_plech | trapez_plech | m2 | 11,435 | 2
[24 empty] | ZB_C3037 | ZB_C3037 | m3 | 8,952 | 2
| Účastník: |  |  |  |  | IČ: | Vyplň údaj | [16 empty] | ŽB_bour | Bourání železobetonové konstrukce | m3 | 2,822 | 2
|  | Vyplň údaj |  |  |  | DIČ: | Vyplň údaj
| Projektant: |  |  |  |  | IČ: | 46347526
|  | AQUATIS a.s. |  |  |  | DIČ: | CZ46347526
| Zpracovatel: |  |  |  |  | IČ:
|  | Bc. Aneta Patková |  |  |  | DIČ:
Poznámka:
Podrobnější specifikace viz B. souhrnná technická zpráva. Povrchové ochrany viz příloha D.3.9 - protikorozní ochrana ocelových konstrukcí
| Cena bez DPH | [5 empty] | 0
|  |  | Základ daně |  |  | Sazba daně | Výše daně
| DPH | základní | 0 |  |  | 21% | 0
|  | snížená | 0 |  |  | 12% | 0
|  | zákl. přenesená | 0 |  |  | 21% | 0
|  | sníž. přenesená | 0 |  |  | 12% | 0
|  | nulová | 0 |  |  | 0% | 0
| Cena s DPH |  |  | v | CZK |  | 0
REKAPITULACE ČLENĚNÍ SOUPISU PRACÍ
Stavba:
VD Husinec - Rekonstrukce provozních uzávěrů spodních výpustí
Objekt:
SO 02 - Strojovna pohonů tabulových uzávěrů
Místo: |  |  | Vodní dílo Husinec na Blanici |  |  | Datum: | 11. 3. 2026
Zadavatel: |  |  | Povodí Vltavy, státní podnik |  |  | Projektant: | AQUATIS a.s.
Účastník: |  |  | Vyplň údaj |  |  | Zpracovatel: | Bc. Aneta Patková
Kód dílu - Popis | [6 empty] | Cena celkem [CZK]
Náklady stavby celkem | [6 empty] | 0 | [11 empty] | -1
| HSV - Práce a dodávky HSV | [5 empty] | 0
| 1 - Zemní práce | [5 empty] | 0
| 3 - Svislé a kompletní konstrukce | [5 empty] | 0
| 4 - Vodorovné konstrukce | [5 empty] | 0
| 5 - Komunikace pozemní | [5 empty] | 0
| 9 - Ostatní konstrukce a práce-bourání | [5 empty] | 0
| 997 - Přesun sutě | [5 empty] | 0
| 998 - Přesun hmot | [5 empty] | 0
| PSV - Práce a dodávky PSV | [5 empty] | 0
| 711 - Izolace proti vodě, vlhkosti a plynům | [5 empty] | 0
| 713 - Izolace tepelné | [5 empty] | 0
| 767 - Konstrukce zámečnické | [5 empty] | 0
| 0001 - Technologická část | [5 empty] | 0
| 3. - Výroba nových dílů | [5 empty] | 0
| 5. - Montážní a dokončovací práce (stavidlo RU) | [5 empty] | 0
| 5.3 - Dílenská kompletace roštu pohonu RU | [5 empty] | 0
| 5.4. - Osazení kompletního roštu pohonu RU na staveništi | [5 empty] | 0
| 6. - Montážní a dokončovací práce (stavidlo PHr) | [5 empty] | 0
| 6.3 - Dílenská kompletace roštu pohonu PHr | [5 empty] | 0
| 6.4. - Osazení kompletního roštu pohonu PHr ve strojovně | [5 empty] | 0
SOUPIS PRACÍ
Stavba:
VD Husinec - Rekonstrukce provozních uzávěrů spodních výpustí
Objekt:
SO 02 - Strojovna pohonů tabulových uzávěrů
Místo: |  |  | Vodní dílo Husinec na Blanici |  |  | Datum: | 11. 3. 2026
Zadavatel: |  |  | Povodí Vltavy, státní podnik |  |  | Projektant: | AQUATIS a.s.
Účastník: |  |  | Vyplň údaj |  |  | Zpracovatel: | Bc. Aneta Patková
PČ | Typ | Kód | Popis | MJ | Množství | J.cena [CZK] | Cena celkem [CZK] | Cenová soustava |  | DPH | J. Nh [h] | Nh celkem [h] | J. hmotnost [t] | Hmotnost celkem [t] | J. suť [t] | Suť Celkem [t]
Náklady soupisu celkem | [6 empty] | 0 |  |  |  |  | 0 |  | 36.2967 |  | 8.878 |  | D | -1 | [15 empty] | 0
| D | HSV | Práce a dodávky HSV |  |  |  | 0 |  |  |  |  | 0 |  | 35.1798 |  | 7.7092 | 1 | D | 0 |  |  |  | ROZPOCET | [11 empty] | 0
| D | 1 | Zemní práce |  |  |  | 0 |  |  |  |  | 0 |  | 0 |  | 0.41 | 1 | D | 1 |  |  |  | ROZPOCET | [11 empty] | 0
1 | K | 113202111 | Vytrhání obrub krajníků obrubníků stojatých | m | 2 |  | 0 | CS ÚRS 2026 01 |  | základní |  | 0 | 0 | 0 | 0.205 | 0.41 | 4 | K | 2 |  |  |  | ROZPOCET | [5 empty] | 0 | 0 | 0 | 0 | 0 | 1 | 0 | 4 | -643170185
| PP |  | Vytrhání obrub s vybouráním lože, s přemístěním hmot na skládku na vzdálenost do 3 m nebo s naložením na dopravní prostředek z krajníků nebo obrubníků stojatých | [14 empty] | PP | 2
| Online PSC |  | https://podminky.urs.cz/item/CS_URS_2026_01/113202111 | [14 empty] | Online PSC | 2
| VV |  | Odstranění lícového prefabrikátu - atyp obrubníku | [14 empty] | VV | 2 | 1 | True | 0 | ROZPOCET
| VV | bour_obrub | 1,0+1,0 |  | 2 | [12 empty] | VV | 2 | 2 | True | 1 | ROZPOCET
| D | 3 | Svislé a kompletní konstrukce |  |  |  | 0 |  |  |  |  | 0 |  | 16.5792 |  | 0 | 1 | D | 1 |  |  |  | ROZPOCET | [11 empty] | 0
2 | K | 321321116R250 | Konstrukce vodních staveb ze ŽB mrazuvzdorného tř. C 30/37 XC4 XF3 | m3 | 8.952 |  | 0 |  |  | základní |  | 0 | 0 | 0 | 0 | 0 | 4 | K | 2 |  |  |  | ROZPOCET | [5 empty] | 0 | 0 | 0 | 0 | 0 | 1 | 0 | 4 | -1624871539
| PP |  | Konstrukce vodních staveb z betonu přehrad, jezů a plavebních komor, spodní stavby vodních elektráren, jader přehrad, odběrných věží a výpustných zařízení, opěrných zdí, šachet, šachtic a ostatních konstrukcí železového pro prostředí s mrazovými cykly tř. C 30/37 XC4 XF3 | [14 empty] | PP | 2
| VV |  | Viz D.1.3 a D.2.3. | [14 empty] | VV | 2 | 1 | True | 0 | ROZPOCET
| VV |  | (2,7+2,7)*0,5*0,575 |  | 1.553 | [12 empty] | VV | 2 | 2 | True | 0 | ROZPOCET
| VV |  | 20,84"m2"*0,327 + 0,6*0,7*0,7 |  | 7.109 | [12 empty] | VV | 2 | 2 | True | 0 | ROZPOCET
| VV |  | 16,46*0,176*0,1 "okapnička" |  | 0.29 | [12 empty] | VV | 2 | 2 | True | 0 | ROZPOCET
| VV | ZB_C3037 | Součet |  | 8.952 | [12 empty] | VV | 2 | 4 | True | 1 | ROZPOCET
3 | K | 321351010 | Bednění konstrukcí vodních staveb rovinné - zřízení | m2 | 28.044 |  | 0 | CS ÚRS 2026 01 |  | základní |  | 0 | 0.00865 | 0.24258 | 0 | 0 | 4 | K | 2 |  |  |  | ROZPOCET | [5 empty] | 0 | 0 | 0 | 0 | 0 | 1 | 0 | 4 | 966664608
| PP |  | Bednění konstrukcí z betonu prostého nebo železového vodních staveb přehrad, jezů a plavebních komor, spodní stavby vodních elektráren, jader přehrad, odběrných věží a výpustných zařízení, opěrných zdí, šachet, šachtic a ostatních konstrukcí zřízení ploch rovinných | [14 empty] | PP | 2
| Online PSC |  | https://podminky.urs.cz/item/CS_URS_2026_01/321351010 | [14 empty] | Online PSC | 2
| P |  | Poznámka k položce: Položka bednění dle ceníku ÚRS neudává o jaký typ by se mělo jednat (systémové, vztlakové, negativní a jiné). Zhotovitel si tedy do ceny zohlední typy použitých bednění dle svých možností. Taktéž do ceny bude zohledněno případné pomocné bednění pracovních spár, které se samostatně nekubaturuje. | [14 empty] | P | 2
| VV |  | Viz D.1.3 a D.2.3. | [14 empty] | VV | 2 | 1 | True | 0 | ROZPOCET
| VV |  | 9,6*2*0,327+2,7*2*0,75 +8,9*0,34 |  | 13.354 | [12 empty] | VV | 2 | 2 | True | 0 | ROZPOCET
| VV |  | 2,6*0,7 |  | 1.82 | [12 empty] | VV | 2 | 2 | True | 0 | ROZPOCET
| VV |  | 16,66*0,44 "okapnička" |  | 7.33 | [12 empty] | VV | 2 | 2 | True | 0 | ROZPOCET
| VV |  | 2,8+2,74 "m2 - podbednění nového přesahu"" |  | 5.54 | [12 empty] | VV | 2 | 2 | True | 0 | ROZPOCET
| VV | bedneni | Součet |  | 28.044 | [12 empty] | VV | 2 | 4 | True | 1 | ROZPOCET
4 | K | 321352010 | Bednění konstrukcí vodních staveb rovinné - odstranění | m2 | 28.044 |  | 0 | CS ÚRS 2026 01 |  | základní |  | 0 | 0 | 0 | 0 | 0 | 4 | K | 2 |  |  |  | ROZPOCET | [5 empty] | 0 | 0 | 0 | 0 | 0 | 1 | 0 | 4 | 1698290168
| PP |  | Bednění konstrukcí z betonu prostého nebo železového vodních staveb přehrad, jezů a plavebních komor, spodní stavby vodních elektráren, jader přehrad, odběrných věží a výpustných zařízení, opěrných zdí, šachet, šachtic a ostatních konstrukcí odstranění ploch rovinných | [14 empty] | PP | 2
| Online PSC |  | https://podminky.urs.cz/item/CS_URS_2026_01/321352010 | [14 empty] | Online PSC | 2
| VV |  | bedneni |  | 28.044 | [12 empty] | VV | 2 | 2 | True | 1 | ROZPOCET
5 | K | 321366112 | Výztuž železobetonových konstrukcí vodních staveb z oceli 10 505 D do 32 mm | t | 1.432 |  | 0 | CS ÚRS 2026 01 |  | základní |  | 0 | 1.0556 | 1.5116 | 0 | 0 | 4 | K | 2 |  |  |  | ROZPOCET | [5 empty] | 0 | 0 | 0 | 0 | 0 | 1 | 0 | 4 | -997212977
| PP |  | Výztuž železobetonových konstrukcí vodních staveb přehrad, jezů a plavebních komor, spodní stavby vodních elektráren, jader přehrad, odběrných věží a výpustných zařízení, opěrných zdí, šachet, šachtic a ostatních konstrukcí jednotlivé pruty přes 12 do 32 mm, z oceli 10 505 (R) nebo BSt 500 | [14 empty] | PP | 2
| Online PSC |  | https://podminky.urs.cz/item/CS_URS_2026_01/321366112 | [14 empty] | Online PSC | 2
| VV |  | ZB_C3037*160 "kg/m3" /1000 |  | 1.432 | [12 empty] | VV | 2 | 2 | True | 1 | ROZPOCET
6 | K | 337171410 | Montáž nosné ocelové kce lehké skladovací haly v do 6 m rozpětí vazníků do 9 m | t | 1.505 |  | 0 | CS ÚRS 2026 01 |  | základní |  | 0 | 0 | 0 | 0 | 0 | 4 | K | 2 |  |  |  | ROZPOCET | [5 empty] | 0 | 0 | 0 | 0 | 0 | 1 | 0 | 4 | -791043421
| PP |  | Montáž nosné ocelové konstrukce haly lehké skladovací výšky do 6 m, rozpětí vazníků do 9 m | [14 empty] | PP | 2
| Online PSC |  | https://podminky.urs.cz/item/CS_URS_2026_01/337171410 | [14 empty] | Online PSC | 2
| VV |  | ocel_kce/1000 |  | 1.505 | [12 empty] | VV | 2 | 2 | True | 1 | ROZPOCET
7 | M | 15485-R01 | dodávka ocelové konstrukce vč. povrchové úpravy a nátěru | kg | 1505.175 |  | 0 |  |  | základní |  | 0 | 0.00975 | 14.6755 | 0 | 0 | 8 | M | 2 |  |  |  | ROZPOCET | [5 empty] | 0 | 0 | 0 | 0 | 0 | 1 | 0 | 4 | -1537540410
| PP |  | dodávka ocelové konstrukce vč. povrchové úpravy a nátěru | [14 empty] | PP | 2
| VV |  | Viz D.2.4 | [14 empty] | VV | 2 | 1 | True | 0 | ROZPOCET
| VV | ocel_kce | 1433,5 *1,05 "5% na podružný kotevní materiál" |  | 1505.175 | [12 empty] | VV | 2 | 2 | True | 1 | ROZPOCET
8 | K | 342171111 | Montáž opláštění stěn ocelových kcí z tvarovaných ocelových plechů šroubovaných budov v do 6 m | m2 | 20.255 |  | 0 | CS ÚRS 2026 01 |  | základní |  | 0 | 0 | 0 | 0 | 0 | 4 | K | 2 |  |  |  | ROZPOCET | [5 empty] | 0 | 0 | 0 | 0 | 0 | 1 | 0 | 4 | -993003044
| PP |  | Montáž opláštění stěn ocelové konstrukce z tvarovaných ocelových plechů šroubovaných, výšky budovy do 6 m | [14 empty] | PP | 2
| Online PSC |  | https://podminky.urs.cz/item/CS_URS_2026_01/342171111 | [14 empty] | Online PSC | 2
| VV |  | trapez_plech |  | 11.435 | [12 empty] | VV | 2 | 2 | True | 0 | ROZPOCET
| VV |  | plexisklo |  | 8.82 | [12 empty] | VV | 2 | 2 | True | 0 | ROZPOCET
| VV |  | Součet |  | 20.255 | [12 empty] | VV | 2 | 4 | True | 1 | ROZPOCET
9 | M | 1548511R | plech trapézový 35/207 tl 1,0 mm | m2 | 11.435 |  | 0 |  |  | základní |  | 0 | 0.00975 | 0.11149 | 0 | 0 | 8 | M | 2 |  |  |  | ROZPOCET | [5 empty] | 0 | 0 | 0 | 0 | 0 | 1 | 0 | 4 | 315749036
| PP |  | plech trapézový 35/207 tl 1,0 mm Protikorozní ochrana: Vnitřní strana: Zinek-hořčík (ZM) EN 10346 Vnější strana: Organický povlak EN 10169 + Barva RAL 5023 Povrchová úprava konstrukce průmyslovou barvou JOTUN - Jomastic Plus | [14 empty] | PP | 2
| VV |  | Viz D.2.4. | [14 empty] | VV | 2 | 1 | True | 0 | ROZPOCET
| VV | trapez_plech | 11,435 "m2" |  | 11.435 | [12 empty] | VV | 2 | 2 | True | 1 | ROZPOCET
10 | M | 1815101900 | Deska z plexiskla plná SAN UVP+ 4 čirá 1 050×6 000 mm | m2 | 8.82 |  | 0 |  |  | základní |  | 0 | 0.00432 | 0.038102 | 0 | 0 | 8 | M | 2 |  |  |  | ROZPOCET | [5 empty] | 0 | 0 | 0 | 0 | 0 | 1 | 0 | 4 | -1841767502
| PP |  | Deska z plexiskla plná SAN UVP+ 4 čirá 1 050×6 000 mm | [14 empty] | PP | 2
| VV |  | Viz D.2.4. | [14 empty] | VV | 2 | 1 | True | 0 | ROZPOCET
| VV | plexisklo | 3,65*2 +0,76*2 "m2" |  | 8.82 | [12 empty] | VV | 2 | 2 | True | 1 | ROZPOCET
| D | 4 | Vodorovné konstrukce |  |  |  | 0 |  |  |  |  | 0 |  | 18.1941 |  | 0 | 1 | D | 1 |  |  |  | ROZPOCET | [11 empty] | 0
11 | K | 441171111 | Montáž ocelových kcí zastřešení vazníky nebo krovy hmotnosti prvku do 30 kg/m dl do 12 m | t | 1.866 |  | 0 | CS ÚRS 2026 01 |  | základní |  | 0 | 0 | 0 | 0 | 0 | 4 | K | 2 |  |  |  | ROZPOCET | [5 empty] | 0 | 0 | 0 | 0 | 0 | 1 | 0 | 4 | 1775753771
| PP |  | Montáž ocelové konstrukce zastřešení (vazníky, krovy) hmotnosti jednotlivých prvků do 30 kg/m, délky do 12 m | [14 empty] | PP | 2
| Online PSC |  | https://podminky.urs.cz/item/CS_URS_2026_01/441171111 | [14 empty] | Online PSC | 2
| VV |  | strecha_ocel/1000 |  | 1.866 | [12 empty] | VV | 2 | 2 | True | 1 | ROZPOCET
12 | M | 15485-R02 | dodávka ocelové konstrukce střechy vč. povrchové úpravy a nátěru | kg | 1866.066 |  | 0 |  |  | základní |  | 0 | 0.00975 | 18.1941 | 0 | 0 | 8 | M | 2 |  |  |  | ROZPOCET | [5 empty] | 0 | 0 | 0 | 0 | 0 | 1 | 0 | 4 | -1121109468
| PP |  | dodávka ocelové konstrukce vč. povrchové úpravy a nátěru | [14 empty] | PP | 2
| VV |  | Viz D.2.4 | [14 empty] | VV | 2 | 1 | True | 0 | ROZPOCET
| VV | strecha_ocel | 1847,59 *1,01 "1% na podružný kotevní materiál" |  | 1866.066 | [12 empty] | VV | 2 | 2 | True | 1 | ROZPOCET
| D | 5 | Komunikace pozemní |  |  |  | 0 |  |  |  |  | 0 |  | 0.000996 |  | 0 | 1 | D | 1 |  |  |  | ROZPOCET | [11 empty] | 0
13 | K | 5812R | Úprava povrchu cementobetonového krytu striáží | m2 | 24.9 |  | 0 |  |  | základní |  | 0 | 4e-05 | 0.000996 | 0 | 0 | 4 | K | 2 |  |  |  | ROZPOCET | [5 empty] | 0 | 0 | 0 | 0 | 0 | 1 | 0 | 4 | 1868066987
| PP |  | Úprava povrchu cementobetonového krytu striáží | [14 empty] | PP | 2
| VV |  | Viz D.2.3 | [14 empty] | VV | 2 | 1 | True | 0 | ROZPOCET
| VV |  | 24,9 |  | 24.9 | [12 empty] | VV | 2 | 2 | True | 1 | ROZPOCET
| D | 9 | Ostatní konstrukce a práce-bourání |  |  |  | 0 |  |  |  |  | 0 |  | 0.40542 |  | 7.2992 | 1 | D | 1 |  |  |  | ROZPOCET | [11 empty] | 0
14 | K | 91111-R02 | Dodávka ocelové zábradelní branky výšky 1,1 m s povrchovou ochranou šířky 1,25 m | kpl. | 2 |  | 0 |  |  | základní |  | 0 | 0 | 0 | 0 | 0 | 4 | K | 2 |  |  |  | ROZPOCET | [5 empty] | 0 | 0 | 0 | 0 | 0 | 1 | 0 | 4 | -87673433
| PP |  | Dodávka ocelové zábradelní branky výšky 1,1 m s povrchovou ochranou šířky 1,25 m | [14 empty] | PP | 2
15 | K | 911121111 | Montáž zábradlí ocelového přichyceného vruty do betonového podkladu | m | 8.7 |  | 0 | CS ÚRS 2026 01 |  | základní |  | 0 | 0.0003 | 0.00261 | 0 | 0 | 4 | K | 2 |  |  |  | ROZPOCET | [5 empty] | 0 | 0 | 0 | 0 | 0 | 1 | 0 | 4 | 1232082666
| PP |  | Montáž zábradlí ocelového přichyceného vruty do betonového podkladu | [14 empty] | PP | 2
| Online PSC |  | https://podminky.urs.cz/item/CS_URS_2026_01/911121111 | [14 empty] | Online PSC | 2
| P |  | Poznámka k položce: vč. případných vrtů pro vruty | [14 empty] | P | 2
| VV |  | Viz D.2.3 | [14 empty] | VV | 2 | 1 | True | 0 | ROZPOCET
| VV |  | 4,3+4,4 |  | 8.7 | [12 empty] | VV | 2 | 2 | True | 1 | ROZPOCET
16 | M | 91111-R01 | Dodávka ocelového zábradlí se svislou výplní výšky 1,1 m s povrchovou ochranou | kg | 482.85 |  | 0 |  |  | základní |  | 0 | 0 | 0 | 0 | 0 | 8 | M | 2 |  |  |  | ROZPOCET | [5 empty] | 0 | 0 | 0 | 0 | 0 | 1 | 0 | 4 | 1682121832
| PP |  | Dodávka ocelového zábradlí se svislou výplní výšky 1,1 m s povrchovou ochranou | [14 empty] | PP | 2
| VV |  | Viz D.2.3 | [14 empty] | VV | 2 | 1 | True | 0 | ROZPOCET
| VV |  | (4,3+4,4)*55,5 "kg/m" |  | 482.85 | [12 empty] | VV | 2 | 2 | True | 1 | ROZPOCET
17 | K | 961055111 | Bourání základů ze ŽB | m3 | 2.822 |  | 0 | CS ÚRS 2026 01 |  | základní |  | 0 | 0 | 0 | 2.4 | 6.7728 | 4 | K | 2 |  |  |  | ROZPOCET | [5 empty] | 0 | 0 | 0 | 0 | 0 | 1 | 0 | 4 | -707314075
| PP |  | Bourání základů z betonu železového | [14 empty] | PP | 2
| Online PSC |  | https://podminky.urs.cz/item/CS_URS_2026_01/961055111 | [14 empty] | Online PSC | 2
| VV |  | Viz C.3 a D.1.5 | [14 empty] | VV | 2 | 1 | True | 0 | ROZPOCET
| VV |  | 0,72*1,19*0,62 "původní blok pohonu" |  | 0.531 | [12 empty] | VV | 2 | 2 | True | 0 | ROZPOCET
| VV |  | 1,65 "m3 - původní ŽB zábradlí" |  | 1.65 | [12 empty] | VV | 2 | 2 | True | 0 | ROZPOCET
| VV |  | 0,22*0,32*9,1 "odbourání stávající kce vedle obrubníku" |  | 0.641 | [12 empty] | VV | 2 | 2 | True | 0 | ROZPOCET
| VV | ŽB_bour | Součet |  | 2.822 | [12 empty] | VV | 2 | 4 | True | 1 | ROZPOCET
18 | K | 966055121 | Vybourání částí ŽB říms vyložených přes 500 mm | m | 2.4 |  | 0 | CS ÚRS 2026 01 |  | základní |  | 0 | 0 | 0 | 0.187 | 0.4488 | 4 | K | 2 |  |  |  | ROZPOCET | [5 empty] | 0 | 0 | 0 | 0 | 0 | 1 | 0 | 4 | 321587599
| PP |  | Vybourání částí říms ze železobetonu vyložených přes 500 mm | [14 empty] | PP | 2
| Online PSC |  | https://podminky.urs.cz/item/CS_URS_2026_01/966055121 | [14 empty] | Online PSC | 2
| VV |  | "stávající chodníček" | [14 empty] | VV | 2 | 1 | True | 0 | ROZPOCET
| VV |  | 1,2+1,2 |  | 2.4 | [12 empty] | VV | 2 | 2 | True | 1 | ROZPOCET
19 | K | 977151125 | Jádrové vrty diamantovými korunkami do stavebních materiálů D přes 180 do 200 mm | m | 0.15 |  | 0 | CS ÚRS 2026 01 |  | základní |  | 0 | 0.00281 | 0.0004215 | 0.069 | 0.01035 | 4 | K | 2 |  |  |  | ROZPOCET | [5 empty] | 0 | 0 | 0 | 0 | 0 | 1 | 0 | 4 | 2106556440
| PP |  | Jádrové vrty diamantovými korunkami do stavebních materiálů (železobetonu, betonu, cihel, obkladů, dlažeb, kamene) průměru přes 180 do 200 mm | [14 empty] | PP | 2
| Online PSC |  | https://podminky.urs.cz/item/CS_URS_2026_01/977151125 | [14 empty] | Online PSC | 2
| VV | jadr_vrt | 0,15 "m - kabelová kanál" |  | 0.15 | [12 empty] | VV | 2 | 2 | True | 1 | ROZPOCET
20 | K | 985131111 | Očištění ploch stěn, rubu kleneb a podlah tlakovou vodou | m2 | 16.2 |  | 0 | CS ÚRS 2026 01 |  | základní |  | 0 | 0 | 0 | 0 | 0 | 4 | K | 2 |  |  |  | ROZPOCET | [5 empty] | 0 | 0 | 0 | 0 | 0 | 1 | 0 | 4 | 887014051
| PP |  | Očištění ploch stěn, rubu kleneb a podlah tlakovou vodou | [14 empty] | PP | 2
| Online PSC |  | https://podminky.urs.cz/item/CS_URS_2026_01/985131111 | [14 empty] | Online PSC | 2
| VV |  | Očištění stávající betonové kce. Viz D.2.3 | [14 empty] | VV | 2 | 1 | True | 0 | ROZPOCET
| VV |  | 16,2 |  | 16.2 | [12 empty] | VV | 2 | 2 | True | 1 | ROZPOCET
21 | K | 985331213 | Dodatečné vlepování betonářské výztuže D 12 mm do chemické malty včetně vyvrtání otvoru | m | 51.18 |  | 0 | CS ÚRS 2026 01 |  | základní |  | 0 | 0.00043 | 0.022007 | 0 | 0 | 4 | K | 2 |  |  |  | ROZPOCET | [5 empty] | 0 | 0 | 0 | 0 | 0 | 1 | 0 | 4 | -932756178
| PP |  | Dodatečné vlepování betonářské výztuže včetně vyvrtání a vyčištění otvoru chemickou maltou průměr výztuže 12 mm | [14 empty] | PP | 2
| Online PSC |  | https://podminky.urs.cz/item/CS_URS_2026_01/985331213 | [14 empty] | Online PSC | 2
| VV |  | Propojení původní a nové ŽB KCE nasazené desky - Viz TZ | [14 empty] | VV | 2 | 1 | True | 0 | ROZPOCET
| VV |  | 0,25"m"*198"ks" |  | 49.5 | [12 empty] | VV | 2 | 2 | True | 0 | ROZPOCET
| VV |  | Propojení původní a nového betonového bloku - Viz TZ | [14 empty] | VV | 2 | 1 | True | 0 | ROZPOCET
| VV |  | 0,42"m"*4"ks" |  | 1.68 | [12 empty] | VV | 2 | 2 | True | 0 | ROZPOCET
| VV |  | Součet |  | 51.18 | [12 empty] | VV | 2 | 4 | True | 1 | ROZPOCET
22 | M | 13021013 | tyč ocelová kruhová žebírková DIN 488 jakost B500B (10 505) výztuž do betonu D 12mm | t | 0.077 |  | 0 | CS ÚRS 2026 01 |  | základní |  | 0 | 1 | 0.077 | 0 | 0 | 8 | M | 2 |  |  |  | ROZPOCET | [5 empty] | 0 | 0 | 0 | 0 | 0 | 1 | 0 | 4 | 1768827972
| PP |  | tyč ocelová kruhová žebírková DIN 488 jakost B500B (10 505) výztuž do betonu D 12mm | [14 empty] | PP | 2
| VV |  | Propojení původní a nové ŽB KCE - Viz TZ | [14 empty] | VV | 2 | 1 | True | 0 | ROZPOCET
| VV |  | 0,4"m"*198"ks"*0,89/1000*1,05 "uvažováno 5% jako ztratné" |  | 0.074 | [12 empty] | VV | 2 | 2 | True | 0 | ROZPOCET
| VV |  | Propojení původní a nového betonového bloku - Viz TZ | [14 empty] | VV | 2 | 1 | True | 0 | ROZPOCET
| VV |  | 0,75"m"*4"ks"*0,89/1000*1,05 "uvažováno 5% jako ztratné" |  | 0.003 | [12 empty] | VV | 2 | 2 | True | 0 | ROZPOCET
| VV |  | Součet |  | 0.077 | [12 empty] | VV | 2 | 4 | True | 1 | ROZPOCET
23 | K | 985331214 | Dodatečné vlepování betonářské výztuže D 14 mm do chemické malty včetně vyvrtání otvoru | m | 10 |  | 0 | CS ÚRS 2026 01 |  | základní |  | 0 | 0.00055 | 0.0055 | 0.001 | 0.01 | 4 | K | 2 |  |  |  | ROZPOCET | [5 empty] | 0 | 0 | 0 | 0 | 0 | 1 | 0 | 4 | -360866941
| PP |  | Dodatečné vlepování betonářské výztuže včetně vyvrtání a vyčištění otvoru chemickou maltou průměr výztuže 14 mm | [14 empty] | PP | 2
| Online PSC |  | https://podminky.urs.cz/item/CS_URS_2026_01/985331214 | [14 empty] | Online PSC | 2
| VV |  | Propojení původní a nové ŽB KCE zúženého montážního otvoru - Viz TZ | [14 empty] | VV | 2 | 1 | True | 0 | ROZPOCET
| VV |  | 0,25"m"*40 "ks" |  | 10 | [12 empty] | VV | 2 | 2 | True | 1 | ROZPOCET
24 | M | 13021014 | tyč ocelová kruhová žebírková DIN 488 jakost B500B (10 505) výztuž do betonu D 14mm | t | 0.044 |  | 0 | CS ÚRS 2026 01 |  | základní |  | 0 | 1 | 0.044 | 0 | 0 | 8 | M | 2 |  |  |  | ROZPOCET | [5 empty] | 0 | 0 | 0 | 0 | 0 | 1 | 0 | 4 | -1414543983
| PP |  | tyč ocelová kruhová žebírková DIN 488 jakost B500B (10 505) výztuž do betonu D 14mm | [14 empty] | PP | 2
| VV |  | Propojení původní a nové ŽB KCE zúženého montážního otvoru - Viz TZ | [14 empty] | VV | 2 | 1 | True | 0 | ROZPOCET
| VV |  | 0,87"m"*40 "ks" *1,21/1000*1,05 "uvažováno 5% jako ztratné" |  | 0.044 | [12 empty] | VV | 2 | 2 | True | 1 | ROZPOCET
25 | K | 985331219 | Dodatečné vlepování betonářské výztuže D 25 mm do chemické malty včetně vyvrtání otvoru | m | 28.64 |  | 0 | CS ÚRS 2026 01 |  | základní |  | 0 | 0.00144 | 0.041242 | 0.002 | 0.05728 | 4 | K | 2 |  |  |  | ROZPOCET | [5 empty] | 0 | 0 | 0 | 0 | 0 | 1 | 0 | 4 | 353518405
| PP |  | Dodatečné vlepování betonářské výztuže včetně vyvrtání a vyčištění otvoru chemickou maltou průměr výztuže 25 mm | [14 empty] | PP | 2
| Online PSC |  | https://podminky.urs.cz/item/CS_URS_2026_01/985331219 | [14 empty] | Online PSC | 2
| VV |  | Kotvení strojovny - Viz TZ | [14 empty] | VV | 2 | 1 | True | 0 | ROZPOCET
| VV |  | 0,26*64 "ks" |  | 16.64 | [12 empty] | VV | 2 | 2 | True | 0 | ROZPOCET
| VV |  | Tahové kotevní pruty viz D.2.3 | [14 empty] | VV | 2 | 1 | True | 0 | ROZPOCET
| VV |  | 0,75 *16 "ks" |  | 12 | [12 empty] | VV | 2 | 2 | True | 0 | ROZPOCET
| VV |  | Součet |  | 28.64 | [12 empty] | VV | 2 | 4 | True | 1 | ROZPOCET
26 | M | 13021019 | tyč ocelová kruhová žebírková DIN 488 jakost B500B (10 505) výztuž do betonu D 25mm | t | 0.132 |  | 0 | CS ÚRS 2026 01 |  | základní |  | 0 | 1 | 0.132 | 0 | 0 | 8 | M | 2 |  |  |  | ROZPOCET | [5 empty] | 0 | 0 | 0 | 0 | 0 | 1 | 0 | 4 | -1017049281
| PP |  | tyč ocelová kruhová žebírková DIN 488 jakost B500B (10 505) výztuž do betonu D 25mm | [14 empty] | PP | 2
| VV |  | Tahové kotevní pruty viz D.2.3 | [14 empty] | VV | 2 | 1 | True | 0 | ROZPOCET
| VV |  | 2,15 *16 "ks" *3,85"kg/m"/1000 |  | 0.132 | [12 empty] | VV | 2 | 2 | True | 1 | ROZPOCET
27 | M | 31197011 | tyč závitová Zn bílý DIN 975 8.8 M24 | m | 23.04 |  | 0 | CS ÚRS 2026 01 |  | základní |  | 0 | 0.0035 | 0.08064 | 0 | 0 | 8 | M | 2 |  |  |  | ROZPOCET | [5 empty] | 0 | 0 | 0 | 0 | 0 | 1 | 0 | 4 | 548344463
| PP |  | tyč závitová Zn bílý DIN 975 8.8 M24 | [14 empty] | PP | 2
| VV |  | Kotvení strojovny - Viz TZ | [14 empty] | VV | 2 | 1 | True | 0 | ROZPOCET
| VV |  | 0,36*64 "ks" |  | 23.04 | [12 empty] | VV | 2 | 2 | True | 1 | ROZPOCET
28 | M | 31111022 | matice vysoká metrická pro závitovou tyč Pz M8 výška24mm | kus | 64 |  | 0 | CS ÚRS 2026 01 |  | základní |  | 0 | 0 | 0 | 0 | 0 | 8 | M | 2 |  |  |  | ROZPOCET | [5 empty] | 0 | 0 | 0 | 0 | 0 | 1 | 0 | 4 | 891145209
| PP |  | matice vysoká metrická pro závitovou tyč Pz M8 výška24mm | [14 empty] | PP | 2
| VV |  | Kotvení strojovny - Viz TZ | [14 empty] | VV | 2 | 1 | True | 0 | ROZPOCET
| VV |  | 64 "ks" |  | 64 | [12 empty] | VV | 2 | 2 | True | 1 | ROZPOCET
| D | 997 | Přesun sutě |  |  |  | 0 |  |  |  |  | 0 |  | 0 |  | 0 | 1 | D | 1 |  |  |  | ROZPOCET | [11 empty] | 0
29 | K | 108RR | Odklizení demontovaných ocelových konstrukcí zákonným způsobem | t | 1.169 |  | 0 |  |  | základní |  | 0 | 0 | 0 | 0 | 0 | 4 | K | 2 |  |  |  | ROZPOCET | [5 empty] | 0 | 0 | 0 | 0 | 0 | 1 | 0 | 4 | 315470922
| PP |  | Odklizení demontovaných ocelových konstrukcí zákonným způsobem Položka zahrnuje kompletní odvoz a uložení dle možností zhotovitele, zejména: - svislé a vodorovné přemístění - naložení na dopravní prostředek (případně překládání) - likvidace zákonným způsobem | [14 empty] | PP | 2
| P |  | Poznámka k položce: Cena (výzisk) za odebrání bude vyfakturována objednatelem dle SoD | [14 empty] | P | 2
30 | K | 997221571 | Vodorovná doprava vybouraných hmot do 1 km | t | 7.193 |  | 0 | CS ÚRS 2026 01 |  | základní |  | 0 | 0 | 0 | 0 | 0 | 4 | K | 2 |  |  |  | ROZPOCET | [5 empty] | 0 | 0 | 0 | 0 | 0 | 1 | 0 | 4 | 642011209
| PP |  | Vodorovná doprava vybouraných hmot bez naložení, ale se složením a s hrubým urovnáním na vzdálenost do 1 km | [14 empty] | PP | 2
| Online PSC |  | https://podminky.urs.cz/item/CS_URS_2026_01/997221571 | [14 empty] | Online PSC | 2
| VV |  | sut_ZB |  | 6.773 | [12 empty] | VV | 2 | 2 | True | 0 | ROZPOCET
| VV |  | Sut_Beton |  | 0.42 | [12 empty] | VV | 2 | 2 | True | 0 | ROZPOCET
| VV | sut_odvoz | Součet |  | 7.193 | [12 empty] | VV | 2 | 4 | True | 1 | ROZPOCET
31 | K | 997221579 | Příplatek ZKD 1 km u vodorovné dopravy vybouraných hmot | t | 136.667 |  | 0 | CS ÚRS 2026 01 |  | základní |  | 0 | 0 | 0 | 0 | 0 | 4 | K | 2 |  |  |  | ROZPOCET | [5 empty] | 0 | 0 | 0 | 0 | 0 | 1 | 0 | 4 | -658062218
| PP |  | Vodorovná doprava vybouraných hmot bez naložení, ale se složením a s hrubým urovnáním na vzdálenost Příplatek k ceně za každý další započatý 1 km přes 1 km | [14 empty] | PP | 2
| Online PSC |  | https://podminky.urs.cz/item/CS_URS_2026_01/997221579 | [14 empty] | Online PSC | 2
| VV |  | sut_odvoz*19 "celkem do 20 km" |  | 136.667 | [12 empty] | VV | 2 | 2 | True | 1 | ROZPOCET
32 | K | 997221861 | Poplatek za předání recyklačnímu zařízení stavebního odpadu z prostého betonu kód odpadu 17 01 01 | t | 0.42 |  | 0 | CS ÚRS 2026 01 |  | základní |  | 0 | 0 | 0 | 0 | 0 | 4 | K | 2 |  |  |  | ROZPOCET | [5 empty] | 0 | 0 | 0 | 0 | 0 | 1 | 0 | 4 | 40239325
| PP |  | Poplatek za předání stavebního odpadu recyklačnímu zařízení z prostého betonu zatříděného do Katalogu odpadů pod kódem 17 01 01 | [14 empty] | PP | 2
| Online PSC |  | https://podminky.urs.cz/item/CS_URS_2026_01/997221861 | [14 empty] | Online PSC | 2
| VV |  | bour_obrub*0,205 |  | 0.41 | [12 empty] | VV | 2 | 2 | True | 0 | ROZPOCET
| VV |  | jadr_vrt*0,069 |  | 0.01 | [12 empty] | VV | 2 | 2 | True | 0 | ROZPOCET
| VV | Sut_Beton | Součet |  | 0.42 | [12 empty] | VV | 2 | 4 | True | 1 | ROZPOCET
33 | K | 997221862 | Poplatek za předání recyklačnímu zařízení stavebního odpadu z armovaného betonu kód odpadu 17 01 01 | t | 6.773 |  | 0 | CS ÚRS 2026 01 |  | základní |  | 0 | 0 | 0 | 0 | 0 | 4 | K | 2 |  |  |  | ROZPOCET | [5 empty] | 0 | 0 | 0 | 0 | 0 | 1 | 0 | 4 | 143396316
| PP |  | Poplatek za předání stavebního odpadu recyklačnímu zařízení z armovaného betonu zatříděného do Katalogu odpadů pod kódem 17 01 01 | [14 empty] | PP | 2
| Online PSC |  | https://podminky.urs.cz/item/CS_URS_2026_01/997221862 | [14 empty] | Online PSC | 2
| VV | sut_ZB | ŽB_bour*2,4 |  | 6.773 | [12 empty] | VV | 2 | 2 | True | 1 | ROZPOCET
| D | 998 | Přesun hmot |  |  |  | 0 |  |  |  |  | 0 |  | 0 |  | 0 | 1 | D | 1 |  |  |  | ROZPOCET | [11 empty] | 0
34 | K | 998014211 | Přesun hmot pro budovy jednopodlažní z kovových dílců | t | 35.18 |  | 0 | CS ÚRS 2026 01 |  | základní |  | 0 | 0 | 0 | 0 | 0 | 4 | K | 2 |  |  |  | ROZPOCET | [5 empty] | 0 | 0 | 0 | 0 | 0 | 1 | 0 | 4 | -661708853
| PP |  | Přesun hmot pro budovy a haly občanské výstavby, bydlení, výrobu a služby s nosnou svislou konstrukcí montovanou z dílců kovových vodorovná dopravní vzdálenost do 100 m, pro budovy a haly jednopodlažní | [14 empty] | PP | 2
| Online PSC |  | https://podminky.urs.cz/item/CS_URS_2026_01/998014211 | [14 empty] | Online PSC | 2
| D | PSV | Práce a dodávky PSV |  |  |  | 0 |  |  |  |  | 0 |  | 1.1169 |  | 1.1687 | 2 | D | 0 |  |  |  | ROZPOCET | [11 empty] | 0
| D | 711 | Izolace proti vodě, vlhkosti a plynům |  |  |  | 0 |  |  |  |  | 0 |  | 0.033789 |  | 0 | 2 | D | 1 |  |  |  | ROZPOCET | [11 empty] | 0
35 | K | 711111001 | Provedení izolace proti zemní vlhkosti vodorovné za studena nátěrem penetračním | m2 | 4.6 |  | 0 | CS ÚRS 2026 01 |  | základní |  | 0 | 0 | 0 | 0 | 0 | 16 | K | 2 |  |  |  | ROZPOCET | [5 empty] | 0 | 0 | 0 | 0 | 0 | 1 | 0 | 16 | 691438776
| PP |  | Provedení izolace proti zemní vlhkosti natěradly a tmely za studena na ploše vodorovné V jednonásobným nátěrem penetračním | [14 empty] | PP | 2
| Online PSC |  | https://podminky.urs.cz/item/CS_URS_2026_01/711111001 | [14 empty] | Online PSC | 2
| VV |  | Obnova hydroizolace pod krajnicovým chodníčkem | [14 empty] | VV | 2 | 1 | True | 0 | ROZPOCET
| VV |  | 9,2*0,5 |  | 4.6 | [12 empty] | VV | 2 | 2 | True | 0 | ROZPOCET
| VV | hydroizolace_V | Součet |  | 4.6 | [12 empty] | VV | 2 | 4 | True | 1 | ROZPOCET
36 | M | 11163150 | lak penetrační asfaltový | t | 0.001 |  | 0 | CS ÚRS 2026 01 |  | základní |  | 0 | 1 | 0.001 | 0 | 0 | 32 | M | 2 |  |  |  | ROZPOCET | [5 empty] | 0 | 0 | 0 | 0 | 0 | 1 | 0 | 16 | 1372149672
| PP |  | lak penetrační asfaltový | [14 empty] | PP | 2
| VV |  | 4,6*0,0003 'Přepočtené koeficientem množství |  | 0.001 | [12 empty] | VV | 2 | 2 | False | 1 | ROZPOCET
37 | K | 711111002 | Provedení izolace proti zemní vlhkosti vodorovné za studena lakem asfaltovým | m2 | 4.6 |  | 0 | CS ÚRS 2026 01 |  | základní |  | 0 | 0 | 0 | 0 | 0 | 16 | K | 2 |  |  |  | ROZPOCET | [5 empty] | 0 | 0 | 0 | 0 | 0 | 1 | 0 | 16 | -1834816449
| PP |  | Provedení izolace proti zemní vlhkosti natěradly a tmely za studena na ploše vodorovné V jednonásobným nátěrem lakem asfaltovým | [14 empty] | PP | 2
| Online PSC |  | https://podminky.urs.cz/item/CS_URS_2026_01/711111002 | [14 empty] | Online PSC | 2
| VV |  | hydroizolace_V |  | 4.6 | [12 empty] | VV | 2 | 2 | True | 1 | ROZPOCET
38 | M | 11163152 | lak hydroizolační asfaltový | t | 0.002 |  | 0 | CS ÚRS 2026 01 |  | základní |  | 0 | 1 | 0.002 | 0 | 0 | 32 | M | 2 |  |  |  | ROZPOCET | [5 empty] | 0 | 0 | 0 | 0 | 0 | 1 | 0 | 16 | -1286126979
| PP |  | lak hydroizolační asfaltový | [14 empty] | PP | 2
| VV |  | 4,6*0,00039 'Přepočtené koeficientem množství |  | 0.002 | [12 empty] | VV | 2 | 2 | False | 1 | ROZPOCET
39 | K | 711141559 | Provedení izolace proti zemní vlhkosti pásy přitavením vodorovné NAIP | m2 | 4.6 |  | 0 | CS ÚRS 2026 01 |  | základní |  | 0 | 0.0004 | 0.00184 | 0 | 0 | 16 | K | 2 |  |  |  | ROZPOCET | [5 empty] | 0 | 0 | 0 | 0 | 0 | 1 | 0 | 16 | -87659459
| PP |  | Provedení izolace proti zemní vlhkosti pásy přitavením NAIP na ploše vodorovné V | [14 empty] | PP | 2
| Online PSC |  | https://podminky.urs.cz/item/CS_URS_2026_01/711141559 | [14 empty] | Online PSC | 2
| VV |  | hydroizolace_V |  | 4.6 | [12 empty] | VV | 2 | 2 | True | 1 | ROZPOCET
40 | M | 62832134 | pás asfaltový natavitelný oxidovaný s vložkou ze skleněné rohože typu V60 s jemnozrnným minerálním posypem tl 4,0mm | m2 | 5.361 |  | 0 | CS ÚRS 2026 01 |  | základní |  | 0 | 0.0054 | 0.028949 | 0 | 0 | 32 | M | 2 |  |  |  | ROZPOCET | [5 empty] | 0 | 0 | 0 | 0 | 0 | 1 | 0 | 16 | -765305686
| PP |  | pás asfaltový natavitelný oxidovaný s vložkou ze skleněné rohože typu V60 s jemnozrnným minerálním posypem tl 4,0mm | [14 empty] | PP | 2
| VV |  | 4,6*1,1655 'Přepočtené koeficientem množství |  | 5.361 | [12 empty] | VV | 2 | 2 | False | 1 | ROZPOCET
41 | K | 998711101 | Přesun hmot tonážní pro izolace proti vodě, vlhkosti a plynům v objektech v do 6 m | t | 0.034 |  | 0 | CS ÚRS 2026 01 |  | základní |  | 0 | 0 | 0 | 0 | 0 | 16 | K | 2 |  |  |  | ROZPOCET | [5 empty] | 0 | 0 | 0 | 0 | 0 | 1 | 0 | 16 | 1942474750
| PP |  | Přesun hmot pro izolace proti vodě, vlhkosti a plynům stanovený z hmotnosti přesunovaného materiálu vodorovná dopravní vzdálenost do 50 m základní v objektech výšky do 6 m | [14 empty] | PP | 2
| Online PSC |  | https://podminky.urs.cz/item/CS_URS_2026_01/998711101 | [14 empty] | Online PSC | 2
| D | 713 | Izolace tepelné |  |  |  | 0 |  |  |  |  | 0 |  | 0.59793 |  | 0 | 2 | D | 1 |  |  |  | ROZPOCET | [11 empty] | 0
42 | K | 713111111 | Montáž izolace tepelné vrchem stropů volně kladenými rohožemi, pásy, dílci, deskami 1 vrstva | m2 | 21.296 |  | 0 | CS ÚRS 2026 01 |  | základní |  | 0 | 0 | 0 | 0 | 0 | 16 | K | 2 |  |  |  | ROZPOCET | [5 empty] | 0 | 0 | 0 | 0 | 0 | 1 | 0 | 16 | 1348903007
| PP |  | Montáž tepelné izolace stropů rohožemi, pásy, dílci, deskami, bloky (izolační materiál ve specifikaci) vrchem bez překrytí lepenkou kladenými volně jednovrstvá | [14 empty] | PP | 2
| Online PSC |  | https://podminky.urs.cz/item/CS_URS_2026_01/713111111 | [14 empty] | Online PSC | 2
| VV |  | Viz D.2.4 | [14 empty] | VV | 2 | 1 | True | 0 | ROZPOCET
| VV |  | 8,8*2,42 |  | 21.296 | [12 empty] | VV | 2 | 2 | True | 1 | ROZPOCET
43 | M | 1440402R | Tepelná izolace střechy tl. 250 mm | m2 | 22.361 |  | 0 |  |  | základní |  | 0 | 0.02674 | 0.59793 | 0 | 0 | 32 | M | 2 |  |  |  | ROZPOCET | [5 empty] | 0 | 0 | 0 | 0 | 0 | 1 | 0 | 16 | 483230060
| PP |  | Tepelná izolace střechy tl. 250 mm | [14 empty] | PP | 2
| VV |  | 21,296*1,05 'Přepočtené koeficientem množství |  | 22.361 | [12 empty] | VV | 2 | 2 | False | 1 | ROZPOCET
44 | K | 998713101 | Přesun hmot tonážní pro izolace tepelné v objektech v do 6 m | t | 0.598 |  | 0 | CS ÚRS 2026 01 |  | základní |  | 0 | 0 | 0 | 0 | 0 | 16 | K | 2 |  |  |  | ROZPOCET | [5 empty] | 0 | 0 | 0 | 0 | 0 | 1 | 0 | 16 | 1544360085
| PP |  | Přesun hmot pro izolace tepelné stanovený z hmotnosti přesunovaného materiálu vodorovná dopravní vzdálenost do 50 m s užitím mechanizace v objektech výšky do 6 m | [14 empty] | PP | 2
| Online PSC |  | https://podminky.urs.cz/item/CS_URS_2026_01/998713101 | [14 empty] | Online PSC | 2
| D | 767 | Konstrukce zámečnické |  |  |  | 0 |  |  |  |  | 0 |  | 0.4852 |  | 1.1687 | 2 | D | 1 |  |  |  | ROZPOCET | [11 empty] | 0
45 | K | 767620242 | Montáž oken kovových s izolačními dvojskly otevíravých do panelů nebo ocelové konstrukce plochy přes 0,6 do 1,5 m2 | m2 | 1 |  | 0 | CS ÚRS 2026 01 |  | základní |  | 0 | 0.00052 | 0.00052 | 0 | 0 | 16 | K | 2 |  |  |  | ROZPOCET | [5 empty] | 0 | 0 | 0 | 0 | 0 | 1 | 0 | 16 | -127735764
| PP |  | Montáž oken s izolačními skly z hliníkových nebo ocelových profilů na polyuretanovou pěnu s dvojskly otevíravých do celostěnových panelů nebo ocelové konstrukce, plochy přes 0,6 do 1,5 m2 | [14 empty] | PP | 2
| Online PSC |  | https://podminky.urs.cz/item/CS_URS_2026_01/767620242 | [14 empty] | Online PSC | 2
| VV |  | Viz D.2.4 | [14 empty] | VV | 2 | 1 | True | 0 | ROZPOCET
| VV |  | 1 |  | 1 | [12 empty] | VV | 2 | 2 | True | 1 | ROZPOCET
46 | M | 55341008 | okno Al otevíravé/sklopné dvojsklo do plochy 1m2 | m2 | 1 |  | 0 | CS ÚRS 2026 01 |  | základní |  | 0 | 0.02019 | 0.02019 | 0 | 0 | 32 | M | 2 |  |  |  | ROZPOCET | [5 empty] | 0 | 0 | 0 | 0 | 0 | 1 | 0 | 16 | -1941285661
| PP |  | okno Al otevíravé/sklopné dvojsklo do plochy 1m2 | [14 empty] | PP | 2
| VV |  | Viz D.2.4 | [14 empty] | VV | 2 | 1 | True | 0 | ROZPOCET
| VV |  | 1 |  | 1 | [12 empty] | VV | 2 | 2 | True | 1 | ROZPOCET
47 | K | 767630R01 | Dodávka a montáž dvojitě posuvných vstupních ocelových dveří vč. rámu a povrchové úpravy | kpl. | 2 |  | 0 |  |  | základní |  | 0 | 0.00094 | 0.00188 | 0 | 0 | 16 | K | 2 |  |  |  | ROZPOCET | [5 empty] | 0 | 0 | 0 | 0 | 0 | 1 | 0 | 16 | -1216468229
| PP |  | Dodávka a montáž dvojitě posuvných vstupních ocelových dveří vč. rámu a povrchové úpravy | [14 empty] | PP | 2
48 | K | 767995113 | Montáž atypických zámečnických konstrukcí hmotnosti přes 10 do 20 kg | kg | 11 |  | 0 | CS ÚRS 2026 01 |  | základní |  | 0 | 6e-05 | 0.00066 | 0 | 0 | 16 | K | 2 |  |  |  | ROZPOCET | [5 empty] | 0 | 0 | 0 | 0 | 0 | 1 | 0 | 16 | -1541714103
| PP |  | Montáž ostatních atypických zámečnických konstrukcí hmotnosti přes 10 do 20 kg | [14 empty] | PP | 2
| Online PSC |  | https://podminky.urs.cz/item/CS_URS_2026_01/767995113 | [14 empty] | Online PSC | 2
| VV |  | šachta_v |  | 11 | [12 empty] | VV | 2 | 2 | True | 1 | ROZPOCET
49 | M | 7679R13 | Šachta pro bod měření - v | kg | 11 |  | 0 |  |  | základní |  | 0 | 0.001 | 0.011 | 0 | 0 | 32 | M | 2 |  |  |  | ROZPOCET | [5 empty] | 0 | 0 | 0 | 0 | 0 | 1 | 0 | 16 | -590649163
| PP |  | Šachta pro bod měření - v | [14 empty] | PP | 2
| VV | šachta_v | 11 "kg/ks" |  | 11 | [12 empty] | VV | 2 | 2 | True | 1 | ROZPOCET
50 | K | 767995114 | Montáž atypických zámečnických konstrukcí hmotnosti přes 20 do 50 kg | kg | 23.124 |  | 0 | CS ÚRS 2026 01 |  | základní |  | 0 | 5e-05 | 0.0011562 | 0 | 0 | 16 | K | 2 |  |  |  | ROZPOCET | [5 empty] | 0 | 0 | 0 | 0 | 0 | 1 | 0 | 16 | 936503219
| PP |  | Montáž ostatních atypických zámečnických konstrukcí hmotnosti přes 20 do 50 kg | [14 empty] | PP | 2
| Online PSC |  | https://podminky.urs.cz/item/CS_URS_2026_01/767995114 | [14 empty] | Online PSC | 2
| VV |  | kanalek_elektro |  | 23.124 | [12 empty] | VV | 2 | 2 | True | 1 | ROZPOCET
51 | M | 7679R7 | Kanálky pro elektro rozvody | kg | 219.414 |  | 0 |  |  | základní |  | 0 | 0.001 | 0.21941 | 0 | 0 | 32 | M | 2 |  |  |  | ROZPOCET | [5 empty] | 0 | 0 | 0 | 0 | 0 | 1 | 0 | 16 | 865113156
| PP |  | Kanálky pro elektro rozvody | [14 empty] | PP | 2
| VV |  | Kanálky pro elektro rozvody Viz D.1.2 a D.1.3 | [14 empty] | VV | 2 | 1 | True | 0 | ROZPOCET
| VV |  | 7,09"kg/m"*9,6"m" |  | 68.064 | [12 empty] | VV | 2 | 2 | True | 0 | ROZPOCET
| VV |  | 1,78"kg/m"*7,5"m" |  | 13.35 | [12 empty] | VV | 2 | 2 | True | 0 | ROZPOCET
| VV |  | 40,0"kg/m2"*3,45 "m2" |  | 138 | [12 empty] | VV | 2 | 2 | True | 0 | ROZPOCET
| VV |  | Součet |  | 219.414 | [12 empty] | VV | 2 | 4 | True | 1 | ROZPOCET
52 | K | 767995115 | Montáž atypických zámečnických konstrukcí hmotnosti přes 50 do 100 kg | kg | 219.414 |  | 0 | CS ÚRS 2026 01 |  | základní |  | 0 | 5e-05 | 0.010971 | 0 | 0 | 16 | K | 2 |  |  |  | ROZPOCET | [5 empty] | 0 | 0 | 0 | 0 | 0 | 1 | 0 | 16 | -679888114
| PP |  | Montáž ostatních atypických zámečnických konstrukcí hmotnosti přes 50 do 100 kg | [14 empty] | PP | 2
| Online PSC |  | https://podminky.urs.cz/item/CS_URS_2026_01/767995115 | [14 empty] | Online PSC | 2
| P |  | Poznámka k položce: předpokládá se montáž po částech | [14 empty] | P | 2
| VV |  | pororost_kryt |  | 219.414 | [12 empty] | VV | 2 | 2 | True | 1 | ROZPOCET
53 | M | 7679R8 | Pororoštové kryty | kg | 219.414 |  | 0 |  |  | základní |  | 0 | 0.001 | 0.21941 | 0 | 0 | 32 | M | 2 |  |  |  | ROZPOCET | [5 empty] | 0 | 0 | 0 | 0 | 0 | 1 | 0 | 16 | -3017387
| PP |  | Kanálky pro elektro rozvody | [14 empty] | PP | 2
| VV |  | Kanálky pro elektro rozvody Viz D.1.2 a D.1.3 | [14 empty] | VV | 2 | 1 | True | 0 | ROZPOCET
| VV |  | 7,09"kg/m"*9,6"m" |  | 68.064 | [12 empty] | VV | 2 | 2 | True | 0 | ROZPOCET
| VV |  | 1,78"kg/m"*7,5"m" |  | 13.35 | [12 empty] | VV | 2 | 2 | True | 0 | ROZPOCET
| VV |  | 40,0"kg/m2"*3,45 "m2" |  | 138 | [12 empty] | VV | 2 | 2 | True | 0 | ROZPOCET
| VV | pororost_kryt | Součet |  | 219.414 | [12 empty] | VV | 2 | 4 | True | 1 | ROZPOCET
54 | K | 767996703 | Demontáž atypických zámečnických konstrukcí řezáním hm jednotlivých dílů přes 100 do 250 kg | kg | 1168.75 |  | 0 | CS ÚRS 2026 01 |  | základní |  | 0 | 0 | 0 | 0.001 | 1.1687 | 16 | K | 2 |  |  |  | ROZPOCET | [5 empty] | 0 | 0 | 0 | 0 | 0 | 1 | 0 | 16 | -285756858
| PP |  | Demontáž ostatních zámečnických konstrukcí řezáním o hmotnosti jednotlivých dílů přes 100 do 250 kg | [14 empty] | PP | 2
| Online PSC |  | https://podminky.urs.cz/item/CS_URS_2026_01/767996703 | [14 empty] | Online PSC | 2
| VV |  | Viz zaměření - demontáž zábradlí | [14 empty] | VV | 2 | 1 | True | 0 | ROZPOCET
| VV | demont_zabradli | (2,0*2+2,0*2+2,29*2+8,67)*55"kg/m" |  | 1168.75 | [12 empty] | VV | 2 | 2 | True | 1 | ROZPOCET
55 | K | 998767101 | Přesun hmot tonážní pro zámečnické konstrukce v objektech v do 6 m | t | 0.485 |  | 0 | CS ÚRS 2026 01 |  | základní |  | 0 | 0 | 0 | 0 | 0 | 16 | K | 2 |  |  |  | ROZPOCET | [5 empty] | 0 | 0 | 0 | 0 | 0 | 1 | 0 | 16 | -340972069
| PP |  | Přesun hmot pro zámečnické konstrukce stanovený z hmotnosti přesunovaného materiálu vodorovná dopravní vzdálenost do 50 m základní v objektech výšky do 6 m | [14 empty] | PP | 2
| Online PSC |  | https://podminky.urs.cz/item/CS_URS_2026_01/998767101 | [14 empty] | Online PSC | 2
| D | 0001 | Technologická část |  |  |  | 0 |  |  |  |  | 0 |  | 0 |  | 0 | 4 | D | 0 |  |  |  | ROZPOCET | [11 empty] | 0
| D | 3. | Výroba nových dílů |  |  |  | 0 |  |  |  |  | 0 |  | 0 |  | 0 | 4 | D | 1 |  |  |  | ROZPOCET | [11 empty] | 0
56 | K | 3.9 | Rošt pohonu RU, vč. povrchové úpravy | kg | 1440 |  | 0 |  |  | základní |  | 0 | 0 | 0 | 0 | 0 | 512 | K | 2 |  |  |  | ROZPOCET | [5 empty] | 0 | 0 | 0 | 0 | 0 | 1 | 0 | 512 | -1700345232
| PP |  | Rošt pohonu RU, vč. povrchové úpravy Výroba svařence roštu z materiálu S235. Výroba dílů, sestavení, svaření, obrobení dosedscích ploch. Hmotnost svařence 1440 kg. Kontrola rozměrů svařence a kvality svarů. Položka obsahuje materiál a veškerou pracnost zhotovitele. | [14 empty] | PP | 2
57 | K | 3.10 | Rošt pohonu PHr, vč. povrchové úpravy | kg | 1470 |  | 0 |  |  | základní |  | 0 | 0 | 0 | 0 | 0 | 512 | K | 2 |  |  |  | ROZPOCET | [5 empty] | 0 | 0 | 0 | 0 | 0 | 1 | 0 | 512 | -1328888449
| PP |  | Rošt pohonu PHr, vč. povrchové úpravy Výroba svařence roštu z materiálu S235. Výroba dílů, sestavení, svaření, obrobení dosedscích ploch. Hmotnost svařence 1470 kg. Kontrola rozměrů svařence a kvality svarů. Položka obsahuje materiál a veškerou pracnost zhotovitele. | [14 empty] | PP | 2
| D | 5. | Montážní a dokončovací práce (stavidlo RU) |  |  |  | 0 |  |  |  |  | 0 |  | 0 |  | 0 | 4 | D | 1 |  |  |  | ROZPOCET | [11 empty] | 0
| D | 5.3 | Dílenská kompletace roštu pohonu RU |  |  |  | 0 |  |  |  |  | 0 |  | 0 |  | 0 | 4 | D | 2 |  |  |  | ROZPOCET | [11 empty] | 0
58 | K | 5.3.1 | Montáž uložení řetězů | kplt | 2 |  | 0 |  |  | základní |  | 0 | 0 | 0 | 0 | 0 | 512 | K | 3 |  |  |  | ROZPOCET | [5 empty] | 0 | 0 | 0 | 0 | 0 | 1 | 0 | 512 | -499927130
| PP |  | Montáž uložení řetězů Osazení a přivaření uložení řetězů (ukladačů řetězů) ke spodním nosníkům roštu. Položka obsahuje materiál a veškerou pracnost zhotovitele. | [14 empty] | PP | 3
59 | K | 5.3.2 | Montáž aretace stavidla | kplt | 1 |  | 0 |  |  | základní |  | 0 | 0 | 0 | 0 | 0 | 512 | K | 3 |  |  |  | ROZPOCET | [5 empty] | 0 | 0 | 0 | 0 | 0 | 1 | 0 | 512 | -1454013337
| PP |  | Montáž aretace stavidla Osazení a přivaření aretace ke spodním nosníkům roštu. Položka obsahuje materiál a veškerou pracnost zhotovitele. | [14 empty] | PP | 3
| D | 5.4. | Osazení kompletního roštu pohonu RU na staveništi |  |  |  | 0 |  |  |  |  | 0 |  | 0 |  | 0 | 4 | D | 2 |  |  |  | ROZPOCET | [11 empty] | 0
60 | K | 5.4 | Osazení kompletního roštu pohonu RU na staveništi | kplt | 1 |  | 0 |  |  | základní |  | 0 | 0 | 0 | 0 | 0 | 512 | K | 3 |  |  |  | ROZPOCET | [5 empty] | 0 | 0 | 0 | 0 | 0 | 1 | 0 | 512 | -377894680
| PP |  | Osazení kompletního roštu pohonu RU na staveništi Zaměření polohy roštu vůči ose SV . Osazení a vyrektifikování roštu pohonu RU, kontrola polohy (osa hřídele, osa aretace, osy ukladačů řetězů). Upevnění roštu přivařenými příložkami ke stávajícím kolejnicím ve strojovně. Položka obsahuje materiál a veškerou pracnost zhotovitele. | [14 empty] | PP | 3
| D | 6. | Montážní a dokončovací práce (stavidlo PHr) |  |  |  | 0 |  |  |  |  | 0 |  | 0 |  | 0 | 4 | D | 1 |  |  |  | ROZPOCET | [11 empty] | 0
| D | 6.3 | Dílenská kompletace roštu pohonu PHr |  |  |  | 0 |  |  |  |  | 0 |  | 0 |  | 0 | 4 | D | 2 |  |  |  | ROZPOCET | [11 empty] | 0
61 | K | 6.3.1 | Montáž uložení řetězů | kplt | 2 |  | 0 |  |  | základní |  | 0 | 0 | 0 | 0 | 0 | 512 | K | 3 |  |  |  | ROZPOCET | [5 empty] | 0 | 0 | 0 | 0 | 0 | 1 | 0 | 512 | 467712507
| PP |  | Montáž uložení řetězů Osazení a přivaření uložení řetězů (ukladačů řetězů) ke spodním nosníkům roštu. Položka obsahuje materiál a veškerou pracnost zhotovitele. | [14 empty] | PP | 3
62 | K | 6.3.2 | Montáž aretace stavidla | kplt | 1 |  | 0 |  |  | základní |  | 0 | 0 | 0 | 0 | 0 | 512 | K | 3 |  |  |  | ROZPOCET | [5 empty] | 0 | 0 | 0 | 0 | 0 | 1 | 0 | 512 | -259036341
| PP |  | Montáž aretace stavidla Osazení a přivaření aretace ke spodním nosníkům roštu. Položka obsahuje materiál a veškerou pracnost zhotovitele. | [14 empty] | PP | 3
| D | 6.4. | Osazení kompletního roštu pohonu PHr ve strojovně |  |  |  | 0 |  |  |  |  | 0 |  | 0 |  | 0 | 4 | D | 2 |  |  |  | ROZPOCET | [11 empty] | 0
63 | K | 6.4 | Osazení kompletního roštu pohonu PHr ve strojovně | kpl. | 1 |  | 0 |  |  | základní |  | 0 | 0 | 0 | 0 | 0 | 512 | K | 3 |  |  |  | ROZPOCET | [5 empty] | 0 | 0 | 0 | 0 | 0 | 1 | 0 | 512 | -22457426
| PP |  | Osazení kompletního roštu pohonu PHr ve strojovně Zaměření polohy roštu vůči ose SV . Osazení a vyrektifikování roštu pohonu PHr, kontrola polohy (osa aretace, osy ukladačů řetězů). Upevnění roštu přivařenými příložkami ke stávajícím kolejnicím ve strojovně. Položka obsahuje materiál a veškerou pracnost zhotovitele. | [14 empty] | PP | 3

## VON - Vedlejší a ostatní ...
{91efa67e-8f44-4775-886b-2446f30ab1fe}
2
| KRYCÍ LIST SOUPISU PRACÍ | [7 empty] | v --- níže se nacházejí doplnkové a pomocné údaje k sestavám --- v | [8 empty] | False
Stavba:
VD Husinec - Rekonstrukce provozních uzávěrů spodních výpustí
Objekt:
VON - Vedlejší a ostatní náklady
| KSO: |  |  |  |  | CC-CZ:
| Místo: |  | Vodní dílo Husinec na Blanici |  |  | Datum: | 11. 3. 2026
| Zadavatel: |  |  |  |  | IČ: | 70889953
|  | Povodí Vltavy, státní podnik |  |  |  | DIČ: | CZ70889953
| Účastník: |  |  |  |  | IČ: | Vyplň údaj
|  | Vyplň údaj |  |  |  | DIČ: | Vyplň údaj
| Projektant: |  |  |  |  | IČ: | 46347526
|  | AQUATIS a.s. |  |  |  | DIČ: | CZ46347526
| Zpracovatel: |  |  |  |  | IČ:
|  | Bc. Aneta Patková |  |  |  | DIČ:
Poznámka:
| Cena bez DPH | [5 empty] | 0
|  |  | Základ daně |  |  | Sazba daně | Výše daně
| DPH | základní | 0 |  |  | 21% | 0
|  | snížená | 0 |  |  | 12% | 0
|  | zákl. přenesená | 0 |  |  | 21% | 0
|  | sníž. přenesená | 0 |  |  | 12% | 0
|  | nulová | 0 |  |  | 0% | 0
| Cena s DPH |  |  | v | CZK |  | 0
REKAPITULACE ČLENĚNÍ SOUPISU PRACÍ
Stavba:
VD Husinec - Rekonstrukce provozních uzávěrů spodních výpustí
Objekt:
VON - Vedlejší a ostatní náklady
Místo: |  |  | Vodní dílo Husinec na Blanici |  |  | Datum: | 11. 3. 2026
Zadavatel: |  |  | Povodí Vltavy, státní podnik |  |  | Projektant: | AQUATIS a.s.
Účastník: |  |  | Vyplň údaj |  |  | Zpracovatel: | Bc. Aneta Patková
Kód dílu - Popis | [6 empty] | Cena celkem [CZK]
Náklady stavby celkem | [6 empty] | 0 | [11 empty] | -1
| 01 - Vedlejší rozpočtové náklady | [5 empty] | 0
| 02 - Projektová dokumentace - ostatní náklady | [5 empty] | 0
| 03 - Geodetické práce a vytýčení - ostatní náklady | [5 empty] | 0
| 04 - Ostatní náklady | [5 empty] | 0
SOUPIS PRACÍ
Stavba:
VD Husinec - Rekonstrukce provozních uzávěrů spodních výpustí
Objekt:
VON - Vedlejší a ostatní náklady
Místo: |  |  | Vodní dílo Husinec na Blanici |  |  | Datum: | 11. 3. 2026
Zadavatel: |  |  | Povodí Vltavy, státní podnik |  |  | Projektant: | AQUATIS a.s.
Účastník: |  |  | Vyplň údaj |  |  | Zpracovatel: | Bc. Aneta Patková
PČ | Typ | Kód | Popis | MJ | Množství | J.cena [CZK] | Cena celkem [CZK] | Cenová soustava |  | DPH | J. Nh [h] | Nh celkem [h] | J. hmotnost [t] | Hmotnost celkem [t] | J. suť [t] | Suť Celkem [t]
Náklady soupisu celkem | [6 empty] | 0 |  |  |  |  | 0 |  | 0 |  | 0 |  | D | -1 | [7 empty] | 0
| D | 01 | Vedlejší rozpočtové náklady |  |  |  | 0 |  |  |  |  | 0 |  | 0 |  | 0 | 5 | D | 0 | ROZPOCET | [6 empty] | 0
1 | K | 0300R1 | Zajištění kompletního zařízení staveniště | kpl | 1 |  | 0 |  |  | základní |  | 0 | 0 | 0 | 0 | 0 | 1024 | K | 1 | ROZPOCET | 0 | 0 | 0 | 0 | 0 | 1 | 0 | 1024 | -907300903
| PP |  | Zajištění kompletního zařízení staveniště a jeho připojení na sítě například: - vytyčení staveniště (Protokolární převzetí staveniště od investora, vymezení staveniště páskou a jeho oddělení od prostoru přístupného veřejnosti ( u strojovny), výroba a instalace informačních tabulek.) - umístění prvků zázemí staveniště (buňky, WC, …) - napojení staveniště na inženýrské sítě - zajištění celkového logistického řešení staveniště - ohlášení všech staveb zařízení staveniště dle zákona č. 183/2006 Sb. §104 odst.(2) - zajištění podmínek pro použití přístupových komunikací dotčených stavbou s příslušnými vlastníky či správci a zajištění jejich splnění - zřízení čistících zón před výjezdem z obvodu staveniště - provedení takových opatření, aby plochy staveniště a vodní plochy nebyly znečištěny ropnými a jinými nebezpečnými látkami - provedení takových opatření, abynebyly překročeny limity hlučnosti a prašnosti dané obecně závaznou vyhláškou - zajištění staveniště proti pádu osob a předmětů - zajištění případných mobilních zdrojů energie, vody, atd. pro zvolené technologie - vnitrostaveništní přesun mechanizace (např. mezi platem pilířů a dnem pole a strojovnami) - zpřístupnění pole pro pracovníky a materiál (např. stavební výtah, výroba a instalace, lávek, zábradlí a pomocných konstrukcí) - Osvětlení staveniště (Dočasná osvětlovací tělesa a jejich napájení, ...) - opatření pro práce v noci (osvětlení, příplatky za práci v noci, …) - zajištění následné likvidace zázemí staveniště vč. připojení na sítě - odstranění a odvoz všech prvků zázemí staveniště a veškerých pomocných konstrukcí - uvedení využívaných ploch do původního stavu | [14 empty] | PP | 1
| D | 02 | Projektová dokumentace - ostatní náklady |  |  |  | 0 |  |  |  |  | 0 |  | 0 |  | 0 | 5 | D | 0 | ROZPOCET | [6 empty] | 0
2 | K | 0130R10 | Vypracování dokumentace skutečného provedení díla | kpl | 1 |  | 0 |  |  | základní |  | 0 | 0 | 0 | 0 | 0 | 1024 | K | 1 | ROZPOCET | 0 | 0 | 0 | 0 | 0 | 1 | 0 | 1024 | -1443574654
| PP |  | Vypracování dokumentace skutečného provedení díla (3 paré) | [14 empty] | PP | 1
3 | K | 0130R9 | Zpracování realizační dokumentace zhotovitele, dílenských výkresů, technologických předpisů | kpl | 1 |  | 0 |  |  | základní |  | 0 | 0 | 0 | 0 | 0 | 1024 | K | 1 | ROZPOCET | 0 | 0 | 0 | 0 | 0 | 1 | 0 | 1024 | 1395116187
| PP |  | Zpracování realizační dokumentace zhotovitele, dílenských výkresů, technologických předpisů | [14 empty] | PP | 1
4 | K | 0130R7 | Technická dokumentace (dokladová část) | kpl | 1 |  | 0 |  |  | základní |  | 0 | 0 | 0 | 0 | 0 | 1024 | K | 1 | ROZPOCET | 0 | 0 | 0 | 0 | 0 | 1 | 0 | 1024 | 1068080751
| PP |  | Technologický postup opravy, plán kontrol a zkoušek, technologický postup nanášení protikorozních nátěrů, protokoly zkoušek, předávací protokol zkoušek, firemní materiály a reference, výpočet stability pro plovoucí nosič manipulačního zařízení s nosností do 1 tuny. | [14 empty] | PP | 1
5 | K | 0900R6 | Zpracování, projednání a schválení povodňového plánu | kpl | 1 |  | 0 |  |  | základní |  | 0 | 0 | 0 | 0 | 0 | 1024 | K | 1 | ROZPOCET | 0 | 0 | 0 | 0 | 0 | 1 | 0 | 1024 | -241228457
| PP |  | Zpracování, projednání a schválení povodňového plánu Zpracování povodňového plánu stavby dle §71 zákona č.254/2001 Sb.včetně zajištění schválení příslušnými orgány správy a Povodím Vltavy s.p. | [14 empty] | PP | 1
| D | 03 | Geodetické práce a vytýčení - ostatní náklady |  |  |  | 0 |  |  |  |  | 0 |  | 0 |  | 0 | 1 | D | 0 | ROZPOCET | [6 empty] | 0
6 | K | 0123R7 | Vypracování geodetického zaměření skutečného stavu | kpl | 1 |  | 0 |  |  | základní |  | 0 | 0 | 0 | 0 | 0 | 1024 | K | 1 | ROZPOCET | 0 | 0 | 0 | 0 | 0 | 1 | 0 | 1024 | -837975439
| PP |  | Vypracování geodetického zaměření skutečného stavu | [14 empty] | PP | 1
| D | 04 | Ostatní náklady |  |  |  | 0 |  |  |  |  | 0 |  | 0 |  | 0 | 1 | D | 0 | ROZPOCET | [6 empty] | 0
7 | K | 0430R15 | Pasportizace objektů a komunikací, které budou nebo by mohly být dotčeny stavbou | kpl | 1 |  | 0 |  |  | základní |  | 0 | 0 | 0 | 0 | 0 | 1024 | K | 1 | ROZPOCET | 0 | 0 | 0 | 0 | 0 | 1 | 0 | 1024 | 766476054
| PP |  | Pasportizace objektů a komunikací, které budou nebo by mohly být dotčeny stavbou. Především provedení pasportizace jezu, stávajících nemovitostí (vč. pozemků) a jejich příslušenství, stávajícího stavu přístupových komunikací. Geodetické zaměření bodů TBD před stavbou a po dokončení stavby, průběžné měření vč. závěrečné zprávy. Fotodokumentace stávajícího stavu. | [14 empty] | PP | 1
8 | K | 0600R21 | Likvidace odpadu | kpl | 1 |  | 0 |  |  | základní |  | 0 | 0 | 0 | 0 | 0 | 1024 | K | 1 | ROZPOCET | 0 | 0 | 0 | 0 | 0 | 1 | 0 | 1024 | 1380831033
| PP |  | Úprava, odstranění a odvoz odpadu k ekologické likvidaci. Odpad po opravě nátěrů, oleje a maziva - tento materiál je považován za nebezpečný odpad a takto bude i likvidován). Odvoz demontovaných ocelových prvků je součástí PS01, SO01 a SO02 - Odprodej šrotu bude zúčtován mezi investorem a zhotovitelem. | [14 empty] | PP | 1
9 | K | 0700R24 | Dopravně inženýrská opatření - Zřízení dočasného značení po dobu stavby | kpl | 1 |  | 0 |  |  | základní |  | 0 | 0 | 0 | 0 | 0 | 1024 | K | 1 | ROZPOCET | 0 | 0 | 0 | 0 | 0 | 1 | 0 | 1024 | -1713579633
| PP |  | Dopravně inženýrská opatření - Zřízení dočasného značení po dobu stavby (vč. případného pronájmu po dobu stavby) | [14 empty] | PP | 1
10 | K | 0700R25 | Dopravně inženýrská opatření - Odstranění dočasného značení po dobu stavby | kpl | 1 |  | 0 |  |  | základní |  | 0 | 0 | 0 | 0 | 0 | 1024 | K | 1 | ROZPOCET | 0 | 0 | 0 | 0 | 0 | 1 | 0 | 1024 | -1104652176
| PP |  | Dopravně inženýrská opatření - Odstranění dočasného značení po dobu stavby | [14 empty] | PP | 1
11 | K | 0700R26 | Vyčištění povrchu komunikací po ukončení stavby | kpl | 1 |  | 0 |  |  | základní |  | 0 | 0 | 0 | 0 | 0 | 1024 | K | 1 | ROZPOCET | 0 | 0 | 0 | 0 | 0 | 1 | 0 | 1024 | 1466433943
| PP |  | Vyčištění povrchu komunikací po ukončení stavby | [14 empty] | PP | 1
12 | K | 090090R12 | Zajištění veškerých předepsaných rozborů, atestů, zkoušek a revizí dle příslušných norem a dalších předpisů a nařízení platných v ČR, kterými bude prokázáno dosažení předepsané kvality a parametrů dokončeného díla | kpl. | 1 |  | 0 |  |  | základní |  | 0 | 0 | 0 | 0 | 0 | 1024 | K | 1 | ROZPOCET | 0 | 0 | 0 | 0 | 0 | 1 | 0 | 1024 | 1262238711
| PP |  | Zajištění veškerých předepsaných rozborů, atestů, zkoušek a revizí dle příslušných norem a dalších předpisů a nařízení platných v ČR, kterými bude prokázáno dosažení předepsané kvality a parametrů dokončeného díla. Například zkoušení konstrukcí a prací nezávislou zkušebnou a podobně. | [14 empty] | PP | 1
13 | K | 090090R13 | Fotodokumentace z průběhu výstavby | kpl. | 1 |  | 0 |  |  | základní |  | 0 | 0 | 0 | 0 | 0 | 1024 | K | 1 | ROZPOCET | 0 | 0 | 0 | 0 | 0 | 1 | 0 | 1024 | 567075211
| PP |  | Zajištění fotodokumentace dokumentující průběh prací (i pod hladinou)a veškeré zkoušky | [14 empty] | PP | 1
14 | K | 090090R3 | Náklady spojené vyplývající z plánu BOZP na staveništi na základě platné legislativy na území ČR | kpl. | 1 |  | 0 |  |  | základní |  | 0 | 0 | 0 | 0 | 0 | 1024 | K | 1 | ROZPOCET | 0 | 0 | 0 | 0 | 0 | 1 | 0 | 1024 | -147281702
| PP |  | Náklady vyplývající z plánu BOZP na staveništi na základě platné legislativy na území ČR. (Například dočasné zábradlí, záchranné prvky, ...) | [14 empty] | PP | 1
15 | K | 090090R4 | Informační tabule na staveništi se základními údaji o stavbě | kpl | 1 |  | 0 |  |  | základní |  | 0 | 0 | 0 | 0 | 0 | 1024 | K | 1 | ROZPOCET | 0 | 0 | 0 | 0 | 0 | 1 | 0 | 1024 | -1904651385
| PP |  | Informační tabule na staveništi se základními údaji o stavbě | [14 empty] | PP | 1
16 | K | 0997 | Zajištění kontrolního a zkušebního plánu stavby | kpl. | 1 |  | 0 |  |  | základní |  | 0 | 0 | 0 | 0 | 0 | 4 | K | 1 | ROZPOCET | 0 | 0 | 0 | 0 | 0 | 1 | 0 | 4 | -2090481451
| PP |  | Zajištění kontrolního a zkušebního plánu stavby vč. průběžné vedení agendy a dokumentování kontrol a zkoušek a případných vad a jejich odstranění, fotodokumentace. | [14 empty] | PP | 1
17 | K | R00250014 | Provedení komplexní zkoušky | kpl. | 1 |  | 0 |  |  | základní |  | 0 | 0 | 0 | 0 | 0 | 4 | K | 1 | ROZPOCET | 0 | 0 | 0 | 0 | 0 | 1 | 0 | 4 | 767565127
| PP |  | Provedení komplexní zkoušky Provedení suchých (soustrojí pohonu, ovládání poklopového uzávěru střední výpusti, ovládání dvířek česlí,...) a mokrých zkoušek (funke stavidel RU a PHr a poklopového uzávěr střední výpusti,...) | [14 empty] | PP | 1
18 | K | R00250016 | Zaškolení personálu obsluhy a údržby s předáním návodů k obsluze | kpl. | 1 |  | 0 |  |  | základní |  | 0 | 0 | 0 | 0 | 0 | 4 | K | 1 | ROZPOCET | 0 | 0 | 0 | 0 | 0 | 1 | 0 | 4 | -62979275
| PP |  | Zaškolení personálu obsluhy a údržby s předáním návodů k obsluze | [14 empty] | PP | 1
19 | K | R00250017 | Kontrola jakosti a kompletnosti | kpl. | 1 |  | 0 |  |  | základní |  | 0 | 0 | 0 | 0 | 0 | 4 | K | 1 | ROZPOCET | 0 | 0 | 0 | 0 | 0 | 1 | 0 | 4 | 520019183
| PP |  | Kontrola jakosti a kompletnosti - Kontrola jakosti materiálu, rozměrů, kvality svarů a kontrola kompletnosti dodávky, dodržení hlavních rozměrů, dotažení šroubových spojů. | [14 empty] | PP | 1

## Seznam figur
SEZNAM FIGUR
Kód: | 01
Stavba: | VD Husinec - Rekonstrukce provozních uzávěrů spodních výpustí
Datum: | 11. 3. 2026
Kód | Popis | MJ | Výměra
SO 01 | Boční vedení tabulových uzávěrů
leseni_zavesne | leseni_zavesne | m2 | 151.8
| Pomocné pracovní lešení |  | 0
leseni_zavesne | 9,2*16,5 |  | 151.8
Použití figury:
946311122 | Montáž lešení zavěšeného řadového trubkového zatížení přes 75 do 150 kg/m2 v přes 10 do 25 m | m2 | 151.8
946311222 | Příplatek k lešení zavěšenému řadovému trubkovému přes 75 do 150 kg/m2 v přes 10 do 25 m za každý den použití | m2 | 9108
946311822 | Demontáž lešení zavěšeného řadového trubkového zatížení přes 75 do 150 kg/m2 v přes 10 do 25 m | m2 | 151.8
sanace | sanace | m2 | 70
| Lokální sanace nad vodou viz zpráva B - kapitola B.2.6.2.5 a TZ |  | 0
| 70 "m2" |  | 70
sanace | Součet |  | 70
Použití figury:
985121122 | Tryskání degradovaného betonu stěn a rubu kleneb vodou pod tlakem přes 300 do 1250 barů | m2 | 70
633991111R | Nástřik betonových konstrukcí proti odpařování vody | m2 | 70
985121911 | Příplatek k tryskání degradovaného betonu za práci ve stísněném prostoru | m2 | 70
985311111 | Reprofilace stěn cementovou sanační maltou tl do 10 mm | m2 | 70
985311911 | Příplatek při reprofilaci sanační maltou za práci ve stísněném prostoru | m2 | 70
985311912 | Příplatek při reprofilaci sanační maltou za plochu do 10 m2 jednotlivě | m2 | 70
985323112 | Spojovací (adhezní) můstek reprofilovaného betonu na cementové bázi tl 2 mm | m2 | 70
997221861 | Poplatek za předání recyklačnímu zařízení stavebního odpadu z prostého betonu kód odpadu 17 01 01 | t | 4.9
Sut_Beton | Sut_Beton | t | 4.9
| sanace*0,07 |  | 4.9
Sut_Beton | Součet |  | 4.9
Použití figury:
997221861 | Poplatek za předání recyklačnímu zařízení stavebního odpadu z prostého betonu kód odpadu 17 01 01 | t | 4.9
997221571 | Vodorovná doprava vybouraných hmot do 1 km | t | 4.9
sut_odvoz | sut_odvoz | t | 4.9
| Sut_Beton |  | 4.9
sut_odvoz | Součet |  | 4.9
Použití figury:
997221571 | Vodorovná doprava vybouraných hmot do 1 km | t | 4.9
997221579 | Příplatek ZKD 1 km u vodorovné dopravy vybouraných hmot | t | 93.1
SO 02 | Strojovna pohonů tabulových uzávěrů
bedneni | bedneni | m2 | 28.044
| Viz D.1.3 a D.2.3. |  | 0
| 9,6*2*0,327+2,7*2*0,75 +8,9*0,34 |  | 13.354
| 2,6*0,7 |  | 1.82
| 16,66*0,44 "okapnička" |  | 7.33
| 2,8+2,74 "m2 - podbednění nového přesahu"" |  | 5.54
bedneni | Součet |  | 28.044
Použití figury:
321351010 | Bednění konstrukcí vodních staveb rovinné - zřízení | m2 | 28.044
321352010 | Bednění konstrukcí vodních staveb rovinné - odstranění | m2 | 28.044
bour_obrub | bourání obrubníku | m | 2
| Odstranění lícového prefabrikátu - atyp obrubníku |  | 0
bour_obrub | 1,0+1,0 |  | 2
Použití figury:
113202111 | Vytrhání obrub krajníků obrubníků stojatých | m | 2
997221861 | Poplatek za předání recyklačnímu zařízení stavebního odpadu z prostého betonu kód odpadu 17 01 01 | t | 0.42
demont_zabradli | demontáž zábradlí | kg | 1168.75
| Viz zaměření - demontáž zábradlí |  | 0
demont_zabradli | (2,0*2+2,0*2+2,29*2+8,67)*55"kg/m" |  | 1168.75
Použití figury:
767996703 | Demontáž atypických zámečnických konstrukcí řezáním hm jednotlivých dílů přes 100 do 250 kg | kg | 1168.75
108RR | Odklizení demontovaných ocelových konstrukcí zákonným způsobem | t | 1.169
hydroizolace_V | hydroizolace_Vodorovná | m2 | 4.6
| Obnova hydroizolace pod krajnicovým chodníčkem |  | 0
| 9,2*0,5 |  | 4.6
hydroizolace_V | Součet |  | 4.6
Použití figury:
711111001 | Provedení izolace proti zemní vlhkosti vodorovné za studena nátěrem penetračním | m2 | 4.6
711111002 | Provedení izolace proti zemní vlhkosti vodorovné za studena lakem asfaltovým | m2 | 4.6
711141559 | Provedení izolace proti zemní vlhkosti pásy přitavením vodorovné NAIP | m2 | 4.6
jadr_vrt | jadr_vrt | m | 0.15
jadr_vrt | 0,15 "m - kabelová kanál" |  | 0.15
Použití figury:
977151125 | Jádrové vrty diamantovými korunkami do stavebních materiálů D přes 180 do 200 mm | m | 0.15
997221861 | Poplatek za předání recyklačnímu zařízení stavebního odpadu z prostého betonu kód odpadu 17 01 01 | t | 0.42
kanalek_elektro | kanalek_elektro | kg | 23.124
Použití figury:
7679R7 | Kanálky pro elektro rozvody | kg | 219.414
767995114 | Montáž atypických zámečnických konstrukcí hmotnosti přes 20 do 50 kg | kg | 23.124
L_kotva | Propojovací ocelová kotva | kus | 460
ocel_kce | ocelová konstrukce | kg | 1505.175
| Viz D.2.4 |  | 0
ocel_kce | 1433,5 *1,05 "5% na podružný kotevní materiál" |  | 1505.175
Použití figury:
15485-R01 | dodávka ocelové konstrukce vč. povrchové úpravy a nátěru | kg | 1505.175
337171410 | Montáž nosné ocelové kce lehké skladovací haly v do 6 m rozpětí vazníků do 9 m | t | 1.505
plexisklo | plexisklo | m2 | 8.82
| Viz D.2.4. |  | 0
plexisklo | 3,65*2 +0,76*2 "m2" |  | 8.82
Použití figury:
1815101900 | Deska z plexiskla plná SAN UVP+ 4 čirá 1 050×6 000 mm | m2 | 8.82
342171111 | Montáž opláštění stěn ocelových kcí z tvarovaných ocelových plechů šroubovaných budov v do 6 m | m2 | 20.255
pororost_kryt | pororost_kryt | kg | 219.414
Použití figury:
7679R7 | Kanálky pro elektro rozvody | kg | 219.414
767995115 | Montáž atypických zámečnických konstrukcí hmotnosti přes 50 do 100 kg | kg | 219.414
strecha_ocel | strecha_ocel | kg | 1866.066
| Viz D.2.4 |  | 0
strecha_ocel | 1847,59 *1,01 "1% na podružný kotevní materiál" |  | 1866.066
Použití figury:
15485-R02 | dodávka ocelové konstrukce střechy vč. povrchové úpravy a nátěru | kg | 1866.066
441171111 | Montáž ocelových kcí zastřešení vazníky nebo krovy hmotnosti prvku do 30 kg/m dl do 12 m | t | 1.866
Sut_Beton | Sut_Beton | t | 0.42
| bour_obrub*0,205 |  | 0.41
| jadr_vrt*0,069 |  | 0.01
Sut_Beton | Součet |  | 0.42
Použití figury:
997221861 | Poplatek za předání recyklačnímu zařízení stavebního odpadu z prostého betonu kód odpadu 17 01 01 | t | 0.42
997221571 | Vodorovná doprava vybouraných hmot do 1 km | t | 7.193
sut_odvoz | sut_odvoz | t | 7.193
| sut_ZB |  | 6.773
| Sut_Beton |  | 0.42
sut_odvoz | Součet |  | 7.193
Použití figury:
997221571 | Vodorovná doprava vybouraných hmot do 1 km | t | 7.193
997221579 | Příplatek ZKD 1 km u vodorovné dopravy vybouraných hmot | t | 136.667
sut_ZB | suť železobetonu | t | 6.773
sut_ZB | ŽB_bour*2,4 |  | 6.773
Použití figury:
997221862 | Poplatek za předání recyklačnímu zařízení stavebního odpadu z armovaného betonu kód odpadu 17 01 01 | t | 6.773
997221571 | Vodorovná doprava vybouraných hmot do 1 km | t | 7.193
šachta_v | šachrta bodu měření | kg | 11
šachta_v | 10,16*28 "ks - viz příloha D.1.19. a C.3." |  | 284.48
Použití figury:
767995113 | Montáž atypických zámečnických konstrukcí hmotnosti přes 10 do 20 kg | kg | 11
trapez_plech | trapez_plech | m2 | 11.435
| Viz D.2.4. |  | 0
trapez_plech | 11,435 "m2" |  | 11.435
Použití figury:
1548511R | plech trapézový 35/207 tl 1,0 mm | m2 | 11.435
342171111 | Montáž opláštění stěn ocelových kcí z tvarovaných ocelových plechů šroubovaných budov v do 6 m | m2 | 20.255
ZB_C3037 | ZB_C3037 | m3 | 8.952
| Viz D.1.3 a D.2.3. |  | 0
| (2,7+2,7)*0,5*0,575 |  | 1.553
| 20,84"m2"*0,327 + 0,6*0,7*0,7 |  | 7.109
| 16,46*0,176*0,1 "okapnička" |  | 0.29
ZB_C3037 | Součet |  | 8.952
Použití figury:
321321116R250 | Konstrukce vodních staveb ze ŽB mrazuvzdorného tř. C 30/37 XC4 XF3 | m3 | 8.952
321366112 | Výztuž železobetonových konstrukcí vodních staveb z oceli 10 505 D do 32 mm | t | 1.432
ŽB_bour | Bourání železobetonové konstrukce | m3 | 2.822
| Viz C.3 a D.1.5 |  | 0
| 0,72*1,19*0,62 "původní blok pohonu" |  | 0.531
| 1,65 "m3 - původní ŽB zábradlí" |  | 1.65
| 0,22*0,32*9,1 "odbourání stávající kce vedle obrubníku" |  | 0.641
ŽB_bour | Součet |  | 2.822
Použití figury:
961055111 | Bourání základů ze ŽB | m3 | 2.822
997221862 | Poplatek za předání recyklačnímu zařízení stavebního odpadu z armovaného betonu kód odpadu 17 01 01 | t | 6.773

## Pokyny pro vyplnění
Struktura údajů, formát souboru a metodika pro zpracování
Struktura
Soubor je složen ze záložky Rekapitulace stavby a záložek s názvem soupisu prací pro jednotlivé objekty ve formátu XLSX. Každá ze záložek přitom obsahuje
ještě samostatné sestavy vymezené orámovaním a nadpisem sestavy.
Rekapitulace stavby obsahuje sestavu Rekapitulace stavby a Rekapitulace objektů stavby a soupisů prací.
V sestavě Rekapitulace stavby jsou uvedeny informace identifikující předmět veřejné zakázky na stavební práce, KSO, CC-CZ, CZ-CPV, CZ-CPA a rekapitulaci
celkové nabídkové ceny účastníka.
Termínem "učastník" (resp. zhotovitel) se myslí "účastník zadávacího řízení" ve smyslu zákona o zadávání veřejných zakázek.
V sestavě Rekapitulace objektů stavby a soupisů prací je uvedena rekapitulace stavebních objektů, inženýrských objektů, provozních souborů,
vedlejších a ostatních nákladů a ostatních nákladů s rekapitulací nabídkové ceny za jednotlivé soupisy prací. Na základě údaje Typ je možné
identifikovat, zda se jedná o objekt nebo soupis prací pro daný objekt:
|  | STA | Stavební objekt pozemní
|  | ING | Stavební objekt inženýrský
|  | PRO | Provozní soubor
|  | VON | Vedlejší a ostatní náklady
|  | OST | Ostatní
|  | Soupis | Soupis prací pro daný typ objektu
Soupis prací pro jednotlivé objekty obsahuje sestavy Krycí list soupisu prací, Rekapitulace členění soupisu prací, Soupis prací. Za soupis prací může být považován
i objekt stavby v případě, že neobsahuje podřízenou zakázku.
Krycí list soupisu obsahuje rekapitulaci informací o předmětu veřejné zakázky ze sestavy Rekapitulace stavby, informaci o zařazení objektu do KSO,
CC-CZ, CZ-CPV, CZ-CPA a rekapitulaci celkové nabídkové ceny účastníka za aktuální soupis prací.
Rekapitulace členění soupisu prací obsahuje rekapitulaci soupisu prací ve všech úrovních členění soupisu tak, jak byla tato členění použita (např.
stavební díly, funkční díly, případně jiné členění) s rekapitulací nabídkové ceny.
Soupis prací obsahuje položky veškerých stavebních nebo montážních prací, dodávek materiálů a služeb nezbytných pro zhotovení stavebního objektu,
inženýrského objektu, provozního souboru, vedlejších a ostatních nákladů.
Pro položky soupisu prací se zobrazují následující informace:
|  | PČ |  | Pořadové číslo položky v aktuálním soupisu
|  | TYP |  | Typ položky: K - konstrukce, M - materiál, PP - plný popis, PSC - poznámka k souboru cen, P - poznámka k položce, VV - výkaz výměr, FIG - rozpad figur
|  | Kód |  | Kód položky
|  | Popis |  | Zkrácený popis položky
|  | MJ |  | Měrná jednotka položky
|  | Množství |  | Množství v měrné jednotce
|  | J.cena |  | Jednotková cena položky. Zadaní může obsahovat namísto J.ceny sloupce J.materiál a J.montáž, jejichž součet definuje
J.cenu položky.
|  | Cena celkem |  | Celková cena položky daná jako součin množství a j.ceny
|  | Cenová soustava |  | Příslušnost položky do cenové soustavy
Ke každé položce soupisu prací se na samostatných řádcích může zobrazovat:
Plný popis položky
Poznámka k souboru cen a poznámka zadavatele
Výkaz výměr
Pokud je k řádku výkazu výměr evidovaný údaj ve sloupci Kód, jedná se o definovaný odkaz, na který se může odvolávat výkaz výměr z jiné položky.
Metodika pro zpracování
Jednotlivé sestavy jsou v souboru provázány. Editovatelné pole jsou zvýrazněny žlutým podbarvením, ostatní pole neslouží k editaci a nesmí být jakkoliv
modifikovány.
Účastník je pro podání nabídky povinen vyplnit žlutě podbarvená pole:
Pole Účastník v sestavě Rekapitulace stavby - zde účastník vyplní svůj název (název subjektu)
Pole IČ a DIČ v sestavě Rekapitulace stavby - zde účastník vyplní svoje IČ a DIČ
Datum v sestavě Rekapitulace stavby - zde účastník vyplní datum vytvoření nabídky
J.cena = jednotková cena v sestavě Soupis prací o maximálním počtu desetinných míst uvedených v poli
- pokud sestavy soupisů prací obsahují pole J.cena, měla by být všechna tato pole vyplněna nenulovými
Poznámka - nepovinný údaj pro položku soupisu
V případě, že sestavy soupisů prací neobsahují pole J.cena, potom ve všech soupisech prací obsahují pole:
- J.materiál - jednotková cena materiálu
- J.montáž - jednotková cena montáže
Účastník v tomto případě by měl vyplnit všechna pole J.materiál a pole J.montáž nenulovými kladnými číslicemi. V případech, kdy položka
neobsahuje žádný materiál je přípustné, aby pole J.materiál bylo vyplněno nulou. V případech, kdy položka neobsahuje žádnou montáž je přípustné,
aby pole J.montáž bylo vyplněno nulou. Obě pole - J.materiál, J.Montáž u jedné položky by však neměly být vyplněny nulou.
Rekapitulace stavby
Název |  |  | Povinný |  | Popis | Typ | Max. počet
atributu |  |  | (A/N) |  |  |  | znaků
Kód |  |  | A |  | Kód stavby | String | 20
Stavba |  |  | A |  | Název stavby | String | 120
Místo |  |  | N |  | Místo stavby | String | 50
Datum |  |  | A |  | Datum vykonaného exportu | Date
KSO |  |  | N |  | Klasifikace stavebního objektu | String | 15
CC-CZ |  |  | N |  | Klasifikace stavbeních děl | String | 15
CZ-CPV |  |  | N |  | Společný slovník pro veřejné zakázky | String | 20
CZ-CPA |  |  | N |  | Klasifikace produkce podle činností | String | 20
Zadavatel |  |  | N |  | Zadavatel zadaní | String | 50
IČ |  |  | N |  | IČ zadavatele zadaní | String | 20
DIČ |  |  | N |  | DIČ zadavatele zadaní | String | 20
Účastník |  |  | N |  | Účastník veřejné zakázky | String | 50
Projektant |  |  | N |  | Projektant | String | 50
Poznámka |  |  | N |  | Poznámka k zadání | String | 255
Sazba DPH |  |  | A |  | Rekapitulace sazeb DPH u položek soupisů | eGSazbaDph
Základna DPH |  |  | A |  | Základna DPH určena součtem celkové ceny z položek soupisů | Double
Hodnota DPH |  |  | A |  | Hodnota DPH | Double
Cena bez DPH |  |  | A |  | Celková cena bez DPH za celou stavbu. Sčítává se ze všech listů. | Double
Cena s DPH |  |  | A |  | Celková cena s DPH za celou stavbu | Double
Rekapitulace objektů stavby a soupisů prací
Název |  |  | Povinný |  | Popis | Typ | Max. počet
atributu |  |  | (A/N) |  |  |  | znaků
Kód |  |  | A |  | Přebírá se z Rekapitulace stavby | String | 20
Stavba |  |  | A |  | Přebírá se z Rekapitulace stavby | String | 120
Místo |  |  | N |  | Přebírá se z Rekapitulace stavby | String | 50
Datum |  |  | A |  | Přebírá se z Rekapitulace stavby | Date
Zadavatel |  |  | N |  | Přebírá se z Rekapitulace stavby | String | 50
Projektant |  |  | N |  | Přebírá se z Rekapitulace stavby | String | 50
Účastník |  |  | N |  | Přebírá se z Rekapitulace stavby | String | 50
Kód |  |  | A |  | Kód objektu | String | 20
Objektu, Soupis prací |  |  | A |  | Název objektu | String | 120
Cena bez DPH |  |  | A |  | Cena bez DPH za daný objekt | Double
Cena s DPH |  |  | A |  | Cena spolu s DPH za daný objekt | Double
Typ |  |  | A |  | Typ zakázky | eGTypZakazky
Krycí list soupisu
Název |  |  | Povinný |  | Popis | Typ | Max. počet
atributu |  |  | (A/N) |  |  |  | znaků
Stavba |  |  | A |  | Přebírá se z Rekapitulace stavby | String | 120
Objekt |  |  | A |  | Kód a název objektu | String | 20 + 120
Soupis |  |  | A |  | Kód a název soupisu | String | 20 + 120
KSO |  |  | N |  | Klasifikace stavebního objektu | String | 15
CC-CZ |  |  | N |  | Klasifikace stavbeních děl | String | 15
CZ-CPV |  |  | N |  | Společný slovník pro veřejné zakázky | String | 20
CZ-CPA |  |  | N |  | Klasifikace produkce podle činností | String | 20
Místo |  |  | N |  | Přebírá se z Rekapitulace stavby | String | 50
Zadavatel |  |  | N |  | Přebírá se z Rekapitulace stavby | String | 50
Účastník |  |  | N |  | Přebírá se z Rekapitulace stavby | String | 50
Projektant |  |  | N |  | Přebírá se z Rekapitulace stavby | String | 50
Poznámka |  |  | N |  | Poznámka k soupisu prací | String | 255
Sazba DPH |  |  | A |  | Rekapitulace sazeb DPH na položkách aktuálního soupisu | eGSazbaDph
Základna DPH |  |  | A |  | Základna DPH určena součtem celkové ceny z položek aktuálního soupisu | Double
Hodnota DPH |  |  | A |  | Hodnota DPH | Double
Cena bez DPH |  |  | A |  | Cena bez DPH za daný soupis | Double
Cena s DPH |  |  | A |  | Cena s DPH za daný soupis | Double
Rekapitulace členění soupisu prací
Název |  |  | Povinný |  | Popis | Typ | Max. počet
atributu |  |  | (A/N) |  |  |  | znaků
Stavba |  |  | A |  | Přebírá se z Rekapitulace stavby | String | 120
Objekt |  |  | A |  | Kód a název objektu, přebírá se z Krycího listu soupisu | String | 20 + 120
Soupis |  |  | A |  | Kód a název objektu, přebírá se z Krycího listu soupisu | String | 20 + 120
Místo |  |  | N |  | Přebírá se z Rekapitulace stavby | String | 50
Datum |  |  | A |  | Přebírá se z Rekapitulace stavby | Date
Zadavatel |  |  | N |  | Přebírá se z Rekapitulace stavby | String | 50
Projektant |  |  | N |  | Přebírá se z Rekapitulace stavby | String | 50
Účastník |  |  | N |  | Přebírá se z Rekapitulace stavby | String | 50
Kód dílu - Popis |  |  | A |  | Kód a název dílu ze soupisu | String | 20 + 100
Cena celkem |  |  | A |  | Cena celkem za díl ze soupisu | Double
Soupis prací
Název |  |  | Povinný |  | Popis | Typ | Max. počet
atributu |  |  | (A/N) |  |  |  | znaků
Stavba |  |  | A |  | Přebírá se z Rekapitulace stavby | String | 120
Objekt |  |  | A |  | Kód a název objektu | String | 20 + 120
Soupis |  |  | A |  | Přebírá se z Krycího listu soupisu | String | 20 + 120
Místo |  |  | N |  | Přebírá se z Krycího listu soupisu | String | 50
Datum |  |  | A |  | Přebírá se z Krycího listu soupisu | Date
Zadavatel |  |  | N |  | Přebírá se z Krycího listu soupisu | String | 50
Projektant |  |  | N |  | Přebírá se z Krycího listu soupisu | String | 50
Účastník |  |  | N |  | Přebírá se z Krycího listu soupisu | String | 50
PČ |  |  | A |  | Pořadové číslo položky soupisu | Long
Typ |  |  | A |  | Typ položky soupisu | eGTypPolozky | 1
Kód |  |  | A |  | Kód položky ze soupisu | String | 20
Popis |  |  | A |  | Popis položky ze soupisu | String | 255
MJ |  |  | A |  | Měrná jednotka položky | String | 10
Množství |  |  | A |  | Množství položky soupisu | Double
J.Cena |  |  | A |  | Jednotková cena položky | Double
Cena celkem |  |  | A |  | Cena celkem vyčíslena jako J.Cena * Množství | Double
Cenová soustava |  |  | N |  | Zařazení položky do cenové soustavy | String | 50
p |  |  | N |  | Poznámka položky ze soupisu | Memo
psc |  |  | N |  | Poznámka k souboru cen ze soupisu | Memo
pp |  |  | N |  | Plný popis položky ze soupisu | Memo
vv |  |  | N |  | Výkaz výměr (figura, výraz, výměra) ze soupisu | Text,Text,Double | 20, 150
fig |  |  | N |  | Rozpad figur | Text,Text,Double | 20, 150
DPH |  |  | A |  | Sazba DPH pro položku | eGSazbaDPH
Hmotnost |  |  | A |  | Hmotnost položky ze soupisu | Double
Suť |  |  | A |  | Suť položky ze soupisu | Double
Nh |  |  | N |  | Normohodiny položky ze soupisu | Double
Datová věta
Typ věty |  |  | Hodnota |  | Význam
eGSazbaDPH |  |  | základní |  | Základní sazba DPH
|  |  | snížená |  | Snížená sazba DPH
|  |  | nulová |  | Nulová sazba DPH
|  |  | zákl. přenesená |  | Základní sazba DPH přenesená
|  |  | sníž. přenesená |  | Snížená sazba DPH přenesená
eGTypZakazky |  |  | STA |  | Stavební objekt
|  |  | PRO |  | Provozní soubor
|  |  | ING |  | Inženýrský objekt
|  |  | VON |  | Vedlejší a ostatní náklady
|  |  | OST |  | Ostatní náklady
eGTypPolozky |  |  | 1 |  | Položka typu HSV
|  |  | 2 |  | Položka typu PSV
|  |  | 3 |  | Položka typu M
|  |  | 4 |  | Položka typu OST