## Specifikace
Příloha č. 1 - Požadované technické parametry a funkcionality
Servery pro vmware (Oracle hosts) - 2ks
Minimální požadované technické parametry pro 1 ks serveru:
Popis požadavku | Limit hodnoty | Hodnota | Jednotka | Uvedeno v nabídce
Výrobce:
Typ, model:
Konstruční provedení serveru |  | Rackmount, výsuvné lyžiny | požadováno
Výška serveru | max | 2U | U
Procesory v serveru |  | 1x CPU (16-jádrový, 64-bit) | požadováno
Výkon CPU | min | 60 000 dle www.cpubenchmark.net | CPU Mark
Paměť osazená v serveru | min | 256 | GB
Typ paměti osazené v serveru | min | DDR5-6400MHz | požadováno
Počet zbylých volných slotů | min | 4 | ks
Možnost rozšíření paměti | min | 128 | GB
Ochrana paměti serveru |  | Advanced ECC, Online Spare, Lock-step režim | požadováno
Storage 1 (Boot OS) - RAID |  | HW RAID1 | požadováno
Storage 1 (Boot OS) - typ osazení |  | M.2 NVMe SSD | požadováno
Storage 1 (Boot OS) - kapacita | min | 480 | GB
Storage 1 (Boot OS) - podpora bootování |  | Windows Server 2025 a vyšší; ESXi 8 a vyšší, Proxmox 9.1 a vyšší | požadováno
USB porty | min | 2x USB 3.0 | ks
Trusted Platform Module (TPM) | min | TPM 2.0 | požadováno
FC SAN adapter |  | 2x SAN 32Gbit/s FC HBA single-port adapter | požadováno
Network 10Gb adapter | min | 1x Ethernet 10Gb 2-port SFP+ Adapter osazený 2x 10GbE SFP+ MM moduly, kompatibilní s dodaným serverem | ks
Moduly SFP+ LC Optical Transceiver |  | 2x 10GbE SFP+ MM modul kompatibilní s Fortinet | požadováno
Výkon napájecího zdroje | max | 900, případně vyšší, ale s doloženou spotřebou nabízené konfigurace 900W | W
Počet zdrojů |  | 2 ks (redundantní), vyměnitelné za provozu | požadováno
Certifikace zdrojů | min | 80 PLUS Titanium | požadováno
Větráky |  | Redundantní, vyměnitelné za provozu. | požadováno
Nezávislý management procesor |  | • Dedikovaný vlastní LAN RJ-45 port umožňující zabezpečený přístup přes síť – webovým prohlížečem i SSH • Zabezpečený přístup s možností definice uživatelských rolí pro různé úrovně přístupu • Nezávislý management procesor musí pracovat i při nenabootovaném operačním systému serveru • Musí umožnit vzdálenou instalaci operačního systému z virtuálních zařízení (DVD, ISO image, USB disk) • Musí umožnit průběžné sledování parametrů serveru, zejména: • Hardwarový stav serveru včetně uložení event logu • Stav napájecích zdrojů včetně měření spotřeby • Stav chlazení a ventilace serveru • Detekci a zasílání SNMP zpráv o chybových stavech Musí umožnit plnou KVM redirekci | požadováno
Certifikované operační systémy |  | Windows Server 2025 a vyšší; ESXi 8 a vyšší, Proxmox 9.1 a vyšší | požadováno
Záruka na HW a standardní SW |  | 5 let v režimu 8x5x24 tj. reakce do 8h v prac. dny s opravou do 24h v prac dny a ověřitelná na webových stránkách výrobce serveru | požadováno
Záložní zdroj UPS |  | 1x APC Smart UPS (SmartSlot) | požadováno
Konstrukční provedení UPS |  | Rackmount | požadováno
Výkon UPS (VA) |  | 1500 | požadováno
Počet a typ výstupů UPS | min | 8x C13 IEC 320 | ks
Network Management Card |  | 1x APC Network Management Card k dodávané UPS | požadováno
Příslušenství pro instalaci |  | 2ks LC-LC MM OM3 optických kabelů o délce 5m 2ks LC-LC MM optických kabelů o délce 5m pro připojení všech FC HBA k SAN Switch(32Gbps) | požadováno
Uchazeč doplní žlutě označená pole