## Interní přístupový bod 4x4
| Minimální technické požadavky zadavatele | splňuje (ANO/NE)
1 | souběžná podpora klientů v 2,4 Ghz a 5 Ghz pásmu
2 | Možnost volby rádiového módu v rámci SSR - 2.4GHz/5GHz, dual 5GHz
3 | podpora standardu IEEE802.11a/b/g/n/ac/ax
4 | Podpora standardu Wi-Fi6
5 | Certifikace Wi-FI CERTIFIED 6 od Wi-Fi aliance
6 | Podpora WIPS
7 | Podpora 802.1ax s modulací 1024-QAM
8 | Podpora automatické správy kanálů a vysílacích výkonů
9 | Podpora WPA3
10 | BLE rádio v souladu s IEEE 802.15.4
11 | Minimální podpora alespoň 8 SSID
12 | podpora technologie MuMIMO
13 | podpora standardu IEEE802.11e včetně WMM, TSPEC a U-APSD
14 | musí obsahovat IEEE802.1x supplicant, aby mohly být začleněny do konceptu bezpečnosti LAN infrastruktury (ověřování všech zařízení, které se připojují k přepínačům)
15 | podpora šifrování a ověřování uživatelů pomocí standardů WPA2 (AES), 802.1i a 802.1x bez závislosti na řadiči
16 | podpora RADIUS autentizace a accounting bez závislosti na řadiči
17 | podpora tvorby blacklistů zařízení, filtrování provozu (ACL) a nastavování QoS přímo na přístupovém bodu bez závislosti na řadiči
18 | podpora přiřazení ACL a QoS jednotlivým uživatelům dle jejich role pro omezení přístupu bez nutnosti segmentovat bezdrátovou síť na malá SSID
19 | podpora automatického řízení bezdrátových kanálů a řízení síly signálu bez závislosti na řadiči
20 | schopnost pokrýt výpadek jednoho bezdrátového bodu zvýšením výkonu okolních bez závislosti na řadiči
21 | podpora QoS standardů DiffServ a IP ToS i IEEE802.1p přímo přístupovým bodem
22 | schopnost rozkládání zátěže připojených klientů mezi frekvenčními pásmy
23 | podpora standardu pro automatický výběr kanálu IEEE802.11h
24 | podpora standardu pro rychlý roaming uživatelů IEEE802.11r, včetně technologie Opportunistic Key Caching
25 | podpora wireless IDS a IPS.
26 | podpora 4x4:4 MuMIMO
27 | rychlost minimálně 570 Mbps pro 2,4 Ghz, 4,8 Gbps pro 5 Ghz
28 | interní anténa se ziskem 4dBi pro 2,4 Ghz, 4,5dBi pro 5 Ghz
29 | montážní sada pro přidělání na zeď i kazetový podhled
30 | podpora napájení 802.3af i 802.3at
31 | doživotní záruka.

## List2 (hidden)
ANO
NE