## List1
Příloha č. 1 - Technické specifikace - Překládkové pásové rypadlo - 1 ks
|  | Předmětem dodávky: | Překládkové pásové rypadlo
|  | Počet kusů: | 1 ks
|  | Místo předání: | PD Týnec nad Labem, Bělohorská 476, Týnec nad Labem
Určení:
Pásové rypadlo v továrním provedení určené pro překládku materiálu (material handling), které bude instalováno na plovoucím pontonovém nosiči. Přizpůsobení plovoucího nosiče a instalaci rypadla si zajistí kupující na své náklady. Rypadlo bude přednostně využíváno k těžbě sedimentů z vodního toku a jejich následné překládce na pontony/plavidla či zajištění údržby a parametrů Labské vodní cesty. Rypadlo bude vybaveno 3D geomatickým indikačním systémem.
Minimální požadované technické parametry: |  |  |  | Uchazeč doplní žlutě označená pole hodnotami v požadovaných jednotkách nebo doplněním požadovaného textu
č. ř. | Oblast | Popis požadavku | Limit hodnoty | Hodnota | Jednotka | Uvedeno v nabídce
1 | Stroj | Výrobce stroje: |  |  | text
2 |  | Obchodní označení stroje: |  |  | text
3 |  | Stroj vyráběny sériově (nikoliv prototyp), schválený typ ke dni předání |  | ano | požadováno
4 | Základní rozměrové a hmotnostní parametry | Váhová kategorie stroje bez příslušenství: | od-do | 45 000 - 60 000 | kg
5 |  | Výška stroje v přepravní poloze: | max. | 3 700 | mm
6 |  | Horizontální dosah oka závěsu násady od středu otoče: | min. | 18 000 | mm
7 |  | Nosnost při horizontálním vyložení 18 000 mm v přímém směru: | min. | 3 700 | kg
8 |  | Protizávaží: |  | dle potřeby pro zajištění požadovaných parametrů | požadováno
9 |  | Hloubkový dosah oka výložníku: | min. | 5 000 | mm
10 | Rameno | Rameno: |  | složené ze dvou dílů (výložník a násada) | požadováno
11 |  | Typ výložníku: |  | rovný s 2x LED pracovním světlem | požadováno
12 |  | Typ násady: |  | překládková násada | požadováno
13 |  | Možnost jeřábování: |  | ano - stroj je vybaven bezpečnostními zámky a umožňuje manipulaci s břemeny dle nosnosti ramena | požadováno
14 |  | Násada a příslušenství bude dimenzováno pro časté používání ve vodním toku: |  | ano | požadováno
15 | Příslušenství/manipulační zařízení | Propojení stroje s příslušenstvím: |  | mechanické připojení řešeno hydraulickým rychloupínačem ovládaným z kabiny strojníka, hydraulické propojení řešeno sdruženým připojením (typ Multi-X nebo obdobný); součástí dodávky jsou veškeré potřebné závěsy, čepy, hadice, koncovky, případně další propojovací materiál mezi rypadlem a příslušenstvím a to pro každé příslušenství samostatně | požadováno
16 |  | Dvoučelisťový lžícový drapák se zuby: (například Davon HCD 18 - 1400 nebo obdobný) |  | objem min. 1,3 m3, šířka čelistí min. 1 300 mm, nosnost min. 6 000 kg, demontovatelné zuby, čelisti drapáku plné v boční spodní části s otvory pro odtok vody, vlastní rotátor dimenzovaný pro maximální zatížení drapáku | požadováno
17 |  | Dvoučelisťový lžícový drapák bez zubů: (například Davon HCD 18 - 1400 nebo obdobný) |  | objem min. 1,3 m3, šířka čelistí min. 1 300 mm, nosnost min. 6 000 kg, břity z otěruvzdorného materiálu typu Hardox 500, čelisti drapáku plné v boční spodní části s otvory pro odtok vody, vlastní rotátor dimenzovaný pro maximální zatížení drapáku | požadováno
18 |  | Dvoučelisťový univerzální drapák pro práci s kameny (například Davon HCU 15 - 800 nebo obdobný) |  | objem min. 0,4 m3, šířka čelistí min. 800 mm, nosnost min. 6 000 kg, čelisti z otěruvzdorného materiálu typu Hardox 500, demontovatelné zuby min. 5 ks, vlastní rotátor dimenzovaný pro maximální zatížení drapáku | požadováno
19 |  | Závěs s otočným hákem: |  | pro jeřábovací činnosti, nosnost min. 10 t | požadováno
20 |  | Příslušenství je se strojem kompatibilní, plně funkční a bude dosahovat parametrů uvedených výrobcem: |  | ano | požadováno
21 | Podvozek | Pásový podvozek: |  | ano | požadováno
22 |  | Šířka pásů: | max. | 700 | mm
23 |  | Délka podvozku přes pásy: | max. | 6 100 | mm
24 |  | Šířka podvozku přes pásy: | max. | 4 600 | mm
25 |  | Fixační oka na rámu podvozku mezi pásy: |  | ano | požadováno
26 |  | Otoč nástavby: |  | 360° s nekonečnou rotací | požadováno
27 | Motor, centrální mazání a hydraulický okruh | Výkon motoru: | min. | 155 | kW
28 |  | Emisní norma: |  | Stage V | požadováno
29 |  | Palivo motoru: |  | motorová nafta | požadováno
30 |  | Odlučovač vody z paliva: |  | ano | požadováno
31 |  | Systém pro start motoru v nízkých teplotách: |  | ano - ohřev palivového filtru a motoru (může být realizováno současně s řádkem 53) | požadováno
32 |  | Bateriový odpojovač: |  | ano | požadováno
33 |  | Reverzní chod ventilátoru chladiče motoru a hydraulického systému: |  | ano | požadováno
34 |  | Velikost nádrže na naftu: | min. | 400 | l
35 |  | Centrální mazání ramene a otoče: |  | ano - automaticky s možností spuštění pokynem obsluhy na palubním počítači, tovární montáž | požadováno
36 |  | Výkon pracovního hydraulického okruhu - průtok: | min. | 400 | l/min
37 |  | Výkon pracovního hydraulického okruhu - tlak: | min. | 340 | bar
38 |  | Objem nádrží na hydraulicky olej: | min. | 250 | l
39 |  | Biologicky odbouratelný hydraulický olej: |  | ano | požadováno
40 | Kabina strojníka | Kabina obsluhy s teleskopickým výsuvem o: | min. | 2 000 | mm
41 |  | Kabina: |  | ano - bezpečnostní, odhlučněná, uzamykatelná | požadováno
42 |  | Bezpečnostní sklo: |  | ano | požadováno
43 |  | Stěrač a ostřikovač čelního skla: |  | ano | požadováno
44 |  | Sluneční clony: |  | ano | požadováno
45 |  | Ovládání stroje: |  | proporcionálními multifunkčními joysticky | požadováno
46 |  | Přídavná LED pracovní světla vpředu i vzadu (samostatně pro každou stranu): | min. | 2 | ks
47 |  | Monitorování prostoru za a vedle stroje kamerami: |  | ano | požadováno
48 |  | Sedadlo strojníka: |  | výškově nastavitelné, vzduchem odpružené, vyhřívané | požadováno
49 |  | Gumové rohožky do kabiny strojníka: |  | ano | požadováno
50 |  | Výstražná houkačka: |  | ano | požadováno
51 |  | Zásuvka na 12 V: |  | ano | požadováno
52 |  | Automatická klimatizace: |  | ano - tovární montáž | požadováno
53 |  | Nezávislé topení: |  | ano - tovární montáž (může být realizovány současně s řádkem 31) | požadováno
54 |  | Autorádio s handsfree: |  | ano - tovární montáž | požadováno
55 |  | Palubní počítač: |  | - barevný displej se zobrazováním provozních veličin a servisních intervalů, - možnost nastavování tlaků a průtoků pro pracovní nářadí s možností jejich uložení pro dané příslušenství, - nastavení pracovního rozsahu - nastavení maximální hloubky, dosahu apod., - ovládání centrálního mazání. | požadováno
56 | 3D geomatický indikační systém | Obecný popis systému: |  | - 3D geomatický indikační systém, - podporuje polohové systémy GPS, GLONASS, GALILEO a BEIDOU, - přijímá RTK v reálném čase, - dosahuje přesnosti min. 2 cm vertikálně i horizontálně. | požadováno
57 |  | Hardwarová část - Ovládací řídící panel: |  | - odnímatelný, s min. 8" displejem (dotykový, barevný a s dostatečným jasem pro práci na slunci), krytí min. IP67, procesor s dostatečným výkonem pro plynulou 3D vizualizaci prováděných činností v prostoru, - umístěný v dokovací stanici s nabíječkou a v zorném poli obsluhy. | požadováno
58 |  | Hardwarová část - Prvky polohového systému a senzory: |  | - přijímač - zajišťuje dostatečný příjem signálu i při částečném zakryti stroje, - GNSS antény - určené pro provoz na stavebních strojích (odolné venkovnímu prostředí, vibracím apod.), demontovatelné obsluhou, - úhlové senzory - bezúdržbové magnetické senzory pro výložník, násadu, drapáky a otoč, všechny s krytím min. IP 67 a s přesností snímání úhlu min. 0,1°, - inerciální jednotka - zajišťuje korekce výkyvů stroje na vodní hladině v reálném čase. | požadováno
59 |  | Softwarová část: |  | plnohodnotný 3D řídicí systém pro rypadla zajišťuje: - zobrazení modelu terénu, zobrazením rypadla v terénu, projektových linií, vrstevnic a digitálních výškových modelů - tvorbu vlastních polohových značek či polygonů s automatickým generování výškových odchylek v reálném čase, - záznamu povrchu se záznamem skutečně dosaženého povrchu v reálném čase, automatickým ukládání bodů během pohybu lžíce, nastavení hustoty záznamu (interval, vzdálenost, změna výšky), - porovnání skutečného a projektového stavu přímo v panelu a tvorbu výstupu pro kontrolní geodetická měření, - import/export dat a projektů ve formátech IFC, DXF, DWG, LandXML, CSV, TSV, GEO++, TIN, LINEWORK a to přes USB nebo cloud. | požadováno
60 |  | Předplacené služby: |  | součástí dodávky jsou předplacené služby zajišťující podporu pro hardware i software systému, funkce cloudového uložiště a přístupu, příjem RTK a to po dobu záruky (viz řádek 66). | požadováno
61 |  | Ostatní požadavky: |  | Součástí systému jsou veškeré kabeláže, nabíječky, přepravní kufry a další příslušenství pro zajištění plného fungování systému. | požadováno
62 | Další požadavky | Hasičský přístroj: |  | 1 ks 2 kg, univerzální (ABC) práškový, s platnou platností (v kabině) | požadováno
63 |  | Palivové čerpadlo: |  | pro přečerpání paliva ze zásobníků, napájené ze stroje, délka přívodní hadice min. 10 m | požadováno
64 |  | Umožnění připojení externího modulu GPS na sběrnici stroje bez porušení záruky. Dodání stroje s odemčenou CAN/FMS/OBD sběrnicí: |  | ano - státní podnik využívá systém T-Cars | požadováno
65 |  | Záruka minimálně: |  | 24 měsíců nebo 1500 mth (podle toho co nastane dříve) bez omezení na celý stroj (včetně nástaveb a příslušenství) | požadováno
66 |  | Předplacený servis pro stroje a příslušenství: |  | PLNÝ PŘEDPLACENÝ (GARANČNÍ) SERVIS - po dobu 5 LET od doby předání stroje, v rozsahu stanoveném výrobcem strojů nebo příslušenství (včetně materiálu, náplní a jejich následné likvidace, nákladů na cestovné, práce technika a dalších režijních nákladů) a prováděný v místě předání stroje kupujícímu. Předpoklad výkonu - 400 až 600 mth za rok. | požadováno