## Stavba
#RTSROZP# | Souhrný rozpočet stavby
| Stavba: |  |  | Zemský hřebčínec Písek
| Objekt: |  |  | Oprava podlah a boxů ve stáji č.2 v ZH Písek s.p.o., v Písku
3617 | Rozpočet: |  |  | Oprava stájových boxů
| Objednatel: |  | Zemský hřebčinec Písek s.p.o. |  |  |  | IČO:
|  |  | U Hřebčince 479 |  |  |  | DIČ:
39701 Písek
| Projektant: | [5 empty] | IČO:
DIČ:
| Zhotovitel: | [5 empty] | IČO:
DIČ:
Vypracoval:
| Rozpis ceny | [6 empty] | Celkem
HSV | HSV | [6 empty] | 0
PSV | PSV | [6 empty] | 0
MON | MON | [6 empty] | 0
VN | Vedlejší náklady | [6 empty] | 0
ON | Ostatní náklady | [6 empty] | 0
| Celkem | [6 empty] | 0
Rekapitulace daní
0 | Základ pro sníženou DPH |  |  | 15 | % | 0 |  |  | CZK
0 | Snížená DPH |  |  | 15 | % | 0 |  |  | CZK
0 | Základ pro základní DPH |  |  | 21 | % | 0 |  |  | CZK
0 | Základní DPH |  |  | 21 | % | 0 |  |  | CZK
0 | Zaokrouhlení |  |  |  |  | 0 |  |  | CZK
| Cena celkem bez DPH |  |  |  |  | 0 |  |  | CZK
0 | Cena celkem s DPH |  |  |  |  | 0 |  |  | CZK
|  | v |  |  | dne
|  |  | Za zhotovitele |  |  |  | Za objednatele
Rekapitulace dílčích částí
#CASTI>> | Číslo | Název |  |  | Základ pro sníženou DPH | Základ pro základní DPH | DPH celkem | Cena celkem | %
1 | Stavba |  |  |  | 0 | 0 | 0 | 0
2 | 1 | Bramborárna |  |  | 0 | 0 | 0 | 0
3 | 01 | Zateplení komory bramborárny |  |  | 0 | 0 | 0 | 0
| Celkem za stavbu |  |  |  | 0 | 0 | 0 | 0 | 0
Rekapitulace dílů
| Číslo | Název |  |  | Typ dílu |  |  | Celkem | %
| 96 | Bourání konstrukcí |  |  | HSV |  |  | 0
| D96 | Přesuny suti a vybouraných hmot |  |  | HSV |  |  | 0
| 95 | Stavební práce |  |  | HSV |  |  | 0
| 99 | Staveništní přesun hmot |  |  | HSV |  |  | 0
| 728 | Technologie hrazení |  |  | HSV |  |  | 0
| 95 | Dokončovací konstrukce na pozemních stavbách |  |  | HSV |  |  | 0
| 784 | Neobsazeno |  |  | PSV |  |  | 0
| VN | Vedlejší náklady |  |  | VN |  |  | 0
| Cena celkem | [6 empty] | 0 | 0
Note on D11: Název
Note on I11: IČO
Note on D12: Ulice
Note on I12: DIČ
Note on D13: PSČ
Note on E13: Místo

## VzorPolozky (hidden)
Položkový rozpočet
S:
O:
R:

## 1 01 Pol
Souhrný rozpočet stavby | [27 empty] | #TypZaznamu#
S: |  | Zemský hřebčínec Písek | [25 empty] | STA
O: |  | Oprava podlah a boxů ve stáji č.2 v ZH Písek s.p.o., v Písku | [21 empty] | STA |  |  |  | OBJ
R: |  | Oprava stájových boxů | [24 empty] | ROZ
P.č. | Číslo položky | Název položky | MJ | Množství | Cena / MJ | Celkem | Dodávka | Dodávka celk. | Montáž | Montáž celk. | DPH | Cena s DPH | Hmotnost / MJ | Hmotnost celk.(t) | Dem. hmotnost / MJ | Dem. hmotnost celk.(t) | Ceník | Cen. soustava / platnost | Cenová úroveň | Nhod / MJ | Nhod celk. | Dodavatel | Typ položky
Díl: |  | Bourání konstrukcí | [5 empty] | 36605.32 |  | 43628.48 |  | 0 |  | 3.84 |  | 0 |  |  |  |  | 92.31 | [5 empty] | DIL
1 |  | Bourání stávající špalíkové podlahy | m2 | 112.8 |  |  | 4.75 | 535.8 | 50.05 | 5645.64 | 21 | 0 | 0.00534 | 0.6 | 0 | 0 |  | RTS 20/ II | RTS 20/ II | 0.10855 | 12.24 |  | Práce |  |  |  | POL1_
2 |  | Bourání stávajících podlah v boxú | m2 | 257 | [22 empty] | VV | 0
3 |  | Otlučení omítek z 30% | m2 | 342 |  |  | 60.42 | 20663.64 | 52.08 | 17811.36 | 21 | 0 | 0.008 | 2.74 | 0 | 0 |  | RTS 20/ II | RTS 20/ II | 0.111 | 37.96 |  | Práce |  |  |  | POL1_
4 |  | Bourání žb-beton konstrukce podlah | m3 | 10.5 | [22 empty] | VV | 5
5 |  | Vybourání podkladových konstrukcí podlah | m3 | 49.14 |  |  | 313.51 | 15405.88 | 410.49 | 20171.48 | 21 | 0 | 0.01018 | 0.5 | 0 | 0 |  | RTS 20/ II | RTS 20/ II | 0.857 | 42.11 |  | Práce |  |  |  | POL1_
6 |  | Vybourání ocelových konstrukcí boxů | soub | 18 | [22 empty] | VV | 0
Díl: |  | Přesuny suti a vybouraných hmot | [5 empty] | #REF! |  | #REF! |  | #REF! |  | #REF! |  | #REF! |  |  |  |  | #REF! | [5 empty] | DIL
7 |  | Vnitrostaveništní doprava suti | t | 219.4968
8 |  | Odvoz suti a vybour. hmot na skládku do 1 km | t | 219.4968
9 |  | Odvoz suti a vybour. hmot na skládku za další kilometr 6km | t | 219.4968
10 |  | Likvidface suti, skládká | t | 219.4968
Díl: |  | Stavební práce | [5 empty] | 61.92 |  | 4901.22 |  | 0 |  | 0 |  | 0 |  |  |  |  | 12.92 | [5 empty] | DIL
11 |  | Hutněné štěrkové podloží | m3 | 49.14 |  |  | 1.26 | 61.92 | 99.74 | 4901.22 | 21 | 0 | 3e-05 | 0 | 0 | 0 |  | RTS 20/ II | RTS 20/ II | 0.263 | 12.92 |  | Práce |  |  |  | POL1_
12 |  | Betonové mazaniny podkladních betonových desek | m3 | 10.5
13 |  | Železobeton podlahové bet. desky tl.12cm | m3 | 30.84
14 |  | Armatura - kari-síť pr.8/100/100 | m2 | 112.8
15 |  | Dřevěná špalíková dlažba 10x10, buk, zásyp křem.písek | m2 | 112.8
16 |  | Stajova rohoz zamkova, protiskluzová, nepropustná | m2 | 257
17 |  | Hydroizolace přiložená ke zdivu | m2 | 87.2
18 |  | Dobetononávka k hydroizolaci | m3 | 6.88
19 |  | Vápenocementová omítka stěn | m2 | 342
20 |  | Malba vápenná 2x | m2 | 342
21
22
23
24
25
26
Díl: |  | Staveništní přesun hmot | [5 empty] | 0 |  | 164631.04 |  | 0 |  | 0 |  | 0 |  |  |  |  | 408.77 | [5 empty] | DIL
25 |  | Přesun hmot pro opravy a údržbu | t | 216.0512 |  |  | 0 | 0 | 762 | 164631.04 | 21 | 0 | 0 | 0 | 0 | 0 |  | RTS 20/ II | RTS 20/ II | 1.892 | 408.77 |  | Přesun hmot |  |  |  | POL7_
Díl: |  | Technologie hrazení | [5 empty] | 0 |  | 0 |  | 0 |  | 0 |  | 0 |  |  |  |  | 0 | [5 empty] | DIL
26 |  | vybourání pro patky k OK | soub | 1
27 |  | usazení ocelových patek | soub | 1
28 |  | výroba OK | kg | 6220
29 |  | zinkování OK | kg | 6220
30 |  | montáž OK | kg | 6220
31 |  | montáž posuvných dveří vč. pojezdové dráhy a zavíračů | ks | 18
32 |  | dodávka hoblovaných falcovaných dubových prken 40 mm | soub | 1
33 |  | moření dubových prken - lněným olejem | soub | 1
34 |  | montáž dubových prken | soub | 1
35 |  | montáž háků na sloupy atyp | ks | 12
36 |  | dopravy montážníků | ks | 10
37 |  | vysokozdvižný vozík pronájem | soub | 1
38 |  | doprava vysokozdvižného vozíku | soub | 1
39 |  | spojovací a spotřební materiál | soub | 1
40 |  | likvidace ocelového odpadu | soub | 1
41 |  | vyklizení staveniště po zámečnické výrobě | soub | 1
42
43 | [6 empty] | 34.65 | 0 | 136.35 | 0 | 21 | 0 | 0.003 | 0 | 0 | 0 |  | RTS 20/ II | RTS 20/ II | 0.28 | 0 |  | Práce |  |  |  | POL1_
Díl: |  | Dokončovací konstrukce na pozemních stavbách | [5 empty] | 33.28 |  | 14277.98 |  | 0 |  | 0 |  | 0 |  |  |  |  | 30.42 | [5 empty] | DIL
44 |  | Vyčištění zemědělských budov a objektů | m2 | 369.8 |  |  | 0.09 | 33.28 | 38.61 | 14277.98 | 21 | 0 | 0 | 0 | 0 | 0 |  | RTS 20/ II | RTS 20/ II | 0.08225 | 30.42 |  | Práce |  |  |  | POL1_
Díl: |  | Neobsazeno | [5 empty] | 0 |  | 0 |  | 0 |  | 0 |  | 0 |  |  |  |  | 0 | [5 empty] | DIL
45 | [6 empty] | 0 | 0 | 225 | 0 | 21 | 0 | 0 | 0 | 0 | 0 |  | RTS 20/ II | RTS 20/ II | 0.49 | 0 |  | Přesun suti |  |  |  | POL8_
46 | [6 empty] | 0 | 0 | 15.7 | 0 | 21 | 0 | 0 | 0 | 0 | 0 |  | RTS 20/ II | RTS 20/ II | 0 | 0 |  | Přesun suti |  |  |  | POL8_
Díl: |  | Vedlejší náklady | [5 empty] | 0 |  | 14000 |  | 0 |  | 0 |  | 0 |  |  |  |  | 0 | [5 empty] | DIL
47 | 005121 R | Zařízení staveniště | Soubor | 1 |  |  | 0 | 0 | 8000 | 8000 | 21 | 0 | 0 | 0 | 0 | 0 |  | RTS 20/ II | Indiv | 0 | 0 |  | VRN |  |  |  | POL99_8
48 | 005122 R | Provozní vlivy | Soubor | 1 |  |  | 0 | 0 | 6000 | 6000 | 21 | 0 | 0 | 0 | 0 | 0 |  | RTS 20/ II | Indiv | 0 | 0 |  | VRN |  |  |  | POL99_8
[25 empty] | 15 | 21 | DPH
| Celkem | [24 empty] | 0 | 0 | SUM
END
Note on S6: Jedná se o informaci, zda se jedná o položku, která je do rozpočtu zadána z cenové soustavy RTS, nebo vlastní.
Note on T6: Jedná se o název CÚ, která je zadána u položky rozpočtu