## Titul
F. Soupis prací a dodávek
stavba: | VD Seč, oprava a rekonstrukce sjezdu pro malé plavidlo
VD: | Seč
D.4. | Specifikace materiálu
1 | Rameno schodiště 1
2 | Rameno schodiště 2
3 | Rameno schodiště 3
4 | Rameno schodiště 4
5 | Vodící tyče sjezdu
6 | Stavební část

## VV
D.4. | Specifikace materiálu
akce: | VD Seč, oprava a rekonstrukce sjezdu pro malé plavidlo
| Rameno schodiště 1 | sklon 1:5
Poz. | Název | Materiál | Tloušťka | Šířka | Délka 1 ks | plocha | Váha | Č. výkresu | Výkres, norma | Materiál | Jed- | Množství |  |  | Hmotnost | Hmotnost
| rozměr |  | mm | mm | mm | m2 | 1 ks |  |  | konečný | notka | poč. dílců | ks v dílci | ks celkem | 1 m (kg, ks) | celkem (kg)
1 | Schodnice C - A, P/L | C 220x80x4 | 4 | 80 | 6185 |  | 91.0432 |  |  | S235 | ks | 1 | 2 | 2 | 14.72 | 182.0864
2 | Schodnice C - B, P/L | C 220x80x4 | 4 | 80 | 200 |  | 2.944 |  |  | S235 | ks | 1 | 2 | 2 | 14.72 | 5.888
3 | Úvazná oka | plech 6 mm | 6 | 120 | 130 | 0.0156 | 0.7488 |  |  | S235 | ks | 2 | 3 | 6 | 48 | 4.4928
4 | Příčník - trubka | TR 60.3x3 | 3 | 60.3 | 610 |  | 2.5132 |  |  | S235 | ks | 1 | 5 | 5 | 4.12 | 12.566
5 | Příčník - deska vnitřní | pl. 4 mm | 4 | 60 | 60 | 0.0036 | 0.1152 |  |  | S235 | ks | 1 | 10 | 10 | 32 | 1.152
6 | Příčník - deska vnější | pl 4 mm | 4 | 80 | 80 | 0.0064 | 0.2048 |  |  | S235 | ks | 1 | 10 | 10 | 32 | 2.048
7 | Podstava - deska horní | plech 6 mm | 6 | 70 | 150 | 0.0105 | 0.504 |  |  | S235 | ks | 1 | 4 | 4 | 48 | 2.016
8 | Podstava - náboj krátký | tyč Æ 60 mm |  | 60 | 110 |  | 2.4398 |  |  | S235 | ks | 1 | 2 | 2 | 22.18 | 4.8796
9 | Podstava - náboj dlouhý | tyč Æ 60 mm |  | 60 | 180 |  | 3.9924 |  |  | S235 | ks | 1 | 2 | 2 | 22.18 | 7.9848
10 | Podstava - deska dolní | plech 6 mm | 6 | 150 | 150 | 0.0225 | 1.08 |  |  | S235 | ks | 1 | 4 | 4 | 48 | 4.32
11 | Podstava - čep | tyč Æ 40 mm |  | 40 | 100 |  | 0.986 |  |  | S235 | ks | 1 | 4 | 4 | 9.86 | 3.944
12 | Konzola stupně | pl. 4 mm | 4 | 80 | 550 | 0.044 | 1.408 |  |  | S235 | ks | 1 | 20 | 20 | 32 | 28.16
13 | Stupeň - schod, vč. Spon (4ks) | SP-34/38-30/2 Zn | 30 | 600 | 700 | 0.42 | 8.4 |  |  | S235 | ks | 1 | 10 | 10 | 20 | 84
14 | Příčník - matice M16 přivař. | [5 empty] | 0.028 |  |  | ocel 5.8 | ks | 2 | 5 | 10 | 0.028 | 0.28
343.8176
15 | Šroub příčníku | M16x50 |  | 16 | 50 |  | 0.104 |  |  | A2 | ks | 2 | 5 | 10 | 0.104 | 1.04
16 | Podložka příčníku | D17 |  |  |  |  | 0.01 |  |  | A2 | ks | 2 | 5 | 10 | 0.01 | 0.1
17 | Šroub podstavy | M12x40 |  | 12 | 40 |  | 0.047 |  |  | A2 | ks | 4 | 2 | 8 | 0.047 | 0.376
18 | Matice podstavy | M12 |  |  |  |  | 0.015 |  |  | A2 | ks | 4 | 2 | 8 | 0.015 | 0.12
19 | Podložka posatvy | D13 |  |  |  |  | 0.006 |  |  | A2 | ks | 4 | 8 | 32 | 0.006 | 0.192
20 | Šroub konzoly schodu | M8x25 |  | 8 | 25 |  | 0.014 |  |  | A2 | ks | 10 | 8 | 80 | 0.014 | 1.12
21 | Matice konzoly schodu | M8 |  |  |  |  | 0.005 |  |  | A2 | ks | 10 | 8 | 80 | 0.005 | 0.4
22 | Podložka konzoly schodu | D8.4 |  |  |  |  | 0.002 |  |  | A2 | ks | 10 | 16 | 160 | 0.002 | 0.32
23 | Šroub podstavy | M10x25 |  |  |  |  | 0.025 |  |  | A2 | ks | 4 | 4 | 16 | 0.025 | 0.4
24 | Podložka D10.5 | D10.5 |  |  |  |  | 0.003 |  |  | A2 | ks | 4 | 4 | 16 | 0.003 | 0.048
25 | Kotva podstavy zarážecí | FZA I 18x80 M10 |  |  |  |  | 0.16 |  |  | Zn | ks | 4 | 4 | 16 | 0.16 | 2.56
6.676
26 | Zábradlí - deska horní | pl. 4 mm | 4 | 70 | 230 | 0.0161 | 0.5152 |  |  |  | ks | 3 | 1 | 3 | 32 | 1.5456
27 | Zábradlí - deska dolní | pl. 4 mm | 4 | 70 | 230 | 0.0161 | 0.5152 |  |  |  | ks | 3 | 1 | 3 | 32 | 1.5456
28 | Zábradlí - stojka horní | TR 38x2 | 2 | 38 | 1220 |  | 2.0984 |  |  |  | ks | 3 | 1 | 3 | 1.72 | 6.2952
29 | Zábradlí - stojka dolní | TR 38x2 | 2 | 38 | 1245 |  | 2.1414 |  |  |  | ks | 3 | 1 | 3 | 1.72 | 6.4242
30 | Zábradlí - madlo horní | TR 38x2 | 2 | 38 | 1830 |  | 3.1476 |  |  |  | ks | 3 | 1 | 3 | 1.72 | 9.4428
31 | Zábradlí - madlo dolní | TR 38x2 | 2 | 38 | 1920 |  | 3.3024 |  |  |  | ks | 3 | 1 | 3 | 1.72 | 9.9072
32 | Zábradlí - roh horní | TR 38x2 | 2 | 38 | 100 |  | 0.172 |  |  |  | ks | 3 | 1 | 3 | 1.72 | 0.516
33 | Zábradlí - roh dolní | TR 38x2 | 2 | 38 | 60 |  | 0.1032 |  |  |  | ks | 3 | 1 | 3 | 1.72 | 0.3096
35.9862
34 | Šroub M8 x25 | M8x25 |  | 8 | 25 |  | 0.014 |  |  | A2 | ks | 3 | 4 | 12 | 0.014 | 0.168
35 | Matice M8 | M8 |  |  |  |  | 0.005 |  |  | A2 | ks | 3 | 4 | 12 | 0.005 | 0.06
36 | Podložka D8.4 | D8.4 |  |  |  |  | 0.002 |  |  | A2 | ks | 3 | 8 | 24 | 0.002 | 0.048 | 0.276
| Celkem konstrukce | [14 empty] | 379.8038
| Celkem spoj.mat | [14 empty] | 7.232
| Rameno schodiště 2 | sklon 1:5
Poz. | Název | Materiál | Tloušťka | Šířka | Délka 1 ks | plocha | Váha | Č. výkresu | Výkres, norma | Materiál | Jed- | Množství |  |  | Hmotnost | Hmotnost
| rozměr |  | mm | mm | mm | m2 | 1 ks |  |  | konečný | notka | poč. dílců | ks v dílci | ks celkem | 1 m (kg, ks) | celkem (kg)
1 | Schodnice C, P/L | C 220x80x4 | 4 | 80 | 6183 |  | 91.0138 |  |  | S235 | ks | 1 | 2 | 2 | 14.72 | 182.0275
2 | Úvazná oka | plech 6 mm | 6 | 120 | 130 | 0.0156 | 0.7488 |  |  | S235 | ks | 2 | 3 | 6 | 48 | 4.4928
3 | Příčník - trubka | TR 60.3x3 | 3 | 60.3 | 610 |  | 2.5132 |  |  | S235 | ks | 1 | 5 | 5 | 4.12 | 12.566
4 | Příčník - deska vnitřní | pl. 4 mm | 4 | 60 | 60 | 0.0036 | 0.1152 |  |  | S235 | ks | 1 | 10 | 10 | 32 | 1.152
5 | Příčník - deska vnější | pl 4 mm | 4 | 80 | 80 | 0.0064 | 0.2048 |  |  | S235 | ks | 1 | 10 | 10 | 32 | 2.048
6 | Podstava - deska horní | plech 6 mm | 6 | 70 | 150 | 0.0105 | 0.504 |  |  | S235 | ks | 1 | 4 | 4 | 48 | 2.016
7 | Podstava - náboj krátký | tyč Æ 60 mm |  | 60 | 110 |  | 2.4398 |  |  | S235 | ks | 1 | 2 | 2 | 22.18 | 4.8796
8 | Podstava - náboj dlouhý | tyč Æ 60 mm |  | 60 | 180 |  | 3.9924 |  |  | S235 | ks | 1 | 2 | 2 | 22.18 | 7.9848
9 | Podstava - deska dolní | plech 6 mm | 6 | 150 | 150 | 0.0225 | 1.08 |  |  | S235 | ks | 1 | 4 | 4 | 48 | 4.32
10 | Podstava - čep | tyč Æ 40 mm |  | 40 | 100 |  | 0.986 |  |  | S235 | ks | 1 | 4 | 4 | 9.86 | 3.944
11 | Konzola stupně | pl. 4 mm | 4 | 80 | 550 | 0.044 | 1.408 |  |  | S235 | ks | 1 | 20 | 20 | 32 | 28.16
12 | Stupeň - schod, vč. Spon (4ks) | SP-34/38-30/2 Zn | 30 | 600 | 700 | 0.42 | 8.4 |  |  | S235 | ks | 1 | 10 | 10 | 20 | 84
13 | Příčník - matice M16 přivař. | [5 empty] | 0.028 |  |  | ocel 5.8 | ks | 2 | 5 | 10 | 0.028 | 0.28
337.8707
14 | Šroub příčníku | M16x50 |  | 16 | 50 |  | 0.104 |  |  | A2 | ks | 2 | 5 | 10 | 0.104 | 1.04
15 | Podložka příčníku | D17 |  |  |  |  | 0.01 |  |  | A2 | ks | 2 | 5 | 10 | 0.01 | 0.1
16 | Šroub podstavy | M12x40 |  | 12 | 40 |  | 0.047 |  |  | A2 | ks | 4 | 2 | 8 | 0.047 | 0.376
17 | Matice podstavy | M12 |  |  |  |  | 0.015 |  |  | A2 | ks | 4 | 2 | 8 | 0.015 | 0.12
18 | Podložka posatvy | D13 |  |  |  |  | 0.006 |  |  | A2 | ks | 4 | 8 | 32 | 0.006 | 0.192
19 | Šroub konzoly schodu | M8x25 |  | 8 | 25 |  | 0.014 |  |  | A2 | ks | 10 | 8 | 80 | 0.014 | 1.12
20 | Matice konzoly schodu | M8 |  |  |  |  | 0.005 |  |  | A2 | ks | 10 | 8 | 80 | 0.005 | 0.4
21 | Podložka konzoly schodu | D8.4 |  |  |  |  | 0.002 |  |  | A2 | ks | 10 | 16 | 160 | 0.002 | 0.32
22 | Šroub podstavy | M10x25 |  |  |  |  | 0.025 |  |  | A2 | ks | 4 | 4 | 16 | 0.025 | 0.4
23 | Podložka D10.5 | D10.5 |  |  |  |  | 0.003 |  |  | A2 | ks | 4 | 4 | 16 | 0.003 | 0.048
24 | Kotva podstavy zarážecí | FZA I 18x80 M10 |  |  |  |  | 0.16 |  |  | Zn | ks | 4 | 4 | 16 | 0.16 | 2.56
6.676
25 | Zábradlí - deska horní | pl. 4 mm | 4 | 70 | 230 | 0.0161 | 0.5152 |  |  |  | ks | 3 | 1 | 3 | 32 | 1.5456
26 | Zábradlí - deska dolní | pl. 4 mm | 4 | 70 | 230 | 0.0161 | 0.5152 |  |  |  | ks | 3 | 1 | 3 | 32 | 1.5456
27 | Zábradlí - stojka horní | TR 38x2 | 2 | 38 | 1220 |  | 2.0984 |  |  |  | ks | 3 | 1 | 3 | 1.72 | 6.2952
28 | Zábradlí - stojka dolní | TR 38x2 | 2 | 38 | 1245 |  | 2.1414 |  |  |  | ks | 3 | 1 | 3 | 1.72 | 6.4242
29 | Zábradlí - madlo horní | TR 38x2 | 2 | 38 | 1830 |  | 3.1476 |  |  |  | ks | 3 | 1 | 3 | 1.72 | 9.4428
30 | Zábradlí - madlo dolní | TR 38x2 | 2 | 38 | 1920 |  | 3.3024 |  |  |  | ks | 3 | 1 | 3 | 1.72 | 9.9072
31 | Zábradlí - roh horní | TR 38x2 | 2 | 38 | 100 |  | 0.172 |  |  |  | ks | 3 | 1 | 3 | 1.72 | 0.516
32 | Zábradlí - roh dolní | TR 38x2 | 2 | 38 | 60 |  | 0.1032 |  |  |  | ks | 3 | 1 | 3 | 1.72 | 0.3096
35.9862
33 | Šroub M8 x25 | M8x25 |  | 8 | 25 |  | 0.014 |  |  | A2 | ks | 3 | 4 | 12 | 0.014 | 0.168
34 | Matice M8 | M8 |  |  |  |  | 0.005 |  |  | A2 | ks | 3 | 4 | 12 | 0.005 | 0.06
35 | Podložka D8.4 | D8.4 |  |  |  |  | 0.002 |  |  | A2 | ks | 3 | 8 | 24 | 0.002 | 0.048 | 0.276
| Celkem konstrukce | [14 empty] | 373.8569
| Celkem spoj.mat | [14 empty] | 7.232
| Rameno schodiště 3 | sklon 1:4
Poz. | Název | Materiál | Tloušťka | Šířka | Délka 1 ks | plocha | Váha | Č. výkresu | Výkres, norma | Materiál | Jed- | Množství |  |  | Hmotnost | Hmotnost
| rozměr |  | mm | mm | mm | m2 | 1 ks |  |  | konečný | notka | poč. dílců | ks v dílci | ks celkem | 1 m (kg, ks) | celkem (kg)
1 | Schodnice C , P/L | C 220x80x4 | 4 | 80 | 7652 |  | 112.6374 |  |  | S235 | ks | 1 | 2 | 2 | 14.72 | 225.2749
2 | Úvazná oka | plech 6 mm | 6 | 120 | 130 | 0.0156 | 0.7488 |  |  | S235 | ks | 2 | 3 | 6 | 48 | 4.4928
3 | Příčník - trubka | TR 60.3x3 | 3 | 60.3 | 610 |  | 2.5132 |  |  | S235 | ks | 1 | 5 | 5 | 4.12 | 12.566
4 | Příčník - deska vnitřní | pl. 4 mm | 4 | 60 | 60 | 0.0036 | 0.1152 |  |  | S235 | ks | 1 | 10 | 10 | 32 | 1.152
5 | Příčník - deska vnější | pl 4 mm | 4 | 80 | 80 | 0.0064 | 0.2048 |  |  | S235 | ks | 1 | 10 | 10 | 32 | 2.048
6 | Podstava - deska horní | plech 6 mm | 6 | 70 | 150 | 0.0105 | 0.504 |  |  | S235 | ks | 1 | 4 | 4 | 48 | 2.016
7 | Podstava - náboj krátký | tyč Æ 60 mm |  | 60 | 110 |  | 2.4398 |  |  | S235 | ks | 1 | 2 | 2 | 22.18 | 4.8796
8 | Podstava - náboj dlouhý | tyč Æ 60 mm |  | 60 | 170 |  | 3.7706 |  |  | S235 | ks | 1 | 2 | 2 | 22.18 | 7.5412
9 | Podstava - deska dolní | plech 6 mm | 6 | 150 | 150 | 0.0225 | 1.08 |  |  | S235 | ks | 1 | 4 | 4 | 48 | 4.32
10 | Podstava - čep | tyč Æ 40 mm |  | 40 | 100 |  | 0.986 |  |  | S235 | ks | 1 | 4 | 4 | 9.86 | 3.944
11 | Konzola stupně | pl. 4 mm | 4 | 80 | 650 | 0.052 | 1.664 |  |  | S235 | ks | 1 | 20 | 20 | 32 | 33.28
12 | Stupeň - schod, vč. Spon (4ks) | SP-34/38-30/2 Zn | 30 | 600 | 750 | 0.45 | 9 |  |  | S235 | ks | 1 | 10 | 10 | 20 | 90
13 | Příčník - matice M16 přivař. | [5 empty] | 0.028 |  |  | ocel 5.8 | ks | 2 | 5 | 10 | 0.028 | 0.28
391.7945
14 | Šroub příčníku | M16x50 |  | 16 | 50 |  | 0.104 |  |  | A2 | ks | 2 | 5 | 10 | 0.104 | 1.04
15 | Podložka příčníku | D17 |  |  |  |  | 0.01 |  |  | A2 | ks | 2 | 5 | 10 | 0.01 | 0.1
16 | Šroub podstavy | M12x40 |  | 12 | 40 |  | 0.047 |  |  | A2 | ks | 4 | 2 | 8 | 0.047 | 0.376
17 | Matice podstavy | M12 |  |  |  |  | 0.015 |  |  | A2 | ks | 4 | 2 | 8 | 0.015 | 0.12
18 | Podložka posatvy | D13 |  |  |  |  | 0.006 |  |  | A2 | ks | 4 | 8 | 32 | 0.006 | 0.192
19 | Šroub konzoly schodu | M8x25 |  | 8 | 25 |  | 0.014 |  |  | A2 | ks | 10 | 8 | 80 | 0.014 | 1.12
20 | Matice konzoly schodu | M8 |  |  |  |  | 0.005 |  |  | A2 | ks | 10 | 8 | 80 | 0.005 | 0.4
21 | Podložka konzoly schodu | D8.4 |  |  |  |  | 0.002 |  |  | A2 | ks | 10 | 16 | 160 | 0.002 | 0.32
22 | Šroub podstavy | M10x25 |  |  |  |  | 0.025 |  |  | A2 | ks | 4 | 4 | 16 | 0.025 | 0.4
23 | Podložka D10.5 | D10.5 |  |  |  |  | 0.003 |  |  | A2 | ks | 4 | 4 | 16 | 0.003 | 0.048
24 | Kotva podstavy zarážecí | FZA I 18x80 M10 |  |  |  |  | 0.16 |  |  | Zn | ks | 4 | 4 | 16 | 0.16 | 2.56
6.676
| Celkem konstrukce | [14 empty] | 391.7945
| Celkem spoj.mat | [14 empty] | 6.956
| Rameno schodiště 4 | sklon 1:3.376
Poz. | Název | Materiál | Tloušťka | Šířka | Délka 1 ks | plocha | Váha | Č. výkresu | Výkres, norma | Materiál | Jed- | Množství |  |  | Hmotnost | Hmotnost
| rozměr |  | mm | mm | mm | m2 | 1 ks |  |  | konečný | notka | poč. dílců | ks v dílci | ks celkem | 1 m (kg, ks) | celkem (kg)
1 | Schodnice C, P/L | C 220x80x4 | 4 | 80 | 7617 |  | 112.1222 |  |  | S235 | ks | 1 | 2 | 2 | 14.72 | 224.2445
2 | Úvazná oka | plech 6 mm | 6 | 120 | 130 | 0.0156 | 0.7488 |  |  | S235 | ks | 2 | 3 | 6 | 48 | 4.4928
3 | Příčník - trubka | TR 60.3x3 | 3 | 60.3 | 610 |  | 2.5132 |  |  | S235 | ks | 1 | 7 | 7 | 4.12 | 17.5924
4 | Příčník - deska vnitřní | pl. 4 mm | 4 | 60 | 60 | 0.0036 | 0.1152 |  |  | S235 | ks | 1 | 14 | 14 | 32 | 1.6128
5 | Příčník - deska vnější | pl 4 mm | 4 | 80 | 80 | 0.0064 | 0.2048 |  |  | S235 | ks | 1 | 14 | 14 | 32 | 2.8672
6 | Podstava - deska horní | plech 6 mm | 6 | 70 | 150 | 0.0105 | 0.504 |  |  | S235 | ks | 1 | 4 | 4 | 48 | 2.016
7 | Podstava - náboj krátký | tyč Æ 60 mm |  | 60 | 100 |  | 2.218 |  |  | S235 | ks | 1 | 2 | 2 | 22.18 | 4.436
8 | Podstava - náboj dlouhý | tyč Æ 60 mm |  | 60 | 120 |  | 2.6616 |  |  | S235 | ks | 1 | 2 | 2 | 22.18 | 5.3232
9 | Podstava - deska dolní | plech 6 mm | 6 | 150 | 150 | 0.0225 | 1.08 |  |  | S235 | ks | 1 | 4 | 4 | 48 | 4.32
10 | Podstava - čep | tyč Æ 40 mm |  | 40 | 100 |  | 0.986 |  |  | S235 | ks | 1 | 4 | 4 | 9.86 | 3.944
11 | Konzola stupně | pl. 4 mm | 4 | 80 | 460 | 0.0368 | 1.1776 |  |  | S235 | ks | 1 | 28 | 28 | 32 | 32.9728
12 | Stupeň - schod, vč. Spon (4ks) | SP-34/38-30/2 Zn | 30 | 600 | 600 | 0.36 | 7.2 |  |  | S235 | ks | 1 | 14 | 14 | 20 | 100.8
13 | Příčník - matice M16 přivař. | [5 empty] | 0.028 |  |  | ocel 5.8 | ks | 2 | 7 | 14 | 0.028 | 0.392
405.0137
14 | Šroub příčníku | M16x50 |  | 16 | 50 |  | 0.104 |  |  | A2 | ks | 2 | 7 | 14 | 0.104 | 1.456
15 | Podložka příčníku | D17 |  |  |  |  | 0.01 |  |  | A2 | ks | 2 | 7 | 14 | 0.01 | 0.14
16 | Šroub podstavy | M12x40 |  | 12 | 40 |  | 0.047 |  |  | A2 | ks | 4 | 2 | 8 | 0.047 | 0.376
17 | Matice podstavy | M12 |  |  |  |  | 0.015 |  |  | A2 | ks | 4 | 2 | 8 | 0.015 | 0.12
18 | Podložka posatvy | D13 |  |  |  |  | 0.006 |  |  | A2 | ks | 4 | 8 | 32 | 0.006 | 0.192
19 | Šroub konzoly schodu | M8x25 |  | 8 | 25 |  | 0.014 |  |  | A2 | ks | 14 | 6 | 84 | 0.014 | 1.176
20 | Matice konzoly schodu | M8 |  |  |  |  | 0.005 |  |  | A2 | ks | 14 | 6 | 84 | 0.005 | 0.42
21 | Podložka konzoly schodu | D8.4 |  |  |  |  | 0.002 |  |  | A2 | ks | 14 | 12 | 168 | 0.002 | 0.336
22 | Šroub podstavy | M10x25 |  |  |  |  | 0.025 |  |  | A2 | ks | 4 | 4 | 16 | 0.025 | 0.4
23 | Podložka D10.5 | D10.5 |  |  |  |  | 0.003 |  |  | A2 | ks | 4 | 4 | 16 | 0.003 | 0.048
24 | Kotva podstavy zarážecí | FZA I 18x80 M10 |  |  |  |  | 0.16 |  |  | Zn | ks | 4 | 4 | 16 | 0.16 | 2.56
7.224
| Celkem konstrukce | [14 empty] | 405.0137
| Celkem spoj.mat | [14 empty] | 7.616
Vodící tyče sjezdu
Poz. | Název | Materiál | Tloušťka | Šířka | Délka 1 ks | plocha | Váha | Č. výkresu | Výkres, norma | Materiál | Jed- | Množství |  |  | Hmotnost | Hmotnost
| rozměr |  | mm | mm | mm | m2 | 1 ks |  |  | konečný | notka | poč. dílců | ks v dílci | ks celkem | 1 m (kg, ks) | celkem (kg)
1 | Tyč 1 a 2. rameno | TR 38x2 | 2 | 38 | 2907 |  | 5 |  |  | S235 | ks | 4 | 1 | 4 | 1.72 | 20.0002
2 | Tyč 3. rameno | TR 38x2 | 2 | 38 | 3635 |  | 6.2522 |  |  | S235 | ks | 2 | 1 | 2 | 1.72 | 12.5044
3 | Tyč 4. rameno | TR 38x2 | 2 | 38 | 2929 |  | 5.0379 |  |  | S235 | ks | 2 | 1 | 2 | 1.72 | 10.0758
4 | Oblouk 3R | TR 38x2 | 2 | 38 | 70 |  | 0.1204 |  |  | S235 | ks | 8 | 2 | 16 | 1.72 | 1.9264
5 | Koncovka | TR 38x2 | 2 | 38 | 50 |  | 0.086 |  |  | S235 | ks | 8 | 2 | 16 | 1.72 | 1.376
6 | Matice přivařovací M8 | [5 empty] | 0.005 |  |  | ocel | ks | 1 | 42 | 42 | 0.005 | 0.21
7 | Konzoly 1-2 rameno | pás 50x8 mm | 8 | 50 | 445 |  | 1.3973 |  |  | S235 | ks | 4 | 5 | 20 | 3.14 | 27.946
8 | Konzoly 3. rameno | pás 50x8 mm | 8 | 50 | 445 |  | 1.3973 |  |  | S235 | ks | 2 | 6 | 12 | 3.14 | 16.7676
9 | Konzoly 4. rameno | pás 50x8 mm | 8 | 50 | 405 |  | 1.2717 |  |  | S235 | ks | 2 | 5 | 10 | 3.14 | 12.717
10 | Šroub M8x25 |  |  |  | 25 |  | 0.014 |  |  | A2 | ks | 1 | 42 | 42 | 0.014 | 0.588
11 | Podložka D8.5 |  |  |  | 460 |  | 0.002 |  |  | A2 | ks | 1 | 42 | 42 | 0.002 | 0.084
12 | Šroub konzoly M8x20 |  |  |  | 20 |  | 0.012 |  |  | A2 | ks | 2 | 42 | 84 | 0.012 | 1.008
13 | Podložka D8.56 | [5 empty] | 0.002 |  |  | A2 | ks | 2 | 42 | 84 | 0.002 | 0.168
14 | Kotva podstavy zarážecí | FZA I 14x60 M8 |  |  |  |  | 0.072 |  |  | Zn | ks | 2 | 42 | 84 | 0.072 | 6.048
105.3713
| Celkem konstrukce | [14 empty] | 105.3713
| Celkem spoj.mat | [14 empty] | 8.106