## Rekapitulace stavby
Export Komplet | [24 empty] | VZ | 2.0 | ZAMOK |  |  |  |  | False | False | {9dd69735-b116-4572-ad98-e50c68c73d0b}
[31 empty] | 0,01 | 21
[31 empty] | 0,01 | 12
|  | REKAPITULACE STAVBY | [15 empty] | v --- níže se nacházejí doplnkové a pomocné údaje k sestavám --- v | [11 empty] | Návod na vyplnění | 0,001
|  | Kód: |  |  |  |  | 3688CU2025-I | [22 empty] | Měnit lze pouze buňky se žlutým podbarvením! 1) v Rekapitulaci stavby vyplňte údaje o Účastníkovi (přenesou se do ostatních sestav i v jiných listech) 2) na vybraných listech vyplňte v sestavě Soupis prací ceny u položek | 0,01
|  | Stavba: |  |  |  |  | Výravský potok, Výrava, rekonstrukce nádrže, ř.km 4,810 - 4,840 | [23 empty] | 0,01
|  | KSO: |  |  |  |  | 833 2 | [6 empty] | CC-CZ: |  | 215 | [14 empty] | 0,01
|  | Místo: |  |  |  |  | Výrava | [6 empty] | Datum: |  | 5. 2. 2025 | [14 empty] | 0,01
0,01
|  | Zadavatel: | [11 empty] | IČ: |  | 70890005 | [14 empty] | 0,01
|  |  | Povodí Labe, státní podnik | [10 empty] | DIČ: |  | CZ70890005 | [14 empty] | 0,01
0,01
|  | Účastník: | [11 empty] | IČ: |  | Vyplň údaj | [14 empty] | 0,01
|  |  | Vyplň údaj | [10 empty] | DIČ: |  | Vyplň údaj | [14 empty] | 0,01
False
|  | Projektant: | [11 empty] | IČ: |  | 70890005 | [14 empty] | False
|  |  | Povodí Labe, státní podnik, OIČ | [10 empty] | DIČ: |  | CZ70890005 | [14 empty] | True
0,01
|  | Zpracovatel: | [11 empty] | IČ: | [16 empty] | 0,01
|  |  | Ing. Eva Morkesová | [10 empty] | DIČ: | [16 empty] | True
Poznámka:
Soupis prací je sestaven s využitím Cenové soustavy ÚRS. Položky, které pochází z této cenové soustavy, jsou ve sloupci 'Cenová soustava' označeny popisem 'CS ÚRS' a úrovní příslušného kalendářního pololetí. Veškeré další informace vymezující popis a podmínky použití těchto položek z Cenové soustavy, které nejsou uvedeny přímo v soupisu prací, jsou neomezeně dálkově k dispozici na webu podminky.urs.cz.
|  | Cena bez DPH | [11 empty] | 0
[8 empty] | Sazba daně |  | Základ daně |  |  |  | Výše daně
|  | DPH |  | základní |  |  |  | 21% |  | 0 |  |  |  | 0
|  |  |  | snížená |  |  |  | 12% |  | 0 |  |  |  | 0
|  | DPH |  | zákl. přenesená |  |  |  | 21% |  | 0 |  |  |  | 0
|  |  |  | sníž. přenesená |  |  |  | 12% |  | 0 |  |  |  | 0
|  |  |  | nulová |  |  |  | 0% |  | 0 |  |  |  | 0
|  | Cena s DPH | [6 empty] | v |  | CZK |  |  | 0
REKAPITULACE OBJEKTŮ STAVBY A SOUPISŮ PRACÍ
| Kód: | [6 empty] | 3688CU2025-I
| Stavba: | [6 empty] | Výravský potok, Výrava, rekonstrukce nádrže, ř.km 4,810 - 4,840
| Místo: | [6 empty] | Výrava |  |  |  |  | Datum: |  | 5. 2. 2025
| Zadavatel: | [6 empty] | Povodí Labe, státní podnik |  |  |  |  | Projektant: |  | Povodí Labe, státní podnik, OIČ |  |  | Informatívní údaje z listů zakázek
| Účastník: | [11 empty] | Zpracovatel: |  | Ing. Eva Morkesová
| Kód |  |  |  | Popis | [6 empty] | Cena bez DPH [CZK] |  |  |  | Cena s DPH [CZK] | Typ | z toho Ostat. náklady [CZK] | DPH [CZK] | Normohodiny [h] | DPH základní [CZK] | DPH snížená [CZK] | DPH základní přenesená [CZK] | DPH snížená přenesená [CZK] | Základna DPH základní | Základna DPH snížená | Základna DPH zákl. přenesená | Základna DPH sníž. přenesená | Základna DPH nulová
| Náklady stavby celkem | [10 empty] | 0 |  |  |  | 0 |  | 0 | 0 | 0 | 0 | 0 | 0 | 0 | 0 | 0 | 0 | 0 | 0 |  | D | 0 | ###NOIMPORT### | IMPORT | {9dd69735-b116-4572-ad98-e50c68c73d0b} | {00000000-0000-0000-0000-000000000000} | 833 2
|  | SO 04 |  |  |  | Rekonstrukce nádrže, ř. km 4,810 - 4,840 | [5 empty] | 0 |  |  |  | 0 | STA | 0 | 0 | 0 | 0 | 0 | 0 | 0 | 0 | 0 | 0 | 0 | 0 |  | D | 1 |  | IMPORT | {cfda2082-3210-4469-9709-78bdc6aef10f} | {9dd69735-b116-4572-ad98-e50c68c73d0b} | 833 2 | 2
/ |  |  | SO 04 |  |  |  | Rekonstrukce nádrže, ř. km 4,810 - 4,840 |  |  |  |  | 0 |  |  |  | 0 | Soupis | 0 | 0 | 0 | 0 | 0 | 0 | 0 | 0 | 0 | 0 | 0 | 0 |  |  | 2 | ###NOINSERT### | IMPORT | {cfda2082-3210-4469-9709-78bdc6aef10f} | {9dd69735-b116-4572-ad98-e50c68c73d0b} | 833 2 | 2
/ |  |  | 4.1 |  |  |  | Náhradní výsadba |  |  |  |  | 0 |  |  |  | 0 | Soupis | 0 | 0 | 0 | 0 | 0 | 0 | 0 | 0 | 0 | 0 | 0 | 0 |  |  | 2 |  | IMPORT | {52dc5c72-f4c0-4315-a58b-3ed3d69fb6c9} | {cfda2082-3210-4469-9709-78bdc6aef10f} | 833 21
/ |  | VON |  |  |  | Vedlejší a ostatní náklady | [5 empty] | 0 |  |  |  | 0 | VON | 0 | 0 | 0 | 0 | 0 | 0 | 0 | 0 | 0 | 0 | 0 | 0 |  |  | 1 |  | IMPORT | {7ee5eebd-1208-4842-931c-4802ccc0215f} | {9dd69735-b116-4572-ad98-e50c68c73d0b} | 833 2 | 2

## SO 04 - Rekonstrukce nádr...
{cfda2082-3210-4469-9709-78bdc6aef10f}
2
| KRYCÍ LIST SOUPISU PRACÍ | [7 empty] | v --- níže se nacházejí doplnkové a pomocné údaje k sestavám --- v | [8 empty] | True
Stavba:
Výravský potok, Výrava, rekonstrukce nádrže, ř.km 4,810 - 4,840
Objekt:
SO 04 - Rekonstrukce nádrže, ř. km 4,810 - 4,840
| KSO: |  | 833 2 |  |  | CC-CZ: | 215
| Místo: |  | Výrava |  |  | Datum: | 5. 2. 2025
| Zadavatel: |  |  |  |  | IČ: | 70890005
|  | Povodí Labe, státní podnik |  |  |  | DIČ: | CZ70890005
| Účastník: |  |  |  |  | IČ: | Vyplň údaj
|  | Vyplň údaj |  |  |  | DIČ: | Vyplň údaj
| Projektant: |  |  |  |  | IČ: | 70890005
|  | Povodí Labe, státní podnik, OIČ |  |  |  | DIČ: | CZ70890005
| Zpracovatel: |  |  |  |  | IČ:
|  | Ing. Eva Morkesová |  |  |  | DIČ:
Poznámka:
Soupis prací je sestaven s využitím Cenové soustavy ÚRS. Položky, které pochází z této cenové soustavy, jsou ve sloupci 'Cenová soustava' označeny popisem 'CS ÚRS' a úrovní příslušného kalendářního pololetí. Veškeré další informace vymezující popis a podmínky použití těchto položek z Cenové soustavy, které nejsou uvedeny přímo v soupisu prací, jsou neomezeně dálkově k dispozici na webu podminky.urs.cz.
| Cena bez DPH | [5 empty] | 0
|  |  | Základ daně |  |  | Sazba daně | Výše daně
| DPH | základní | 0 |  |  | 21% | 0
|  | snížená | 0 |  |  | 12% | 0
| DPH | zákl. přenesená | 0 |  |  | 21% | 0
|  | sníž. přenesená | 0 |  |  | 12% | 0
|  | nulová | 0 |  |  | 0% | 0
| Cena s DPH |  |  | v | CZK |  | 0
REKAPITULACE ČLENĚNÍ SOUPISU PRACÍ
Stavba:
Výravský potok, Výrava, rekonstrukce nádrže, ř.km 4,810 - 4,840
Objekt:
SO 04 - Rekonstrukce nádrže, ř. km 4,810 - 4,840
Místo: |  |  | Výrava |  |  | Datum: | 5. 2. 2025
Zadavatel: |  |  | Povodí Labe, státní podnik |  |  | Projektant: | Povodí Labe, státní podnik, OIČ
Účastník: |  |  | Vyplň údaj |  |  | Zpracovatel: | Ing. Eva Morkesová
Kód dílu - Popis | [6 empty] | Cena celkem [CZK]
Náklady stavby celkem | [6 empty] | 0 | [11 empty] | -1
| HSV - Práce a dodávky HSV | [5 empty] | 0
| 1 - Zemní práce | [5 empty] | 0
| 2 - Zakládání | [5 empty] | 0
| 4 - Vodorovné konstrukce | [5 empty] | 0
| 8 - Trubní vedení | [5 empty] | 0
| 9 - Ostatní konstrukce a práce, bourání | [5 empty] | 0
| 997 - Přesun sutě | [5 empty] | 0
| 998 - Přesun hmot | [5 empty] | 0
| PSV - Práce a dodávky PSV | [5 empty] | 0
| 767 - Konstrukce zámečnické | [5 empty] | 0
SOUPIS PRACÍ
Stavba:
Výravský potok, Výrava, rekonstrukce nádrže, ř.km 4,810 - 4,840
Objekt:
SO 04 - Rekonstrukce nádrže, ř. km 4,810 - 4,840
Místo: |  |  | Výrava |  |  | Datum: | 5. 2. 2025
Zadavatel: |  |  | Povodí Labe, státní podnik |  |  | Projektant: | Povodí Labe, státní podnik, OIČ
Účastník: |  |  | Vyplň údaj |  |  | Zpracovatel: | Ing. Eva Morkesová
PČ | Typ | Kód | Popis | MJ | Množství | J.cena [CZK] | Cena celkem [CZK] | Cenová soustava |  | DPH | J. Nh [h] | Nh celkem [h] | J. hmotnost [t] | Hmotnost celkem [t] | J. suť [t] | Suť Celkem [t]
Náklady soupisu celkem | [6 empty] | 0 |  |  |  |  | 0 |  | 175.6275 |  | 0.56911 |  | D | -1 | [10 empty] | 0
| D | HSV | Práce a dodávky HSV |  |  |  | 0 |  |  |  |  | 0 |  | 175.6275 |  | 0 | 1 | D | 0 |  |  |  | ROZPOCET | [6 empty] | 0
| D | 1 | Zemní práce |  |  |  | 0 |  |  |  |  | 0 |  | 90.5291 |  | 0 | 1 | D | 1 |  |  |  | ROZPOCET | [6 empty] | 0
1 | K | 111103322 | Kosení po vegetačním období vodního rostlinstva na břehu středně hustého | ha | 0.049 |  | 0 | CS ÚRS 2025 01 |  | zákl. přenesená |  | 0 | 0 | 0 | 0 | 0 | 4 | K | 2 |  |  |  | ROZPOCET | 0 | 0 | 0 | 0 | 0 | 4 | 0 | 4 | -293474495
| PP |  | Kosení travin a vodních rostlin po vegetačním období vodního rostlinstva na břehu středně hustého | [14 empty] | PP | 2
| Online PSC |  | https://podminky.urs.cz/item/CS_URS_2025_01/111103322 | [14 empty] | Online PSC | 2
| VV |  | pokosení travin v celé ploše nádrže | [14 empty] | VV | 2 | 1 | True | 0 | ROZPOCET
| VV |  | 21,0*21,0/10000 |  | 0.044 | [12 empty] | VV | 2 | 2 | True | 0 | ROZPOCET
| VV |  | na nátoku | [14 empty] | VV | 2 | 1 | True | 0 | ROZPOCET
| VV |  | 7,5*6,0/10000 |  | 0.005 | [12 empty] | VV | 2 | 2 | True | 0 | ROZPOCET
| VV |  | Součet |  | 0.049 | [12 empty] | VV | 2 | 4 | True | 1 | ROZPOCET
2 | K | 114253301 | Třídění lomového kamene nebo betonových tvárnic podle druhu, velikosti nebo tvaru - strojně | m3 | 26.15 |  | 0 | CS ÚRS 2025 01 |  | zákl. přenesená |  | 0 | 0 | 0 | 0 | 0 | 4 | K | 2 |  |  |  | ROZPOCET | 0 | 0 | 0 | 0 | 0 | 4 | 0 | 4 | 1238580877
| PP |  | Třídění lomového kamene nebo betonových tvárnic strojně získaných při rozebrání dlažeb, záhozů, rovnanin a soustřeďovacích staveb podle druhu, velikosti nebo tvaru | [14 empty] | PP | 2
| Online PSC |  | https://podminky.urs.cz/item/CS_URS_2025_01/114253301 | [14 empty] | Online PSC | 2
| VV |  | vytřídění lomového kamene z výkopového materiálu skupiny 5 z SO 03, viz výkaz výměr, viz příloha D.1 | [14 empty] | VV | 2 | 1 | True | 0 | ROZPOCET
| VV |  | 26,15 |  | 26.15 | [12 empty] | VV | 2 | 2 | True | 1 | ROZPOCET
3 | K | 114203201 | Očištění lomového kamene nebo betonových tvárnic od hlíny nebo písku | m3 | 5.37 |  | 0 | CS ÚRS 2025 01 |  | zákl. přenesená |  | 0 | 0.4 | 2.148 | 0 | 0 | 4 | K | 2 |  |  |  | ROZPOCET | 0 | 0 | 0 | 0 | 0 | 4 | 0 | 4 | -788291061
| PP |  | Očištění lomového kamene nebo betonových tvárnic získaných při rozebrání dlažeb, záhozů, rovnanin a soustřeďovacích staveb od hlíny nebo písku | [14 empty] | PP | 2
| Online PSC |  | https://podminky.urs.cz/item/CS_URS_2025_01/114203201 | [14 empty] | Online PSC | 2
| VV |  | vytříděný kámen z rozebraného opevnění z SO 03, viz příloha D.1 | [14 empty] | VV | 2 | 1 | True | 0 | ROZPOCET
| VV |  | 5,37 |  | 5.37 | [12 empty] | VV | 2 | 2 | True | 1 | ROZPOCET
4 | K | 124253100 | Vykopávky pro koryta vodotečí v hornině třídy těžitelnosti I skupiny 3 objem do 100 m3 strojně | m3 | 24.99 |  | 0 | CS ÚRS 2025 01 |  | zákl. přenesená |  | 0 | 0 | 0 | 0 | 0 | 4 | K | 2 |  |  |  | ROZPOCET | 0 | 0 | 0 | 0 | 0 | 4 | 0 | 4 | -908824761
| PP |  | Vykopávky pro koryta vodotečí strojně v hornině třídy těžitelnosti I skupiny 3 do 100 m3 | [14 empty] | PP | 2
| Online PSC |  | https://podminky.urs.cz/item/CS_URS_2025_01/124253100 | [14 empty] | Online PSC | 2
| VV |  | výkop pro opevnění v korytě, viz příloha D.1, D.2, D.3, D.6 | [14 empty] | VV | 2 | 1 | True | 0 | ROZPOCET
| VV |  | 24,99 |  | 24.99 | [12 empty] | VV | 2 | 2 | True | 1 | ROZPOCET
5 | K | 124353101 | Vykopávky pro koryta vodotečí v hornině třídy těžitelnosti II skupiny 4 objem do 1000 m3 strojně | m3 | 103.06 |  | 0 | CS ÚRS 2025 01 |  | zákl. přenesená |  | 0 | 0 | 0 | 0 | 0 | 4 | K | 2 |  |  |  | ROZPOCET | 0 | 0 | 0 | 0 | 0 | 4 | 0 | 4 | -128858670
| PP |  | Vykopávky pro koryta vodotečí strojně v hornině třídy těžitelnosti II skupiny 4 přes 100 do 1 000 m3 | [14 empty] | PP | 2
| Online PSC |  | https://podminky.urs.cz/item/CS_URS_2025_01/124353101 | [14 empty] | Online PSC | 2
| VV |  | nános ze dna nádrže, viz příloha D.1, D.2, D.3, D.6 | [14 empty] | VV | 2 | 1 | True | 0 | ROZPOCET
| VV |  | 103,06 |  | 103.06 | [12 empty] | VV | 2 | 2 | True | 1 | ROZPOCET
6 | K | 129951121 | Bourání zdiva z betonu prostého neprokládaného v odkopávkách nebo prokopávkách strojně | m3 | 5.92 |  | 0 | CS ÚRS 2025 01 |  | zákl. přenesená |  | 0 | 0 | 0 | 0 | 0 | 4 | K | 2 |  |  |  | ROZPOCET | 0 | 0 | 0 | 0 | 0 | 4 | 0 | 4 | -1384939164
| PP |  | Bourání konstrukcí v odkopávkách a prokopávkách strojně s přemístěním suti na hromady na vzdálenost do 20 m nebo s naložením na dopravní prostředek z betonu prostého neprokládaného | [14 empty] | PP | 2
| Online PSC |  | https://podminky.urs.cz/item/CS_URS_2025_01/129951121 | [14 empty] | Online PSC | 2
| VV |  | bourání betonů, viz výkaz výměr | [14 empty] | VV | 2 | 1 | True | 0 | ROZPOCET
| VV |  | na nátoku a výtoku (zdi nad terénem) | [14 empty] | VV | 2 | 1 | True | 0 | ROZPOCET
| VV |  | 1,87 |  | 1.87 | [12 empty] | VV | 2 | 2 | True | 0 | ROZPOCET
| VV |  | v nádrži (zdi nad terénem) | [14 empty] | VV | 2 | 1 | True | 0 | ROZPOCET
| VV |  | 4,05 |  | 4.05 | [12 empty] | VV | 2 | 2 | True | 0 | ROZPOCET
| VV |  | Součet |  | 5.92 | [12 empty] | VV | 2 | 4 | True | 1 | ROZPOCET
7 | K | 162251101 | Vodorovné přemístění do 20 m výkopku/sypaniny z horniny třídy těžitelnosti I skupiny 1 až 3 | m3 | 24.99 |  | 0 | CS ÚRS 2025 01 |  | zákl. přenesená |  | 0 | 0 | 0 | 0 | 0 | 4 | K | 2 |  |  |  | ROZPOCET | 0 | 0 | 0 | 0 | 0 | 4 | 0 | 4 | 1182598658
| PP |  | Vodorovné přemístění výkopku nebo sypaniny po suchu na obvyklém dopravním prostředku, bez naložení výkopku, avšak se složením bez rozhrnutí z horniny třídy těžitelnosti I skupiny 1 až 3 na vzdálenost do 20 m | [14 empty] | PP | 2
| Online PSC |  | https://podminky.urs.cz/item/CS_URS_2025_01/162251101 | [14 empty] | Online PSC | 2
| VV |  | materiál z výkopu do nádrže | [14 empty] | VV | 2 | 1 | True | 0 | ROZPOCET
| VV |  | 24,99 |  | 24.99 | [12 empty] | VV | 2 | 2 | True | 1 | ROZPOCET
8 | K | 162251121 | Vodorovné přemístění do 20 m výkopku/sypaniny z horniny třídy těžitelnosti II skupiny 4 a 5 | m3 | 206.12 |  | 0 | CS ÚRS 2025 01 |  | zákl. přenesená |  | 0 | 0 | 0 | 0 | 0 | 4 | K | 2 |  |  |  | ROZPOCET | 0 | 0 | 0 | 0 | 0 | 4 | 0 | 4 | -1927985798
| PP |  | Vodorovné přemístění výkopku nebo sypaniny po suchu na obvyklém dopravním prostředku, bez naložení výkopku, avšak se složením bez rozhrnutí z horniny třídy těžitelnosti II skupiny 4 a 5 na vzdálenost do 20 m | [14 empty] | PP | 2
| Online PSC |  | https://podminky.urs.cz/item/CS_URS_2025_01/162251121 | [14 empty] | Online PSC | 2
| VV |  | nános ze dna nádrže za břehovou hranu a zpět | [14 empty] | VV | 2 | 1 | True | 0 | ROZPOCET
| VV |  | 2*103,06 |  | 206.12 | [12 empty] | VV | 2 | 2 | True | 1 | ROZPOCET
9 | K | 162451105 | Vodorovné přemístění přes 1 000 do 1500 m výkopku/sypaniny z horniny třídy těžitelnosti I skupiny 1 až 3 | m3 | 20.78 |  | 0 | CS ÚRS 2025 01 |  | zákl. přenesená |  | 0 | 0 | 0 | 0 | 0 | 4 | K | 2 |  |  |  | ROZPOCET | 0 | 0 | 0 | 0 | 0 | 4 | 0 | 4 | 324614649
| PP |  | Vodorovné přemístění výkopku nebo sypaniny po suchu na obvyklém dopravním prostředku, bez naložení výkopku, avšak se složením bez rozhrnutí z horniny třídy těžitelnosti I skupiny 1 až 3 na vzdálenost přes 1 000 do 1 500 m | [14 empty] | PP | 2
| Online PSC |  | https://podminky.urs.cz/item/CS_URS_2025_01/162451105 | [14 empty] | Online PSC | 2
| VV |  | zemní materiál z meziskládky do nádrže (po vytřídění kamene) | [14 empty] | VV | 2 | 1 | True | 0 | ROZPOCET
| VV |  | 26,15-5,37 |  | 20.78 | [12 empty] | VV | 2 | 2 | True | 1 | ROZPOCET
10 | K | 162351123 | Vodorovné přemístění přes 50 do 500 m výkopku/sypaniny z hornin třídy těžitelnosti II skupiny 4 a 5 | m3 | 5.37 |  | 0 | CS ÚRS 2025 01 |  | zákl. přenesená |  | 0 | 0 | 0 | 0 | 0 | 4 | K | 2 |  |  |  | ROZPOCET | 0 | 0 | 0 | 0 | 0 | 4 | 0 | 4 | 627617015
| PP |  | Vodorovné přemístění výkopku nebo sypaniny po suchu na obvyklém dopravním prostředku, bez naložení výkopku, avšak se složením bez rozhrnutí z horniny třídy těžitelnosti II skupiny 4 a 5 na vzdálenost přes 50 do 500 m | [14 empty] | PP | 2
| Online PSC |  | https://podminky.urs.cz/item/CS_URS_2025_01/162351123 | [14 empty] | Online PSC | 2
| VV |  | kámen pro rovnaninu z meziskládky, viz příloha D.1, D.2, D.3, D.6 | [14 empty] | VV | 2 | 1 | True | 0 | ROZPOCET
| VV |  | 5,37 |  | 5.37 | [12 empty] | VV | 2 | 2 | True | 1 | ROZPOCET
11 | K | 167151112 | Nakládání výkopku z hornin třídy těžitelnosti II skupiny 4 a 5 přes 100 m3 | m3 | 5.37 |  | 0 | CS ÚRS 2025 01 |  | zákl. přenesená |  | 0 | 0 | 0 | 0 | 0 | 4 | K | 2 |  |  |  | ROZPOCET | 0 | 0 | 0 | 0 | 0 | 4 | 0 | 4 | 1496028810
| PP |  | Nakládání, skládání a překládání neulehlého výkopku nebo sypaniny strojně nakládání, množství přes 100 m3, z hornin třídy těžitelnosti II, skupiny 4 a 5 | [14 empty] | PP | 2
| Online PSC |  | https://podminky.urs.cz/item/CS_URS_2025_01/167151112 | [14 empty] | Online PSC | 2
| VV |  | naložení kamene pro rovnaninu na meziskládce, viz příloha D.1, D.2, D.3, D.6 | [14 empty] | VV | 2 | 1 | True | 0 | ROZPOCET
| VV |  | 5,37 |  | 5.37 | [12 empty] | VV | 2 | 2 | True | 1 | ROZPOCET
12 | K | 171151131 | Uložení sypaniny z hornin nesoudržných a soudržných střídavě do násypů zhutněných strojně | m3 | 363.53 |  | 0 | CS ÚRS 2025 01 |  | zákl. přenesená |  | 0 | 0 | 0 | 0 | 0 | 4 | K | 2 |  |  |  | ROZPOCET | 0 | 0 | 0 | 0 | 0 | 4 | 0 | 4 | -327092613
| PP |  | Uložení sypanin do násypů strojně s rozprostřením sypaniny ve vrstvách a s hrubým urovnáním zhutněných z hornin nesoudržných a soudržných střídavě ukládaných | [14 empty] | PP | 2
| Online PSC |  | https://podminky.urs.cz/item/CS_URS_2025_01/171151131 | [14 empty] | Online PSC | 2
| VV |  | násyp ve svahu, viz příloha D.1, D.2, D.3, D.6 | [14 empty] | VV | 2 | 1 | True | 0 | ROZPOCET
| VV |  | na nátoku do nádrže | [14 empty] | VV | 2 | 1 | True | 0 | ROZPOCET
| VV |  | LB | [14 empty] | VV | 2 | 1 | True | 0 | ROZPOCET
| VV |  | 3,23 |  | 3.23 | [12 empty] | VV | 2 | 2 | True | 0 | ROZPOCET
| VV |  | PB | [14 empty] | VV | 2 | 1 | True | 0 | ROZPOCET
| VV |  | 3,48 |  | 3.48 | [12 empty] | VV | 2 | 2 | True | 0 | ROZPOCET
| VV |  | v nádrži | [14 empty] | VV | 2 | 1 | True | 0 | ROZPOCET
| VV |  | LB | [14 empty] | VV | 2 | 1 | True | 0 | ROZPOCET
| VV |  | 197,13 |  | 197.13 | [12 empty] | VV | 2 | 2 | True | 0 | ROZPOCET
| VV |  | PB | [14 empty] | VV | 2 | 1 | True | 0 | ROZPOCET
| VV |  | 56,63 |  | 56.63 | [12 empty] | VV | 2 | 2 | True | 0 | ROZPOCET
| VV |  | materiál z nánosů v nádrži | [14 empty] | VV | 2 | 1 | True | 0 | ROZPOCET
| VV |  | 103,06 |  | 103.06 | [12 empty] | VV | 2 | 2 | True | 0 | ROZPOCET
| VV |  | Součet |  | 363.53 | [12 empty] | VV | 2 | 4 | True | 1 | ROZPOCET
13 | M | 10364100R | tříděná zemina pro terénní úpravy | m3 | 88.368 |  | 0 |  |  | zákl. přenesená |  | 0 | 1 | 88.368 | 0 | 0 | 8 | M | 2 |  |  |  | ROZPOCET | 0 | 0 | 0 | 0 | 0 | 4 | 0 | 4 | 1757281760
| PP |  | tříděná zemina pro terénní úpravy | [14 empty] | PP | 2
| VV |  | materiál potřebný pro násyp | [14 empty] | VV | 2 | 1 | True | 0 | ROZPOCET
| VV |  | 363,53 |  | 363.53 | [12 empty] | VV | 2 | 2 | True | 0 | ROZPOCET
| VV |  | odpočet materiálu použitého pro násyp z jiných objektů (materiál z SO 02, SO 03, SO 04) | [14 empty] | VV | 2 | 1 | True | 0 | ROZPOCET
| VV |  | drcený betonový materiál | [14 empty] | VV | 2 | 1 | True | 0 | ROZPOCET
| VV |  | -((30,078+3,45+0,044)+0,78+(1,87+4,05)) |  | -40.272 | [12 empty] | VV | 2 | 2 | True | 0 | ROZPOCET
| VV |  | zemní materiál z výkopů | [14 empty] | VV | 2 | 1 | True | 0 | ROZPOCET
| VV |  | -((68,47+3,06+0,2-7,78-2,0)+(72,12+0,28+26,15-5,37+12,0+1,35-6,74)+24,99+(103,06-(10,58+41,7+2,62))) |  | -234.89 | [12 empty] | VV | 2 | 2 | True | 0 | ROZPOCET
| VV |  | Součet |  | 88.368 | [12 empty] | VV | 2 | 4 | True | 1 | ROZPOCET
14 | K | 181411121 | Založení lučního trávníku výsevem pl do 1000 m2 v rovině a ve svahu do 1:5 | m2 | 330.8 |  | 0 | CS ÚRS 2025 01 |  | zákl. přenesená |  | 0 | 0 | 0 | 0 | 0 | 4 | K | 2 |  |  |  | ROZPOCET | 0 | 0 | 0 | 0 | 0 | 4 | 0 | 4 | -1961921309
| PP |  | Založení trávníku na půdě předem připravené plochy do 1000 m2 výsevem včetně utažení lučního v rovině nebo na svahu do 1:5 | [14 empty] | PP | 2
| Online PSC |  | https://podminky.urs.cz/item/CS_URS_2025_01/181411121 | [14 empty] | Online PSC | 2
| VV |  | v nádrži (v rovině), viz tabulka výkaz výměr, viz příloha D.1, D.2, D.3, D.6 | [14 empty] | VV | 2 | 1 | True | 0 | ROZPOCET
| VV |  | v nádrži | [14 empty] | VV | 2 | 1 | True | 0 | ROZPOCET
| VV |  | LB | [14 empty] | VV | 2 | 1 | True | 0 | ROZPOCET
| VV |  | 124,24 |  | 124.24 | [12 empty] | VV | 2 | 2 | True | 0 | ROZPOCET
| VV |  | PB | [14 empty] | VV | 2 | 1 | True | 0 | ROZPOCET
| VV |  | 52,36 |  | 52.36 | [12 empty] | VV | 2 | 2 | True | 0 | ROZPOCET
| VV |  | úprava manipulační plochy po obvodu nádrže po ukončení stavby | [14 empty] | VV | 2 | 1 | True | 0 | ROZPOCET
| VV |  | 28,0*2,0+18,0*1,1+26,0*1,4+15,0*2,8 |  | 154.2 | [12 empty] | VV | 2 | 2 | True | 0 | ROZPOCET
| VV |  | Součet |  | 330.8 | [12 empty] | VV | 2 | 4 | True | 1 | ROZPOCET
15 | K | 181411123 | Založení lučního trávníku výsevem pl do 1000 m2 ve svahu přes 1:2 do 1:1 | m2 | 106.97 |  | 0 | CS ÚRS 2025 01 |  | zákl. přenesená |  | 0 | 0 | 0 | 0 | 0 | 4 | K | 2 |  |  |  | ROZPOCET | 0 | 0 | 0 | 0 | 0 | 4 | 0 | 4 | 515315252
| PP |  | Založení trávníku na půdě předem připravené plochy do 1000 m2 výsevem včetně utažení lučního na svahu přes 1:2 do 1:1 | [14 empty] | PP | 2
| Online PSC |  | https://podminky.urs.cz/item/CS_URS_2025_01/181411123 | [14 empty] | Online PSC | 2
| VV |  | svahy koryta, viz tabulka výkaz kubatur, viz příloha D.1, D.2, D.3, D.6 | [14 empty] | VV | 2 | 1 | True | 0 | ROZPOCET
| VV |  | na nátoku do nádrže | [14 empty] | VV | 2 | 1 | True | 0 | ROZPOCET
| VV |  | LB | [14 empty] | VV | 2 | 1 | True | 0 | ROZPOCET
| VV |  | 16,46 |  | 16.46 | [12 empty] | VV | 2 | 2 | True | 0 | ROZPOCET
| VV |  | PB | [14 empty] | VV | 2 | 1 | True | 0 | ROZPOCET
| VV |  | 8,34 |  | 8.34 | [12 empty] | VV | 2 | 2 | True | 0 | ROZPOCET
| VV |  | Mezisoučet |  | 24.8 | [12 empty] | VV | 2 | 3 | True | 0 | ROZPOCET
| VV |  | v nádrži | [14 empty] | VV | 2 | 1 | True | 0 | ROZPOCET
| VV |  | LB | [14 empty] | VV | 2 | 1 | True | 0 | ROZPOCET
| VV |  | 48,84 |  | 48.84 | [12 empty] | VV | 2 | 2 | True | 0 | ROZPOCET
| VV |  | PB | [14 empty] | VV | 2 | 1 | True | 0 | ROZPOCET
| VV |  | 33,33 |  | 33.33 | [12 empty] | VV | 2 | 2 | True | 0 | ROZPOCET
| VV |  | Mezisoučet |  | 82.17 | [12 empty] | VV | 2 | 3 | True | 0 | ROZPOCET
| VV |  | Součet |  | 106.97 | [12 empty] | VV | 2 | 4 | True | 1 | ROZPOCET
16 | M | 00572100 | osivo jetelotráva intenzivní víceletá | kg | 13.112 |  | 0 | CS ÚRS 2025 01 |  | zákl. přenesená |  | 0 | 0.001 | 0.013112 | 0 | 0 | 8 | M | 2 |  |  |  | ROZPOCET | 0 | 0 | 0 | 0 | 0 | 4 | 0 | 4 | 239793571
| PP |  | osivo jetelotráva intenzivní víceletá | [14 empty] | PP | 2
| VV |  | viz pol. založení trávníku, viz příloha D.1, D.2, D.3, D.6 | [14 empty] | VV | 2 | 1 | True | 0 | ROZPOCET
| VV |  | 330,08+106,97 |  | 437.05 | [12 empty] | VV | 2 | 2 | True | 1 | ROZPOCET
| VV |  | 437,05*0,03 'Přepočtené koeficientem množství |  | 13.112 | [12 empty] | VV | 2 | 2 | False | 1 | ROZPOCET
17 | K | 181951112 | Úprava pláně v hornině třídy těžitelnosti I skupiny 1 až 3 se zhutněním strojně | m2 | 465.06 |  | 0 | CS ÚRS 2025 01 |  | zákl. přenesená |  | 0 | 0 | 0 | 0 | 0 | 4 | K | 2 |  |  |  | ROZPOCET | 0 | 0 | 0 | 0 | 0 | 4 | 0 | 4 | 1009943959
| PP |  | Úprava pláně vyrovnáním výškových rozdílů strojně v hornině třídy těžitelnosti I, skupiny 1 až 3 se zhutněním | [14 empty] | PP | 2
| Online PSC |  | https://podminky.urs.cz/item/CS_URS_2025_01/181951112 | [14 empty] | Online PSC | 2
| VV |  | urovnání dna koryta pod opevněním dlažbou (v zářezu), viz tabulka bilance, viz příloha D.1, D.2, D.3, D.6 | [14 empty] | VV | 2 | 1 | True | 0 | ROZPOCET
| VV |  | 30,28-25,24 |  | 5.04 | [12 empty] | VV | 2 | 2 | True | 0 | ROZPOCET
| VV |  | v nádrži (násyp v rovině), viz tabulka výkaz výměr | [14 empty] | VV | 2 | 1 | True | 0 | ROZPOCET
| VV |  | LB | [14 empty] | VV | 2 | 1 | True | 0 | ROZPOCET
| VV |  | 124,24+129,22 |  | 253.46 | [12 empty] | VV | 2 | 2 | True | 0 | ROZPOCET
| VV |  | PB | [14 empty] | VV | 2 | 1 | True | 0 | ROZPOCET
| VV |  | 52,36 |  | 52.36 | [12 empty] | VV | 2 | 2 | True | 0 | ROZPOCET
| VV |  | úprava manipulační plochy po obvodu nádrže po ukončení stavby | [14 empty] | VV | 2 | 1 | True | 0 | ROZPOCET
| VV |  | 28,0*2,0+18,0*1,1+26,0*1,4+15,0*2,8 |  | 154.2 | [12 empty] | VV | 2 | 2 | True | 0 | ROZPOCET
| VV |  | Součet |  | 465.06 | [12 empty] | VV | 2 | 4 | True | 1 | ROZPOCET
18 | K | 182151111 | Svahování v zářezech v hornině třídy těžitelnosti I skupiny 1 až 3 strojně | m2 | 25.24 |  | 0 | CS ÚRS 2025 01 |  | zákl. přenesená |  | 0 | 0 | 0 | 0 | 0 | 4 | K | 2 |  |  |  | ROZPOCET | 0 | 0 | 0 | 0 | 0 | 4 | 0 | 4 | 1715599242
| PP |  | Svahování trvalých svahů do projektovaných profilů strojně s potřebným přemístěním výkopku při svahování v zářezech v hornině třídy těžitelnosti I, skupiny 1 až 3 | [14 empty] | PP | 2
| Online PSC |  | https://podminky.urs.cz/item/CS_URS_2025_01/182151111 | [14 empty] | Online PSC | 2
| VV |  | urovnání svahů pod opevněním dlažbou, viz tabulka bilance, viz příloha D.1, D.2, D.3, D.6 | [14 empty] | VV | 2 | 1 | True | 0 | ROZPOCET
| VV |  | 25,24 |  | 25.24 | [12 empty] | VV | 2 | 2 | True | 1 | ROZPOCET
19 | K | 182251101 | Svahování násypů strojně | m2 | 118.72 |  | 0 | CS ÚRS 2025 01 |  | zákl. přenesená |  | 0 | 0 | 0 | 0 | 0 | 4 | K | 2 |  |  |  | ROZPOCET | 0 | 0 | 0 | 0 | 0 | 4 | 0 | 4 | -1155957306
| PP |  | Svahování trvalých svahů do projektovaných profilů strojně s potřebným přemístěním výkopku při svahování násypů v jakékoliv hornině | [14 empty] | PP | 2
| Online PSC |  | https://podminky.urs.cz/item/CS_URS_2025_01/182251101 | [14 empty] | Online PSC | 2
| VV |  | svahy koryta, viz tabulka výkaz kubatur, viz příloha D.1, D.2, D.3, D.6 | [14 empty] | VV | 2 | 1 | True | 0 | ROZPOCET
| VV |  | na nátoku do nádrže | [14 empty] | VV | 2 | 1 | True | 0 | ROZPOCET
| VV |  | LB | [14 empty] | VV | 2 | 1 | True | 0 | ROZPOCET
| VV |  | 16,46 |  | 16.46 | [12 empty] | VV | 2 | 2 | True | 0 | ROZPOCET
| VV |  | PB | [14 empty] | VV | 2 | 1 | True | 0 | ROZPOCET
| VV |  | 8,34 |  | 8.34 | [12 empty] | VV | 2 | 2 | True | 0 | ROZPOCET
| VV |  | Mezisoučet |  | 24.8 | [12 empty] | VV | 2 | 3 | True | 0 | ROZPOCET
| VV |  | v nádrži | [14 empty] | VV | 2 | 1 | True | 0 | ROZPOCET
| VV |  | LB | [14 empty] | VV | 2 | 1 | True | 0 | ROZPOCET
| VV |  | 48,84+11,75 |  | 60.59 | [12 empty] | VV | 2 | 2 | True | 0 | ROZPOCET
| VV |  | PB | [14 empty] | VV | 2 | 1 | True | 0 | ROZPOCET
| VV |  | 33,33 |  | 33.33 | [12 empty] | VV | 2 | 2 | True | 0 | ROZPOCET
| VV |  | Mezisoučet |  | 93.92 | [12 empty] | VV | 2 | 3 | True | 0 | ROZPOCET
| VV |  | Součet |  | 118.72 | [12 empty] | VV | 2 | 4 | True | 1 | ROZPOCET
20 | K | 181351003 | Rozprostření ornice tl vrstvy do 200 mm pl do 100 m2 v rovině nebo ve svahu do 1:5 strojně | m2 | 305.86 |  | 0 | CS ÚRS 2025 01 |  | zákl. přenesená |  | 0 | 0 | 0 | 0 | 0 | 4 | K | 2 |  |  |  | ROZPOCET | 0 | 0 | 0 | 0 | 0 | 4 | 0 | 4 | -2009052231
| PP |  | Rozprostření a urovnání ornice v rovině nebo ve svahu sklonu do 1:5 strojně při souvislé ploše do 100 m2, tl. vrstvy do 200 mm | [14 empty] | PP | 2
| Online PSC |  | https://podminky.urs.cz/item/CS_URS_2025_01/181351003 | [14 empty] | Online PSC | 2
| VV |  | ohumusování v nádrži z vytěženého materiálu (v rovině) v tl. 100 mm, viz tabulka výkaz výměr, viz příloha D.1, D.2, D.3, D.6 | [14 empty] | VV | 2 | 1 | True | 0 | ROZPOCET
| VV |  | v nádrži | [14 empty] | VV | 2 | 1 | True | 0 | ROZPOCET
| VV |  | LB | [14 empty] | VV | 2 | 1 | True | 0 | ROZPOCET
| VV |  | 124,24 |  | 124.24 | [12 empty] | VV | 2 | 2 | True | 0 | ROZPOCET
| VV |  | PB | [14 empty] | VV | 2 | 1 | True | 0 | ROZPOCET
| VV |  | 5,24/0,1 |  | 52.4 | [12 empty] | VV | 2 | 2 | True | 0 | ROZPOCET
| VV |  | ohumusování v nádrži z vytěženého materiálu (v rovině) v tl. 200 mm, viz tabulka výkaz výměr | [14 empty] | VV | 2 | 1 | True | 0 | ROZPOCET
| VV |  | LB | [14 empty] | VV | 2 | 1 | True | 0 | ROZPOCET
| VV |  | 129,22 |  | 129.22 | [12 empty] | VV | 2 | 2 | True | 0 | ROZPOCET
| VV |  | Součet |  | 305.86 | [12 empty] | VV | 2 | 4 | True | 1 | ROZPOCET
21 | K | 182351023 | Rozprostření ornice pl do 100 m2 ve svahu přes 1:5 tl vrstvy do 200 mm strojně | m2 | 66.47 |  | 0 | CS ÚRS 2025 01 |  | zákl. přenesená |  | 0 | 0 | 0 | 0 | 0 | 4 | K | 2 |  |  |  | ROZPOCET | 0 | 0 | 0 | 0 | 0 | 4 | 0 | 4 | -1820760731
| PP |  | Rozprostření a urovnání ornice ve svahu sklonu přes 1:5 strojně při souvislé ploše do 100 m2, tl. vrstvy do 200 mm | [14 empty] | PP | 2
| Online PSC |  | https://podminky.urs.cz/item/CS_URS_2025_01/182351023 | [14 empty] | Online PSC | 2
| VV |  | ohumusování svahů koryta z vytěženého materiálu v tl. 100 mm nad opevněním, viz tabulka výkaz výměr, viz příloha D.1, D.2, D.3, D.6 | [14 empty] | VV | 2 | 1 | True | 0 | ROZPOCET
| VV |  | na nátoku do nádrže | [14 empty] | VV | 2 | 1 | True | 0 | ROZPOCET
| VV |  | LB | [14 empty] | VV | 2 | 1 | True | 0 | ROZPOCET
| VV |  | 1,74/0,1 |  | 17.4 | [12 empty] | VV | 2 | 2 | True | 0 | ROZPOCET
| VV |  | PB | [14 empty] | VV | 2 | 1 | True | 0 | ROZPOCET
| VV |  | 0,87/0,1 |  | 8.7 | [12 empty] | VV | 2 | 2 | True | 0 | ROZPOCET
| VV |  | Mezisoučet |  | 26.1 | [12 empty] | VV | 2 | 3 | True | 0 | ROZPOCET
| VV |  | v nádrži | [14 empty] | VV | 2 | 1 | True | 0 | ROZPOCET
| VV |  | LB | [14 empty] | VV | 2 | 1 | True | 0 | ROZPOCET
| VV |  | 7,27 |  | 7.27 | [12 empty] | VV | 2 | 2 | True | 0 | ROZPOCET
| VV |  | PB | [14 empty] | VV | 2 | 1 | True | 0 | ROZPOCET
| VV |  | 3,31/0,1 |  | 33.1 | [12 empty] | VV | 2 | 2 | True | 0 | ROZPOCET
| VV |  | Mezisoučet |  | 40.37 | [12 empty] | VV | 2 | 3 | True | 0 | ROZPOCET
| VV |  | Součet |  | 66.47 | [12 empty] | VV | 2 | 4 | True | 1 | ROZPOCET
| D | 2 | Zakládání |  |  |  | 0 |  |  |  |  | 0 |  | 0.00061 |  | 0 | 1 | D | 1 |  |  |  | ROZPOCET | [6 empty] | 0
22 | M | R- 20214 | Převedení vody včetně zajímkování a čerpání vody - technologie dle dodavatele | soubor | 1 |  | 0 |  |  | zákl. přenesená |  | 0 | 0.00061 | 0.00061 | 0 | 0 | 8 | M | 2 |  |  |  | ROZPOCET | 0 | 0 | 0 | 0 | 0 | 4 | 0 | 4 | -1341462052
| PP |  | Převedení vody včetně zajímkování a čerpání vody - technologie dle dodavatele | [14 empty] | PP | 2
| VV |  | převod vody po celou dobu stavby - dle potřeb stavby, viz příloha B. | [14 empty] | VV | 2 | 1 | True | 0 | ROZPOCET
| VV |  | předpoklad projektanta - zajímkování staveb. prostoru po úsecích příčnými jímkami (3 úseky po dvou hrázkách), včetně čerpání (zřízení i likvidace) | [14 empty] | VV | 2 | 1 | True | 0 | ROZPOCET
| VV |  | zřízení a odstranění jímek včetně fólie na návodní stranu jímky pro dotěsnění | [14 empty] | VV | 2 | 1 | True | 0 | ROZPOCET
| VV |  | celková délka příčných jímek cca 9,0 m, předpokládaná výška jímek cca 0,5 m | [14 empty] | VV | 2 | 1 | True | 0 | ROZPOCET
| VV |  | čerpání během stavby | [14 empty] | VV | 2 | 1 | True | 0 | ROZPOCET
| VV |  | vyčerpání vody z nádrže | [14 empty] | VV | 2 | 1 | True | 0 | ROZPOCET
| VV |  | 1 |  | 1 | [12 empty] | VV | 2 | 2 | True | 1 | ROZPOCET
| D | 4 | Vodorovné konstrukce |  |  |  | 0 |  |  |  |  | 0 |  | 84.8981 |  | 0 | 1 | D | 1 |  |  |  | ROZPOCET | [6 empty] | 0
23 | K | 451571112 | Lože pod dlažby ze štěrkopísku vrstva tl přes 100 do 150 mm | m2 | 30.28 |  | 0 | CS ÚRS 2025 01 |  | zákl. přenesená |  | 0 | 0.31879 | 9.653 | 0 | 0 | 4 | K | 2 |  |  |  | ROZPOCET | 0 | 0 | 0 | 0 | 0 | 4 | 0 | 4 | -978982653
| PP |  | Lože pod dlažby ze štěrkopísků, tl. vrstvy přes 100 do 150 mm | [14 empty] | PP | 2
| Online PSC |  | https://podminky.urs.cz/item/CS_URS_2025_01/451571112 | [14 empty] | Online PSC | 2
| VV |  | podsyp v tl. 150 mm, viz příloha D.1, D.2, D.3, D.6 | [14 empty] | VV | 2 | 1 | True | 0 | ROZPOCET
| VV |  | 30,28 |  | 30.28 | [12 empty] | VV | 2 | 2 | True | 1 | ROZPOCET
24 | K | 462511270 | Zához z lomového kamene bez proštěrkování z terénu hmotnost do 200 kg | m3 | 4.45 |  | 0 | CS ÚRS 2025 01 |  | zákl. přenesená |  | 0 | 2.1341 | 9.4967 | 0 | 0 | 4 | K | 2 |  |  |  | ROZPOCET | 0 | 0 | 0 | 0 | 0 | 4 | 0 | 4 | 248791964
| PP |  | Zához z lomového kamene neupraveného záhozového bez proštěrkování z terénu, hmotnosti jednotlivých kamenů do 200 kg | [14 empty] | PP | 2
| Online PSC |  | https://podminky.urs.cz/item/CS_URS_2025_01/462511270 | [14 empty] | Online PSC | 2
| VV |  | zához z dovezeného kamene min. jednotlivé hmotnosti 50 kg pro opevnění v nátoku do nádrže, viz tabulka bilance, viz příloha D.1, D.2, D.3, D.6 | [14 empty] | VV | 2 | 1 | True | 0 | ROZPOCET
| VV |  | 4,45 |  | 4.45 | [12 empty] | VV | 2 | 2 | True | 1 | ROZPOCET
25 | K | 462519002 | Příplatek za urovnání ploch záhozu z lomového kamene hmotnost do 200 kg | m2 | 15.68 |  | 0 | CS ÚRS 2025 01 |  | zákl. přenesená |  | 0 | 0 | 0 | 0 | 0 | 4 | K | 2 |  |  |  | ROZPOCET | 0 | 0 | 0 | 0 | 0 | 4 | 0 | 4 | 58004399
| PP |  | Zához z lomového kamene neupraveného záhozového Příplatek k cenám za urovnání viditelných ploch záhozu z kamene, hmotnosti jednotlivých kamenů do 200 kg | [14 empty] | PP | 2
| Online PSC |  | https://podminky.urs.cz/item/CS_URS_2025_01/462519002 | [14 empty] | Online PSC | 2
| VV |  | zához z dovezeného kamene, viz tabulka bilance, viz příloha D.1, D.2, D.3, D.6 | [14 empty] | VV | 2 | 1 | True | 0 | ROZPOCET
| VV |  | 15,68 |  | 15.68 | [12 empty] | VV | 2 | 2 | True | 1 | ROZPOCET
26 | K | 463212111 | Rovnanina z lomového kamene upraveného s vyklínováním spár úlomky kamene | m3 | 20.91 |  | 0 | CS ÚRS 2025 01 |  | zákl. přenesená |  | 0 | 1.9968 | 41.7531 | 0 | 0 | 4 | K | 2 |  |  |  | ROZPOCET | 0 | 0 | 0 | 0 | 0 | 4 | 0 | 4 | -1125583865
| PP |  | Rovnanina z lomového kamene upraveného, tříděného jakékoliv tloušťky rovnaniny s vyklínováním spár a dutin úlomky kamene | [14 empty] | PP | 2
| Online PSC |  | https://podminky.urs.cz/item/CS_URS_2025_01/463212111 | [14 empty] | Online PSC | 2
| VV |  | viz příloha D.1, D.2, D.3, D.6 | [14 empty] | VV | 2 | 1 | True | 0 | ROZPOCET
| VV |  | rovnaniny z dovezeného kamene min. jednotlivé hmotnosti 50 kg v kynetě nádrže (odpočet rovnaniny z původního kamene), viz tabulka bilance | [14 empty] | VV | 2 | 1 | True | 0 | ROZPOCET
| VV |  | 24,78-5,37 |  | 19.41 | [12 empty] | VV | 2 | 2 | True | 0 | ROZPOCET
| VV |  | rovnanina v místě zaústění dešťové kanalizace a přelivu z tůně do koryta | [14 empty] | VV | 2 | 1 | True | 0 | ROZPOCET
| VV |  | 1,20 |  | 1.2 | [12 empty] | VV | 2 | 2 | True | 0 | ROZPOCET
| VV |  | nášlapné kameny do dna nádrže, odhad | [14 empty] | VV | 2 | 1 | True | 0 | ROZPOCET
| VV |  | 0,30 |  | 0.3 | [12 empty] | VV | 2 | 2 | True | 0 | ROZPOCET
| VV |  | Součet |  | 20.91 | [12 empty] | VV | 2 | 4 | True | 1 | ROZPOCET
27 | K | 463212111R | Rovnanina z původního lomového kamene upraveného s vyklínováním spár úlomky kamene | m3 | 5.37 |  | 0 |  |  | zákl. přenesená |  | 0 | 1.9968 | 10.7228 | 0 | 0 | 4 | K | 2 |  |  |  | ROZPOCET | 0 | 0 | 0 | 0 | 0 | 4 | 0 | 4 | -72172508
| PP |  | Rovnanina z původního lomového kamene upraveného, tříděného jakékoliv tloušťky rovnaniny s vyklínováním spár a dutin úlomky kamene | [14 empty] | PP | 2
| VV |  | z původního očištěného kamene (cena snížena o cenu kamene), viz příloha D.1, D.2, D.3, D.6 | [14 empty] | VV | 2 | 1 | True | 0 | ROZPOCET
| VV |  | 5,37 |  | 5.37 | [12 empty] | VV | 2 | 2 | True | 1 | ROZPOCET
28 | K | 463212191 | Příplatek za vypracováni líce rovnaniny | m2 | 82.22 |  | 0 | CS ÚRS 2025 01 |  | zákl. přenesená |  | 0 | 0 | 0 | 0 | 0 | 4 | K | 2 |  |  |  | ROZPOCET | 0 | 0 | 0 | 0 | 0 | 4 | 0 | 4 | -788660836
| PP |  | Rovnanina z lomového kamene upraveného, tříděného Příplatek k cenám za vypracování líce | [14 empty] | PP | 2
| Online PSC |  | https://podminky.urs.cz/item/CS_URS_2025_01/463212191 | [14 empty] | Online PSC | 2
| VV |  | úprava líce, viz tabulka kubatur | [14 empty] | VV | 2 | 1 | True | 0 | ROZPOCET
| VV |  | 78,22+4,0 |  | 82.22 | [12 empty] | VV | 2 | 2 | True | 1 | ROZPOCET
29 | K | 465512228 | Dlažba z lomového kamene na sucho se zalitím spár maltou cementovou tl 250 mm | m2 | 25.57 |  | 0 | CS ÚRS 2025 01 |  | zákl. přenesená |  | 0 | 0.51907 | 13.2726 | 0 | 0 | 4 | K | 2 |  |  |  | ROZPOCET | 0 | 0 | 0 | 0 | 0 | 4 | 0 | 4 | -1839602555
| PP |  | Dlažba z lomového kamene lomařsky upraveného vodorovná nebo ve sklonu na sucho, se zalitím spár cementovou maltou, tl. 250 mm | [14 empty] | PP | 2
| Online PSC |  | https://podminky.urs.cz/item/CS_URS_2025_01/465512228 | [14 empty] | Online PSC | 2
| VV |  | opevnění svahů koryta, dlažba tl. 25 cm, viz příloha D.1, D.2, D.3, D.6 | [14 empty] | VV | 2 | 1 | True | 0 | ROZPOCET
| VV |  | 25,57 |  | 25.57 | [12 empty] | VV | 2 | 2 | True | 1 | ROZPOCET
| D | 8 | Trubní vedení |  |  |  | 0 |  |  |  |  | 0 |  | 0.11696 |  | 0 | 1 | D | 1 |  |  |  | ROZPOCET | [6 empty] | 0
30 | K | 871350410 | Montáž kanalizačního potrubí korugovaného SN 10 z polypropylenu DN 200 | m | 9.5 |  | 0 | CS ÚRS 2025 01 |  | zákl. přenesená |  | 0 | 1e-05 | 9.5e-05 | 0 | 0 | 4 | K | 2 |  |  |  | ROZPOCET | 0 | 0 | 0 | 0 | 0 | 4 | 0 | 4 | 604858056
| PP |  | Montáž kanalizačního potrubí z polypropylenu PP korugovaného nebo žebrovaného SN 10 DN 200 | [14 empty] | PP | 2
| Online PSC |  | https://podminky.urs.cz/item/CS_URS_2025_01/871350410 | [14 empty] | Online PSC | 2
| VV |  | napojení výustě DN 200 od dešťové kanalizace od č. p. 47, viz příloha D.1, D.2, D.3, D.6 | [14 empty] | VV | 2 | 1 | True | 0 | ROZPOCET
| VV |  | 9,50 |  | 9.5 | [12 empty] | VV | 2 | 2 | True | 1 | ROZPOCET
31 | M | 28614149 | trubka kanalizační PP korugovaná DN 200x6000mm SN10 | m | 9.643 |  | 0 | CS ÚRS 2025 01 |  | zákl. přenesená |  | 0 | 0.00242 | 0.023336 | 0 | 0 | 8 | M | 2 |  |  |  | ROZPOCET | 0 | 0 | 0 | 0 | 0 | 4 | 0 | 4 | -458851551
| PP |  | trubka kanalizační PP korugovaná DN 200x6000mm SN10 | [14 empty] | PP | 2
| VV |  | pro napojení výustě DN 200 | [14 empty] | VV | 2 | 1 | True | 0 | ROZPOCET
| VV |  | 9,50 |  | 9.5 | [12 empty] | VV | 2 | 2 | True | 1 | ROZPOCET
| VV |  | 9,5*1,015 'Přepočtené koeficientem množství |  | 9.643 | [12 empty] | VV | 2 | 2 | False | 1 | ROZPOCET
32 | K | 894812008 | Revizní a čistící šachta z PP šachtové dno DN 400/200 pravý a levý přítok | kus | 1 |  | 0 | CS ÚRS 2025 01 |  | zákl. přenesená |  | 0 | 0.08205 | 0.08205 | 0 | 0 | 4 | K | 2 |  |  |  | ROZPOCET | 0 | 0 | 0 | 0 | 0 | 4 | 0 | 4 | -1386512263
| PP |  | Revizní a čistící šachta z polypropylenu PP pro hladké trouby DN 400 šachtové dno (DN šachty / DN trubního vedení) DN 400/200 pravý a levý přítok | [14 empty] | PP | 2
| Online PSC |  | https://podminky.urs.cz/item/CS_URS_2025_01/894812008 | [14 empty] | Online PSC | 2
| VV |  | šachta pro napojení stávající dešťové kanalizace | [14 empty] | VV | 2 | 1 | True | 0 | ROZPOCET
| VV |  | 1 |  | 1 | [12 empty] | VV | 2 | 2 | True | 1 | ROZPOCET
33 | K | 894812032R | Revizní a čistící šachta z PP DN 400 šachtová roura hladká bez hrdla světlé hloubky 1500 mm | kus | 1 |  | 0 |  |  | zákl. přenesená |  | 0 | 0.0095397 | 0.0095397 | 0 | 0 | 4 | K | 2 |  |  |  | ROZPOCET | 0 | 0 | 0 | 0 | 0 | 4 | 0 | 4 | 441356007
| PP |  | Revizní a čistící šachta z polypropylenu PP pro hladké trouby DN 400 roura šachtová hladká bez hrdla, světlé hloubky 1500 mm | [14 empty] | PP | 2
| VV |  | trouba pro napojení na dno šachty (napojení stávající dešťové kanalizace) | [14 empty] | VV | 2 | 1 | True | 0 | ROZPOCET
| VV |  | 1 |  | 1 | [12 empty] | VV | 2 | 2 | True | 1 | ROZPOCET
34 | K | 894812041 | Příplatek k rourám revizní a čistící šachty z PP DN 400 za uříznutí šachtové roury | kus | 1 |  | 0 | CS ÚRS 2025 01 |  | zákl. přenesená |  | 0 | 0 | 0 | 0 | 0 | 4 | K | 2 |  |  |  | ROZPOCET | 0 | 0 | 0 | 0 | 0 | 4 | 0 | 4 | 68552041
| PP |  | Revizní a čistící šachta z polypropylenu PP pro hladké trouby DN 400 roura šachtová korugovaná Příplatek k cenám 2031 - 2035 za uříznutí šachtové roury | [14 empty] | PP | 2
| Online PSC |  | https://podminky.urs.cz/item/CS_URS_2025_01/894812041 | [14 empty] | Online PSC | 2
| VV |  | zkrácení trubky šachty (napojení stávající dešťové kanalizace) | [14 empty] | VV | 2 | 1 | True | 0 | ROZPOCET
| VV |  | 1 |  | 1 | [12 empty] | VV | 2 | 2 | True | 1 | ROZPOCET
35 | K | 894812051 | Revizní a čistící šachta z PP DN 400 poklop plastový pochůzí pro třídu zatížení A15 | kus | 1 |  | 0 | CS ÚRS 2025 01 |  | zákl. přenesená |  | 0 | 0.00194 | 0.00194 | 0 | 0 | 4 | K | 2 |  |  |  | ROZPOCET | 0 | 0 | 0 | 0 | 0 | 4 | 0 | 4 | 485123066
| PP |  | Revizní a čistící šachta z polypropylenu PP pro hladké trouby DN 400 poklop plastový (pro třídu zatížení) pochůzí (A15) | [14 empty] | PP | 2
| Online PSC |  | https://podminky.urs.cz/item/CS_URS_2025_01/894812051 | [14 empty] | Online PSC | 2
| VV |  | poklop šachty (napojení stávající dešťové kanalizace) | [14 empty] | VV | 2 | 1 | True | 0 | ROZPOCET
| VV |  | 1 |  | 1 | [12 empty] | VV | 2 | 2 | True | 1 | ROZPOCET
| D | 9 | Ostatní konstrukce a práce, bourání |  |  |  | 0 |  |  |  |  | 0 |  | 0.082651 |  | 0 | 1 | D | 1 |  |  |  | ROZPOCET | [6 empty] | 0
36 | K | 977211112 | Řezání stěnovou pilou betonových nebo ŽB kcí s výztuží průměru do 16 mm hl přes 200 do 350 mm | m | 15.05 |  | 0 | CS ÚRS 2025 01 |  | zákl. přenesená |  | 0 | 0.0002 | 0.00301 | 0 | 0 | 4 | K | 2 |  |  |  | ROZPOCET | 0 | 0 | 0 | 0 | 0 | 4 | 0 | 4 | 1482926049
| PP |  | Řezání konstrukcí stěnovou pilou betonových nebo železobetonových průměru řezané výztuže do 16 mm hloubka řezu přes 200 do 350 mm | [14 empty] | PP | 2
| Online PSC |  | https://podminky.urs.cz/item/CS_URS_2025_01/977211112 | [14 empty] | Online PSC | 2
| VV |  | v místě bourání zdi na výtoku z nádrže, viz příloha D.1, D.2, D.3, D.6 | [14 empty] | VV | 2 | 1 | True | 0 | ROZPOCET
| VV |  | (3+3+1)*0,85 |  | 5.95 | [12 empty] | VV | 2 | 2 | True | 0 | ROZPOCET
| VV |  | (4+3+1)*0,85 |  | 6.8 | [12 empty] | VV | 2 | 2 | True | 0 | ROZPOCET
| VV |  | (1+2)*0,60 |  | 1.8 | [12 empty] | VV | 2 | 2 | True | 0 | ROZPOCET
| VV |  | 0,5 |  | 0.5 | [12 empty] | VV | 2 | 2 | True | 0 | ROZPOCET
| VV |  | Součet |  | 15.05 | [12 empty] | VV | 2 | 4 | True | 1 | ROZPOCET
37 | K | 985131111 | Očištění ploch stěn, rubu kleneb a podlah tlakovou vodou | m2 | 3.581 |  | 0 | CS ÚRS 2025 01 |  | zákl. přenesená |  | 0 | 0 | 0 | 0 | 0 | 4 | K | 2 |  |  |  | ROZPOCET | 0 | 0 | 0 | 0 | 0 | 4 | 0 | 4 | 67654759
| PP |  | Očištění ploch stěn, rubu kleneb a podlah tlakovou vodou | [14 empty] | PP | 2
| Online PSC |  | https://podminky.urs.cz/item/CS_URS_2025_01/985131111 | [14 empty] | Online PSC | 2
| VV |  | očištění bet. ploch po odbourání v místě výtoku z nádrže | [14 empty] | VV | 2 | 1 | True | 0 | ROZPOCET
| VV |  | 0,85*(3*0,19+3*0,25+0,33) |  | 1.403 | [12 empty] | VV | 2 | 2 | True | 0 | ROZPOCET
| VV |  | 0,85*(4*0,19+3*0,25+0,33) |  | 1.564 | [12 empty] | VV | 2 | 2 | True | 0 | ROZPOCET
| VV |  | 0,60*(0,19+2*0,25) |  | 0.414 | [12 empty] | VV | 2 | 2 | True | 0 | ROZPOCET
| VV |  | 0,20 |  | 0.2 | [12 empty] | VV | 2 | 2 | True | 0 | ROZPOCET
| VV |  | Součet |  | 3.581 | [12 empty] | VV | 2 | 4 | True | 1 | ROZPOCET
38 | K | 985311111 | Reprofilace stěn cementovou sanační maltou tl do 10 mm | m2 | 3.581 |  | 0 | CS ÚRS 2025 01 |  | zákl. přenesená |  | 0 | 0.02014 | 0.072121 | 0 | 0 | 4 | K | 2 |  |  |  | ROZPOCET | 0 | 0 | 0 | 0 | 0 | 4 | 0 | 4 | -1561709985
| PP |  | Reprofilace betonu sanačními maltami na cementové bázi ručně stěn, tloušťky do 10 mm | [14 empty] | PP | 2
| Online PSC |  | https://podminky.urs.cz/item/CS_URS_2025_01/985311111 | [14 empty] | Online PSC | 2
| VV |  | povrchová úprava bet. plochy po odbourání v místě výtoku z nádrže, viz příloha D.1, D.2, D.3, D.6 | [14 empty] | VV | 2 | 1 | True | 0 | ROZPOCET
| VV |  | 0,85*(3*0,19+3*0,25+0,33) |  | 1.403 | [12 empty] | VV | 2 | 2 | True | 0 | ROZPOCET
| VV |  | 0,85*(4*0,19+3*0,25+0,33) |  | 1.564 | [12 empty] | VV | 2 | 2 | True | 0 | ROZPOCET
| VV |  | 0,60*(0,19+2*0,25) |  | 0.414 | [12 empty] | VV | 2 | 2 | True | 0 | ROZPOCET
| VV |  | 0,20 |  | 0.2 | [12 empty] | VV | 2 | 2 | True | 0 | ROZPOCET
| VV |  | Součet |  | 3.581 | [12 empty] | VV | 2 | 4 | True | 1 | ROZPOCET
39 | K | 985323111 | Spojovací (adhezní) můstek reprofilovaného betonu na cementové bázi tl 1 mm | m2 | 3.581 |  | 0 | CS ÚRS 2025 01 |  | zákl. přenesená |  | 0 | 0.0021 | 0.0075201 | 0 | 0 | 4 | K | 2 |  |  |  | ROZPOCET | 0 | 0 | 0 | 0 | 0 | 4 | 0 | 4 | 366774678
| PP |  | Spojovací (adhezní) můstek reprofilovaného betonu na cementové bázi, tloušťky 1 mm | [14 empty] | PP | 2
| Online PSC |  | https://podminky.urs.cz/item/CS_URS_2025_01/985323111 | [14 empty] | Online PSC | 2
| VV |  | povrchová úprava bet. plochy po odbourání v místě výtoku z nádrže | [14 empty] | VV | 2 | 1 | True | 0 | ROZPOCET
| VV |  | 0,85*(3*0,19+3*0,25+0,33) |  | 1.403 | [12 empty] | VV | 2 | 2 | True | 0 | ROZPOCET
| VV |  | 0,85*(4*0,19+3*0,25+0,33) |  | 1.564 | [12 empty] | VV | 2 | 2 | True | 0 | ROZPOCET
| VV |  | 0,60*(0,19+2*0,25) |  | 0.414 | [12 empty] | VV | 2 | 2 | True | 0 | ROZPOCET
| VV |  | 0,20 |  | 0.2 | [12 empty] | VV | 2 | 2 | True | 0 | ROZPOCET
| VV |  | Součet |  | 3.581 | [12 empty] | VV | 2 | 4 | True | 1 | ROZPOCET
| D | 997 | Přesun sutě |  |  |  | 0 |  |  |  |  | 0 |  | 0 |  | 0 | 1 | D | 1 |  |  |  | ROZPOCET | [6 empty] | 0
40 | K | 997006006R | Drcení stavebního odpadu ze zdiva z betonu prostého s dopravou do 100 m a s naložením | m3 | 40.272 |  | 0 |  |  | zákl. přenesená |  | 0 | 0 | 0 | 0 | 0 | 4 | K | 2 |  |  |  | ROZPOCET | 0 | 0 | 0 | 0 | 0 | 4 | 0 | 4 | 2077902390
| PP |  | Úprava stavebního odpadu drcením s dopravou na vzdálenost do 100 m a naložením do drtícího zařízení ze zdiva betonového | [14 empty] | PP | 2
| VV |  | vybouraný beton, viz výkaz výměr, viz příloha D.1, D.2, D.3, D.6 | [14 empty] | VV | 2 | 1 | True | 0 | ROZPOCET
| VV |  | beton z SO 02 | [14 empty] | VV | 2 | 1 | True | 0 | ROZPOCET
| VV |  | (150,39*0,2)+(3,45+0,044) |  | 33.572 | [12 empty] | VV | 2 | 2 | True | 0 | ROZPOCET
| VV |  | beton z SO 03 | [14 empty] | VV | 2 | 1 | True | 0 | ROZPOCET
| VV |  | 0,78 |  | 0.78 | [12 empty] | VV | 2 | 2 | True | 0 | ROZPOCET
| VV |  | beton z SO 04 | [14 empty] | VV | 2 | 1 | True | 0 | ROZPOCET
| VV |  | 1,87+4,05 |  | 5.92 | [12 empty] | VV | 2 | 2 | True | 0 | ROZPOCET
| VV |  | Součet |  | 40.272 | [12 empty] | VV | 2 | 4 | True | 1 | ROZPOCET
41 | K | 997321511 | Vodorovná doprava suti a vybouraných hmot po suchu do 1 km | t | 102.191 |  | 0 | CS ÚRS 2025 01 |  | zákl. přenesená |  | 0 | 0 | 0 | 0 | 0 | 4 | K | 2 |  |  |  | ROZPOCET | 0 | 0 | 0 | 0 | 0 | 4 | 0 | 4 | -243424762
| PP |  | Vodorovná doprava suti a vybouraných hmot bez naložení, s vyložením a hrubým urovnáním po suchu, na vzdálenost do 1 km | [14 empty] | PP | 2
| Online PSC |  | https://podminky.urs.cz/item/CS_URS_2025_01/997321511 | [14 empty] | Online PSC | 2
| VV |  | vybouraný beton na meziskládku pro předrcení do 1,5 km, viz příloha B | [14 empty] | VV | 2 | 1 | True | 0 | ROZPOCET
| VV |  | 5,92*2,2 |  | 13.024 | [12 empty] | VV | 2 | 2 | True | 0 | ROZPOCET
| VV |  | Mezisoučet |  | 13.024 | [12 empty] | VV | 2 | 3 | True | 0 | ROZPOCET
| VV |  | doprava předrceného betonu z meziskládky do násypu v nádrži (v SO 04) | [14 empty] | VV | 2 | 1 | True | 0 | ROZPOCET
| VV |  | beton z SO 02 | [14 empty] | VV | 2 | 1 | True | 0 | ROZPOCET
| VV |  | (150,39*0,2)*2,2+(3,45+0,044)*2,2 |  | 73.858 | [12 empty] | VV | 2 | 2 | True | 0 | ROZPOCET
| VV |  | beton z SO 03 | [14 empty] | VV | 2 | 1 | True | 0 | ROZPOCET
| VV |  | 0,78*2,2 |  | 1.716 | [12 empty] | VV | 2 | 2 | True | 0 | ROZPOCET
| VV |  | beton z SO 04 | [14 empty] | VV | 2 | 1 | True | 0 | ROZPOCET
| VV |  | 5,92*2,2 |  | 13.024 | [12 empty] | VV | 2 | 2 | True | 0 | ROZPOCET
| VV |  | Mezisoučet |  | 88.598 | [12 empty] | VV | 2 | 3 | True | 0 | ROZPOCET
| VV |  | odstraněná ocelová kce stávajícího zábradlí na provozní dvůr investora do 13 km | [14 empty] | VV | 2 | 1 | True | 0 | ROZPOCET
| VV |  | 569,106/1000 |  | 0.569 | [12 empty] | VV | 2 | 2 | True | 0 | ROZPOCET
| VV |  | Součet |  | 102.191 | [12 empty] | VV | 2 | 4 | True | 1 | ROZPOCET
42 | K | 997321519 | Příplatek ZKD 1 km vodorovné dopravy suti a vybouraných hmot po suchu | t | 108.451 |  | 0 | CS ÚRS 2025 01 |  | zákl. přenesená |  | 0 | 0 | 0 | 0 | 0 | 4 | K | 2 |  |  |  | ROZPOCET | 0 | 0 | 0 | 0 | 0 | 4 | 0 | 4 | -111555811
| PP |  | Vodorovná doprava suti a vybouraných hmot bez naložení, s vyložením a hrubým urovnáním po suchu, na vzdálenost Příplatek k cenám za každý další započatý 1 km přes 1 km | [14 empty] | PP | 2
| Online PSC |  | https://podminky.urs.cz/item/CS_URS_2025_01/997321519 | [14 empty] | Online PSC | 2
| VV |  | vybouraný beton na meziskládku pro předrcení, 1 příplatek | [14 empty] | VV | 2 | 1 | True | 0 | ROZPOCET
| VV |  | 1*13,024 |  | 13.024 | [12 empty] | VV | 2 | 2 | True | 0 | ROZPOCET
| VV |  | doprava předrceného betonu z meziskládky do násypu v nádrži (v SO 04), 1 příplatek | [14 empty] | VV | 2 | 1 | True | 0 | ROZPOCET
| VV |  | 1*88,598 |  | 88.598 | [12 empty] | VV | 2 | 2 | True | 0 | ROZPOCET
| VV |  | odstraněná ocelová kce stávajícího zábradlí na provozní dvůr investora, 12 příplatků | [14 empty] | VV | 2 | 1 | True | 0 | ROZPOCET
| VV |  | 12*569,106/1000 |  | 6.829 | [12 empty] | VV | 2 | 2 | True | 0 | ROZPOCET
| VV |  | Součet |  | 108.451 | [12 empty] | VV | 2 | 4 | True | 1 | ROZPOCET
43 | K | 997321611 | Nakládání nebo překládání suti a vybouraných hmot | t | 102.191 |  | 0 | CS ÚRS 2025 01 |  | zákl. přenesená |  | 0 | 0 | 0 | 0 | 0 | 4 | K | 2 |  |  |  | ROZPOCET | 0 | 0 | 0 | 0 | 0 | 4 | 0 | 4 | -1788564248
| PP |  | Vodorovná doprava suti a vybouraných hmot bez naložení, s vyložením a hrubým urovnáním nakládání nebo překládání na dopravní prostředek při vodorovné dopravě suti a vybouraných hmot | [14 empty] | PP | 2
| Online PSC |  | https://podminky.urs.cz/item/CS_URS_2025_01/997321611 | [14 empty] | Online PSC | 2
| VV |  | vybouraný beton na meziskládku pro předrcení, viz příloha D.1 | [14 empty] | VV | 2 | 1 | True | 0 | ROZPOCET
| VV |  | 5,92*2,2 |  | 13.024 | [12 empty] | VV | 2 | 2 | True | 0 | ROZPOCET
| VV |  | Mezisoučet |  | 13.024 | [12 empty] | VV | 2 | 3 | True | 0 | ROZPOCET
| VV |  | předrcený beton z meziskládky do násypu nádrže | [14 empty] | VV | 2 | 1 | True | 0 | ROZPOCET
| VV |  | beton z SO 02 | [14 empty] | VV | 2 | 1 | True | 0 | ROZPOCET
| VV |  | (150,39*0,2)*2,2+(3,45+0,044)*2,2 |  | 73.858 | [12 empty] | VV | 2 | 2 | True | 0 | ROZPOCET
| VV |  | beton z SO 03 | [14 empty] | VV | 2 | 1 | True | 0 | ROZPOCET
| VV |  | 0,78*2,2 |  | 1.716 | [12 empty] | VV | 2 | 2 | True | 0 | ROZPOCET
| VV |  | beton z SO 04 | [14 empty] | VV | 2 | 1 | True | 0 | ROZPOCET
| VV |  | 5,92*2,2 |  | 13.024 | [12 empty] | VV | 2 | 2 | True | 0 | ROZPOCET
| VV |  | Mezisoučet |  | 88.598 | [12 empty] | VV | 2 | 3 | True | 0 | ROZPOCET
| VV |  | naložení odstraněné ocelové kce stávajícího zábradlí pro odvoz na provozní dvůr investora | [14 empty] | VV | 2 | 1 | True | 0 | ROZPOCET
| VV |  | 569,106/1000 |  | 0.569 | [12 empty] | VV | 2 | 2 | True | 0 | ROZPOCET
| VV |  | Součet |  | 102.191 | [12 empty] | VV | 2 | 4 | True | 1 | ROZPOCET
| D | 998 | Přesun hmot |  |  |  | 0 |  |  |  |  | 0 |  | 0 |  | 0 | 1 | D | 1 |  |  |  | ROZPOCET | [6 empty] | 0
44 | K | 998332011 | Přesun hmot pro úpravy vodních toků a kanály | t | 175.627 |  | 0 | CS ÚRS 2025 01 |  | zákl. přenesená |  | 0 | 0 | 0 | 0 | 0 | 4 | K | 2 |  |  |  | ROZPOCET | 0 | 0 | 0 | 0 | 0 | 4 | 0 | 4 | 344275705
| PP |  | Přesun hmot pro úpravy vodních toků a kanály, hráze rybníků apod. dopravní vzdálenost do 500 m | [14 empty] | PP | 2
| Online PSC |  | https://podminky.urs.cz/item/CS_URS_2025_01/998332011 | [14 empty] | Online PSC | 2
| D | PSV | Práce a dodávky PSV |  |  |  | 0 |  |  |  |  | 0 |  | 0 |  | 0.56911 | 2 | D | 0 |  |  |  | ROZPOCET | [6 empty] | 0
| D | 767 | Konstrukce zámečnické |  |  |  | 0 |  |  |  |  | 0 |  | 0 |  | 0.56911 | 2 | D | 1 |  |  |  | ROZPOCET | [6 empty] | 0
45 | K | 767996701 | Demontáž atypických zámečnických konstrukcí řezáním hm jednotlivých dílů do 50 kg | kg | 569.106 |  | 0 | CS ÚRS 2025 01 |  | zákl. přenesená |  | 0 | 0 | 0 | 0.001 | 0.56911 | 16 | K | 2 |  |  |  | ROZPOCET | 0 | 0 | 0 | 0 | 0 | 4 | 0 | 16 | -113618490
| PP |  | Demontáž ostatních zámečnických konstrukcí řezáním o hmotnosti jednotlivých dílů do 50 kg | [14 empty] | PP | 2
| Online PSC |  | https://podminky.urs.cz/item/CS_URS_2025_01/767996701 | [14 empty] | Online PSC | 2
| VV |  | odstranění ocelové kce stávajícího zábradlí, viz příloha D.1, D.2, D.3, D.6 | [14 empty] | VV | 2 | 1 | True | 0 | ROZPOCET
| VV |  | 2*62,0*3,03 |  | 375.72 | [12 empty] | VV | 2 | 2 | True | 0 | ROZPOCET
| VV |  | 31*1,0*3,03 |  | 93.93 | [12 empty] | VV | 2 | 2 | True | 0 | ROZPOCET
| VV |  | (1*3,0+1*28,0+1*25,0)*1,48 |  | 82.88 | [12 empty] | VV | 2 | 2 | True | 0 | ROZPOCET
| VV |  | 28*0,4*1,48 |  | 16.576 | [12 empty] | VV | 2 | 2 | True | 0 | ROZPOCET
| VV |  | Součet |  | 569.106 | [12 empty] | VV | 2 | 4 | True | 1 | ROZPOCET

## 4.1 - Náhradní výsadba
{52dc5c72-f4c0-4315-a58b-3ed3d69fb6c9}
2
| KRYCÍ LIST SOUPISU PRACÍ | [7 empty] | v --- níže se nacházejí doplnkové a pomocné údaje k sestavám --- v | [8 empty] | True
Stavba:
Výravský potok, Výrava, rekonstrukce nádrže, ř.km 4,810 - 4,840
Objekt:
SO 04 - Rekonstrukce nádrže, ř. km 4,810 - 4,840
Soupis:
4.1 - Náhradní výsadba
| KSO: |  | 833 21 |  |  | CC-CZ:
| Místo: |  | Výrava |  |  | Datum: | 5. 2. 2025
| Zadavatel: |  |  |  |  | IČ: | 70890005
|  | Povodí Labe, státní podnik |  |  |  | DIČ: | CZ70890005
| Účastník: |  |  |  |  | IČ: | Vyplň údaj
|  | Vyplň údaj |  |  |  | DIČ: | Vyplň údaj
| Projektant: |  |  |  |  | IČ: | 70890005
|  | Povodí Labe, státní podnik, OIČ |  |  |  | DIČ: | CZ70890005
| Zpracovatel: |  |  |  |  | IČ:
|  | Ing. Eva Morkesová |  |  |  | DIČ:
Poznámka:
Soupis prací je sestaven s využitím Cenové soustavy ÚRS. Položky, které pochází z této cenové soustavy, jsou ve sloupci 'Cenová soustava' označeny popisem 'CS ÚRS' a úrovní příslušného kalendářního pololetí. Veškeré další informace vymezující popis a podmínky použití těchto položek z Cenové soustavy, které nejsou uvedeny přímo v soupisu prací, jsou neomezeně dálkově k dispozici na webu podminky.urs.cz.
| Cena bez DPH | [5 empty] | 0
|  |  | Základ daně |  |  | Sazba daně | Výše daně
| DPH | základní | 0 |  |  | 21% | 0
|  | snížená | 0 |  |  | 12% | 0
| DPH | zákl. přenesená | 0 |  |  | 21% | 0
|  | sníž. přenesená | 0 |  |  | 12% | 0
|  | nulová | 0 |  |  | 0% | 0
| Cena s DPH |  |  | v | CZK |  | 0
REKAPITULACE ČLENĚNÍ SOUPISU PRACÍ
Stavba:
Výravský potok, Výrava, rekonstrukce nádrže, ř.km 4,810 - 4,840
Objekt:
SO 04 - Rekonstrukce nádrže, ř. km 4,810 - 4,840
Soupis:
4.1 - Náhradní výsadba
Místo: |  |  | Výrava |  |  | Datum: | 5. 2. 2025
Zadavatel: |  |  | Povodí Labe, státní podnik |  |  | Projektant: | Povodí Labe, státní podnik, OIČ
Účastník: |  |  | Vyplň údaj |  |  | Zpracovatel: | Ing. Eva Morkesová
Kód dílu - Popis | [6 empty] | Cena celkem [CZK]
Náklady stavby celkem | [6 empty] | 0 | [11 empty] | -1
| HSV - Práce a dodávky HSV | [5 empty] | 0
| 1 - Zemní práce | [5 empty] | 0
| 99 - Přesun hmot | [5 empty] | 0
SOUPIS PRACÍ
Stavba:
Výravský potok, Výrava, rekonstrukce nádrže, ř.km 4,810 - 4,840
Objekt:
SO 04 - Rekonstrukce nádrže, ř. km 4,810 - 4,840
Soupis:
4.1 - Náhradní výsadba
Místo: |  |  | Výrava |  |  | Datum: | 5. 2. 2025
Zadavatel: |  |  | Povodí Labe, státní podnik |  |  | Projektant: | Povodí Labe, státní podnik, OIČ
Účastník: |  |  | Vyplň údaj |  |  | Zpracovatel: | Ing. Eva Morkesová
PČ | Typ | Kód | Popis | MJ | Množství | J.cena [CZK] | Cena celkem [CZK] | Cenová soustava |  | DPH | J. Nh [h] | Nh celkem [h] | J. hmotnost [t] | Hmotnost celkem [t] | J. suť [t] | Suť Celkem [t]
Náklady soupisu celkem | [6 empty] | 0 |  |  |  |  | 0 |  | 0.11514 |  | 0 |  | D | -1 | [10 empty] | 0
| D | HSV | Práce a dodávky HSV |  |  |  | 0 |  |  |  |  | 0 |  | 0.11514 |  | 0 | 1 | D | 0 |  |  |  | ROZPOCET | [6 empty] | 0
| D | 1 | Zemní práce |  |  |  | 0 |  |  |  |  | 0 |  | 0.11514 |  | 0 | 1 | D | 1 |  |  |  | ROZPOCET | [6 empty] | 0
1 | K | 183101114 | Hloubení jamek bez výměny půdy zeminy skupiny 1 až 4 obj přes 0,05 do 0,125 m3 v rovině a svahu do 1:5 | kus | 6 |  | 0 | CS ÚRS 2025 01 |  | zákl. přenesená |  | 0 | 0 | 0 | 0 | 0 | 4 | K | 2 |  |  |  | ROZPOCET | 0 | 0 | 0 | 0 | 0 | 4 | 0 | 4 | -515698192
| PP |  | Hloubení jamek pro vysazování rostlin v zemině skupiny 1 až 4 bez výměny půdy v rovině nebo na svahu do 1:5, objemu přes 0,05 do 0,125 m3 | [14 empty] | PP | 2
| Online PSC |  | https://podminky.urs.cz/item/CS_URS_2025_01/183101114 | [14 empty] | Online PSC | 2
| VV |  | pro keře | [14 empty] | VV | 2 | 1 | True | 0 | ROZPOCET
| VV |  | 6 |  | 6 | [12 empty] | VV | 2 | 2 | True | 1 | ROZPOCET
2 | K | 183101115 | Hloubení jamek bez výměny půdy zeminy skupiny 1 až 4 obj přes 0,125 do 0,4 m3 v rovině a svahu do 1:5 | kus | 1 |  | 0 | CS ÚRS 2025 01 |  | zákl. přenesená |  | 0 | 0 | 0 | 0 | 0 | 4 | K | 2 |  |  |  | ROZPOCET | 0 | 0 | 0 | 0 | 0 | 4 | 0 | 4 | -1727290172
| PP |  | Hloubení jamek pro vysazování rostlin v zemině skupiny 1 až 4 bez výměny půdy v rovině nebo na svahu do 1:5, objemu přes 0,125 do 0,40 m3 | [14 empty] | PP | 2
| Online PSC |  | https://podminky.urs.cz/item/CS_URS_2025_01/183101115 | [14 empty] | Online PSC | 2
| VV |  | pro stromek (vrba) | [14 empty] | VV | 2 | 1 | True | 0 | ROZPOCET
| VV |  | 1 |  | 1 | [12 empty] | VV | 2 | 2 | True | 1 | ROZPOCET
3 | K | 184102111 | Výsadba dřeviny s balem D přes 0,1 do 0,2 m do jamky se zalitím v rovině a svahu do 1:5 | kus | 6 |  | 0 | CS ÚRS 2025 01 |  | zákl. přenesená |  | 0 | 0 | 0 | 0 | 0 | 4 | K | 2 |  |  |  | ROZPOCET | 0 | 0 | 0 | 0 | 0 | 4 | 0 | 4 | -404715227
| PP |  | Výsadba dřeviny s balem do předem vyhloubené jamky se zalitím v rovině nebo na svahu do 1:5, při průměru balu přes 100 do 200 mm | [14 empty] | PP | 2
| Online PSC |  | https://podminky.urs.cz/item/CS_URS_2025_01/184102111 | [14 empty] | Online PSC | 2
| VV |  | keře, viz příloha D.1, D.2, D.6 | [14 empty] | VV | 2 | 1 | True | 0 | ROZPOCET
| VV |  | 6 |  | 6 | [12 empty] | VV | 2 | 2 | True | 1 | ROZPOCET
4 | K | 184102113 | Výsadba dřeviny s balem D přes 0,3 do 0,4 m do jamky se zalitím v rovině a svahu do 1:5 | kus | 1 |  | 0 | CS ÚRS 2025 01 |  | zákl. přenesená |  | 0 | 0 | 0 | 0 | 0 | 4 | K | 2 |  |  |  | ROZPOCET | 0 | 0 | 0 | 0 | 0 | 4 | 0 | 4 | 1069245027
| PP |  | Výsadba dřeviny s balem do předem vyhloubené jamky se zalitím v rovině nebo na svahu do 1:5, při průměru balu přes 300 do 400 mm | [14 empty] | PP | 2
| Online PSC |  | https://podminky.urs.cz/item/CS_URS_2025_01/184102113 | [14 empty] | Online PSC | 2
| VV |  | stromky, viz příloha D.1, D.2, D.6 | [14 empty] | VV | 2 | 1 | True | 0 | ROZPOCET
| VV |  | 1 |  | 1 | [12 empty] | VV | 2 | 2 | True | 1 | ROZPOCET
5 | M | 0265007002 | KEŘE ZAPĚSTOVANÉ | kus | 6 |  | 0 |  |  | zákl. přenesená |  | 0 | 0.004 | 0.024 | 0 | 0 | 8 | M | 2 |  |  |  | ROZPOCET | 0 | 0 | 0 | 0 | 0 | 4 | 0 | 4 | 703511246
| PP |  | KEŘE ZAPĚSTOVANÉ | [14 empty] | PP | 2
| VV |  | keře, viz příloha D.1 | [14 empty] | VV | 2 | 1 | True | 0 | ROZPOCET
| VV |  | střemcha obecná | [14 empty] | VV | 2 | 1 | True | 0 | ROZPOCET
| VV |  | 6 |  | 6 | [12 empty] | VV | 2 | 2 | True | 1 | ROZPOCET
6 | M | 0265007001 | ODROSTKY STROMU S BALEM | kus | 1 |  | 0 |  |  | zákl. přenesená |  | 0 | 0.004 | 0.004 | 0 | 0 | 8 | M | 2 |  |  |  | ROZPOCET | 0 | 0 | 0 | 0 | 0 | 4 | 0 | 4 | -1864788544
| PP |  | ODROSTKY STROMU S BALEM | [14 empty] | PP | 2
| VV |  | stromky (vrba bílá smuteční), viz příloha D.1 | [14 empty] | VV | 2 | 1 | True | 0 | ROZPOCET
| VV |  | 1 |  | 1 | [12 empty] | VV | 2 | 2 | True | 1 | ROZPOCET
7 | K | 184215111 | Ukotvení kmene dřevin v rovině nebo na svahu do 1:5 jedním kůlem D do 0,1 m dl do 1 m | kus | 6 |  | 0 | CS ÚRS 2025 01 |  | zákl. přenesená |  | 0 | 5e-05 | 0.0003 | 0 | 0 | 4 | K | 2 |  |  |  | ROZPOCET | 0 | 0 | 0 | 0 | 0 | 4 | 0 | 4 | 2024639348
| PP |  | Ukotvení dřeviny kůly v rovině nebo na svahu do 1:5 jedním kůlem, délky do 1 m | [14 empty] | PP | 2
| Online PSC |  | https://podminky.urs.cz/item/CS_URS_2025_01/184215111 | [14 empty] | Online PSC | 2
| VV |  | signální kůly ke keřům délky 1,0 m (1 keř - 1 kůl), viz příloha D.1 | [14 empty] | VV | 2 | 1 | True | 0 | ROZPOCET
| VV |  | 6 |  | 6 | [12 empty] | VV | 2 | 2 | True | 1 | ROZPOCET
8 | K | 184215133 | Ukotvení kmene dřevin v rovině nebo na svahu do 1:5 třemi kůly D do 0,1 m dl přes 2 do 3 m | kus | 1 |  | 0 | CS ÚRS 2025 01 |  | zákl. přenesená |  | 0 | 6e-05 | 6e-05 | 0 | 0 | 4 | K | 2 |  |  |  | ROZPOCET | 0 | 0 | 0 | 0 | 0 | 4 | 0 | 4 | 596293851
| PP |  | Ukotvení dřeviny kůly v rovině nebo na svahu do 1:5 třemi kůly, délky přes 2 do 3 m | [14 empty] | PP | 2
| Online PSC |  | https://podminky.urs.cz/item/CS_URS_2025_01/184215133 | [14 empty] | Online PSC | 2
| VV |  | kůly ke stromkům délky 3,0 m (1 odrostek - 3 kůly), viz příloha D.1 | [14 empty] | VV | 2 | 1 | True | 0 | ROZPOCET
| VV |  | 1 |  | 1 | [12 empty] | VV | 2 | 2 | True | 1 | ROZPOCET
9 | M | 05213011 | výřezy tyčové | m3 | 0.094 |  | 0 | CS ÚRS 2025 01 |  | zákl. přenesená |  | 0 | 0.65 | 0.0611 | 0 | 0 | 8 | M | 2 |  |  |  | ROZPOCET | 0 | 0 | 0 | 0 | 0 | 4 | 0 | 4 | 1121802061
| PP |  | výřezy tyčové | [14 empty] | PP | 2
| VV |  | viz příloha D.1 | [14 empty] | VV | 2 | 1 | True | 0 | ROZPOCET
| VV |  | kůly ke keřům délky 3,0 m, ztratné 5 % | [14 empty] | VV | 2 | 1 | True | 0 | ROZPOCET
| VV |  | 6*1*1,5*(3,14*0,04*0,04)*1,05 |  | 0.047 | [12 empty] | VV | 2 | 2 | True | 0 | ROZPOCET
| VV |  | kůly ke stromkům délky 3,0 m, ztratné 5 % | [14 empty] | VV | 2 | 1 | True | 0 | ROZPOCET
| VV |  | 1*3*3,0*(3,14*0,04*0,04)*1,05 |  | 0.047 | [12 empty] | VV | 2 | 2 | True | 0 | ROZPOCET
| VV |  | Součet |  | 0.094 | [12 empty] | VV | 2 | 4 | True | 1 | ROZPOCET
10 | K | 184501114 | Zhotovení obalu z juty ve dvou vrstvách v rovině a svahu do 1:5 | m2 | 0.603 |  | 0 | CS ÚRS 2025 01 |  | zákl. přenesená |  | 0 | 0.00069 | 0.00041607 | 0 | 0 | 4 | K | 2 |  |  |  | ROZPOCET | 0 | 0 | 0 | 0 | 0 | 4 | 0 | 4 | 230319260
| PP |  | Zhotovení obalu kmene a spodních částí větví stromu z juty ve dvou vrstvách v rovině nebo na svahu do 1:5 | [14 empty] | PP | 2
| Online PSC |  | https://podminky.urs.cz/item/CS_URS_2025_01/184501114 | [14 empty] | Online PSC | 2
| VV |  | zhotovení jutového obalu kmene stromku ve dvou vrstvách | [14 empty] | VV | 2 | 1 | True | 0 | ROZPOCET
| VV |  | 1*3,14*0,12*1,6 |  | 0.603 | [12 empty] | VV | 2 | 2 | True | 1 | ROZPOCET
11 | M | 69311054 | tkanina jutová přírodní 211g/m2 pás š 15cm | m | 9.246 |  | 0 | CS ÚRS 2024 01 |  | zákl. přenesená |  | 0 | 2e-05 | 0.00018492 | 0 | 0 | 8 | M | 2 |  |  |  | ROZPOCET | 0 | 0 | 0 | 0 | 0 | 4 | 0 | 4 | 1055431082
| PP |  | tkanina jutová přírodní 211g/m2 pás š 15cm | [14 empty] | PP | 2
| VV |  | obal kmene stromku, 2 vrstvy, ztratné 15 % | [14 empty] | VV | 2 | 1 | True | 0 | ROZPOCET
| VV |  | 2*0,603/0,15*1,15 |  | 9.246 | [12 empty] | VV | 2 | 2 | True | 1 | ROZPOCET
12 | K | 184813121 | Ochrana dřevin před okusem ručně pletivem v rovině a svahu do 1:5 | kus | 1 |  | 0 | CS ÚRS 2025 01 |  | zákl. přenesená |  | 0 | 0.00208 | 0.00208 | 0 | 0 | 4 | K | 2 |  |  |  | ROZPOCET | 0 | 0 | 0 | 0 | 0 | 4 | 0 | 4 | -926804415
| PP |  | Ochrana dřevin před okusem zvěří ručně v rovině nebo ve svahu do 1:5, pletivem, výšky do 2 m | [14 empty] | PP | 2
| Online PSC |  | https://podminky.urs.cz/item/CS_URS_2025_01/184813121 | [14 empty] | Online PSC | 2
| VV |  | chráničky stromků proti okusu, viz příloha D.1 | [14 empty] | VV | 2 | 1 | True | 0 | ROZPOCET
| VV |  | 1 |  | 1 | [12 empty] | VV | 2 | 2 | True | 1 | ROZPOCET
13 | K | 184813134 | Ochrana listnatých dřevin přes 70 cm před okusem chemickým nátěrem v rovině a svahu do 1:5 | 100 kus | 0.06 |  | 0 | CS ÚRS 2025 01 |  | zákl. přenesená |  | 0 | 0 | 0 | 0 | 0 | 4 | K | 2 |  |  |  | ROZPOCET | 0 | 0 | 0 | 0 | 0 | 4 | 0 | 4 | 1541974647
| PP |  | Ochrana dřevin před okusem zvěří chemicky nátěrem, v rovině nebo ve svahu do 1:5 listnatých, výšky přes 70 cm | [14 empty] | PP | 2
| Online PSC |  | https://podminky.urs.cz/item/CS_URS_2025_01/184813134 | [14 empty] | Online PSC | 2
| VV |  | ochrana keřů, nátěr repelentem, viz příloha D.1 | [14 empty] | VV | 2 | 1 | True | 0 | ROZPOCET
| VV |  | 6/100 |  | 0.06 | [12 empty] | VV | 2 | 2 | True | 1 | ROZPOCET
14 | K | 184816111 | Hnojení sazenic průmyslovými hnojivy do 0,25 kg k jedné sazenici | kus | 7 |  | 0 | CS ÚRS 2025 01 |  | zákl. přenesená |  | 0 | 0 | 0 | 0 | 0 | 4 | K | 2 |  |  |  | ROZPOCET | 0 | 0 | 0 | 0 | 0 | 4 | 0 | 4 | -1200006624
| PP |  | Hnojení sazenic průmyslovými hnojivy v množství do 0,25 kg k jedné sazenici | [14 empty] | PP | 2
| Online PSC |  | https://podminky.urs.cz/item/CS_URS_2025_01/184816111 | [14 empty] | Online PSC | 2
| VV |  | stromky, 1 ks | [14 empty] | VV | 2 | 1 | True | 0 | ROZPOCET
| VV |  | 1 |  | 1 | [12 empty] | VV | 2 | 2 | True | 0 | ROZPOCET
| VV |  | keře, 6 ks | [14 empty] | VV | 2 | 1 | True | 0 | ROZPOCET
| VV |  | 6 |  | 6 | [12 empty] | VV | 2 | 2 | True | 0 | ROZPOCET
| VV |  | Součet |  | 7 | [12 empty] | VV | 2 | 4 | True | 1 | ROZPOCET
15 | M | 2519115501 | hnojivo Silvamix forte - tablety | kus | 23 |  | 0 |  |  | zákl. přenesená |  | 0 | 0.001 | 0.023 | 0 | 0 | 8 | M | 2 |  |  |  | ROZPOCET | 0 | 0 | 0 | 0 | 0 | 4 | 0 | 4 | 1084836104
| PP |  | hnojivo Silvamix forte - tablety | [14 empty] | PP | 2
| VV |  | dodání hnojiva k jednotlivým sazenicím | [14 empty] | VV | 2 | 1 | True | 0 | ROZPOCET
| VV |  | stromky - 5 tablet/1 jamka, počet stromků 1 ks | [14 empty] | VV | 2 | 1 | True | 0 | ROZPOCET
| VV |  | 1*5 |  | 5 | [12 empty] | VV | 2 | 2 | True | 0 | ROZPOCET
| VV |  | keře- 3 tablety/1 jamka, počet keřů 6 ks | [14 empty] | VV | 2 | 1 | True | 0 | ROZPOCET
| VV |  | 6*3 |  | 18 | [12 empty] | VV | 2 | 2 | True | 0 | ROZPOCET
| VV |  | Součet |  | 23 | [12 empty] | VV | 2 | 4 | True | 1 | ROZPOCET
16 | K | 184911421 | Mulčování rostlin kůrou tl do 0,1 m v rovině a svahu do 1:5 | m2 | 5.6 |  | 0 | CS ÚRS 2025 01 |  | zákl. přenesená |  | 0 | 0 | 0 | 0 | 0 | 4 | K | 2 |  |  |  | ROZPOCET | 0 | 0 | 0 | 0 | 0 | 4 | 0 | 4 | 601714866
| PP |  | Mulčování vysazených rostlin mulčovací kůrou, tl. do 100 mm v rovině nebo na svahu do 1:5 | [14 empty] | PP | 2
| Online PSC |  | https://podminky.urs.cz/item/CS_URS_2025_01/184911421 | [14 empty] | Online PSC | 2
| VV |  | štěpkou z větví pokácených stromů, viz příloha D.1 | [14 empty] | VV | 2 | 1 | True | 0 | ROZPOCET
| VV |  | (6+1)*0,8 |  | 5.6 | [12 empty] | VV | 2 | 2 | True | 1 | ROZPOCET
17 | K | 185804311 | Zalití rostlin vodou plocha do 20 m2 | m3 | 0.23 |  | 0 | CS ÚRS 2025 01 |  | zákl. přenesená |  | 0 | 0 | 0 | 0 | 0 | 4 | K | 2 |  |  |  | ROZPOCET | 0 | 0 | 0 | 0 | 0 | 4 | 0 | 4 | -744320819
| PP |  | Zalití rostlin vodou plochy záhonů jednotlivě do 20 m2 | [14 empty] | PP | 2
| Online PSC |  | https://podminky.urs.cz/item/CS_URS_2025_01/185804311 | [14 empty] | Online PSC | 2
| VV |  | , viz příloha D.1 | [14 empty] | VV | 2 | 1 | True | 0 | ROZPOCET
| VV |  | zalití po výsadbě 50 l k 1 stromku | [14 empty] | VV | 2 | 1 | True | 0 | ROZPOCET
| VV |  | 1*0,05 |  | 0.05 | [12 empty] | VV | 2 | 2 | True | 0 | ROZPOCET
| VV |  | zalití po výsadbě 30 l k 1 keři | [14 empty] | VV | 2 | 1 | True | 0 | ROZPOCET
| VV |  | 6*0,03 |  | 0.18 | [12 empty] | VV | 2 | 2 | True | 0 | ROZPOCET
| VV |  | Součet |  | 0.23 | [12 empty] | VV | 2 | 4 | True | 1 | ROZPOCET
| D | 99 | Přesun hmot |  |  |  | 0 |  |  |  |  | 0 |  | 0 |  | 0 | 1 | D | 1 |  |  |  | ROZPOCET | [6 empty] | 0
18 | K | 998231311 | Přesun hmot pro sadovnické a krajinářské úpravy vodorovně do 5000 m | t | 0.115 |  | 0 | CS ÚRS 2025 01 |  | zákl. přenesená |  | 0 | 0 | 0 | 0 | 0 | 4 | K | 2 |  |  |  | ROZPOCET | 0 | 0 | 0 | 0 | 0 | 4 | 0 | 4 | -174628396
| PP |  | Přesun hmot pro sadovnické a krajinářské úpravy strojně dopravní vzdálenost do 5000 m | [14 empty] | PP | 2
| Online PSC |  | https://podminky.urs.cz/item/CS_URS_2025_01/998231311 | [14 empty] | Online PSC | 2

## VON - Vedlejší a ostatní ...
{7ee5eebd-1208-4842-931c-4802ccc0215f}
2
| KRYCÍ LIST SOUPISU PRACÍ | [7 empty] | v --- níže se nacházejí doplnkové a pomocné údaje k sestavám --- v | [8 empty] | True
Stavba:
Výravský potok, Výrava, rekonstrukce nádrže, ř.km 4,810 - 4,840
Objekt:
VON - Vedlejší a ostatní náklady
| KSO: |  | 833 2 |  |  | CC-CZ: | 215
| Místo: |  | Výrava |  |  | Datum: | 5. 2. 2025
| Zadavatel: |  |  |  |  | IČ: | 70890005
|  | Povodí Labe, státní podnik |  |  |  | DIČ: | CZ70890005
| Účastník: |  |  |  |  | IČ: | Vyplň údaj
|  | Vyplň údaj |  |  |  | DIČ: | Vyplň údaj
| Projektant: |  |  |  |  | IČ: | 70890005
|  | Povodí Labe, státní podnik, OIČ |  |  |  | DIČ: | CZ70890005
| Zpracovatel: |  |  |  |  | IČ:
|  | Ing. Eva Morkesová |  |  |  | DIČ:
Poznámka:
Soupis prací je sestaven s využitím Cenové soustavy ÚRS. Položky, které pochází z této cenové soustavy, jsou ve sloupci 'Cenová soustava' označeny popisem 'CS ÚRS' a úrovní příslušného kalendářního pololetí. Veškeré další informace vymezující popis a podmínky použití těchto položek z Cenové soustavy, které nejsou uvedeny přímo v soupisu prací, jsou neomezeně dálkově k dispozici na webu podminky.urs.cz.
| Cena bez DPH | [5 empty] | 0
|  |  | Základ daně |  |  | Sazba daně | Výše daně
| DPH | základní | 0 |  |  | 21% | 0
|  | snížená | 0 |  |  | 12% | 0
| DPH | zákl. přenesená | 0 |  |  | 21% | 0
|  | sníž. přenesená | 0 |  |  | 12% | 0
|  | nulová | 0 |  |  | 0% | 0
| Cena s DPH |  |  | v | CZK |  | 0
REKAPITULACE ČLENĚNÍ SOUPISU PRACÍ
Stavba:
Výravský potok, Výrava, rekonstrukce nádrže, ř.km 4,810 - 4,840
Objekt:
VON - Vedlejší a ostatní náklady
Místo: |  |  | Výrava |  |  | Datum: | 5. 2. 2025
Zadavatel: |  |  | Povodí Labe, státní podnik |  |  | Projektant: | Povodí Labe, státní podnik, OIČ
Účastník: |  |  | Vyplň údaj |  |  | Zpracovatel: | Ing. Eva Morkesová
Kód dílu - Popis | [6 empty] | Cena celkem [CZK]
Náklady stavby celkem | [6 empty] | 0 | [11 empty] | -1
| OST - Vedlejší a ostatní rozpočtové náklady | [5 empty] | 0
| 01 - Vedlejší rozpočtové náklady | [5 empty] | 0
| 02 - Projektová dokumentace - ostatní náklady | [5 empty] | 0
| 03 - Geodetické práce a vytýčení - ostatní náklady | [5 empty] | 0
| 09 - Ostatní náklady | [5 empty] | 0
SOUPIS PRACÍ
Stavba:
Výravský potok, Výrava, rekonstrukce nádrže, ř.km 4,810 - 4,840
Objekt:
VON - Vedlejší a ostatní náklady
Místo: |  |  | Výrava |  |  | Datum: | 5. 2. 2025
Zadavatel: |  |  | Povodí Labe, státní podnik |  |  | Projektant: | Povodí Labe, státní podnik, OIČ
Účastník: |  |  | Vyplň údaj |  |  | Zpracovatel: | Ing. Eva Morkesová
PČ | Typ | Kód | Popis | MJ | Množství | J.cena [CZK] | Cena celkem [CZK] | Cenová soustava |  | DPH | J. Nh [h] | Nh celkem [h] | J. hmotnost [t] | Hmotnost celkem [t] | J. suť [t] | Suť Celkem [t]
Náklady soupisu celkem | [6 empty] | 0 |  |  |  |  | 0 |  | 0 |  | 0 |  | D | -1 | [10 empty] | 0
| D | OST | Vedlejší a ostatní rozpočtové náklady |  |  |  | 0 |  |  |  |  | 0 |  | 0 |  | 0 | 4 | D | 0 |  |  |  | ROZPOCET | [6 empty] | 0
| D | 01 | Vedlejší rozpočtové náklady |  |  |  | 0 |  |  |  |  | 0 |  | 0 |  | 0 | 4 | D | 1 |  |  |  | ROZPOCET | [6 empty] | 0
1 | K | 011 | Zajištění kompletního zařízení staveniště a jeho připojení na sítě | soubor | 1 |  | 0 |  |  | zákl. přenesená |  | 0 | 0 | 0 | 0 | 0 | 1024 | K | 2 |  |  |  | ROZPOCET | 0 | 0 | 0 | 0 | 0 | 4 | 0 | 1024 | -1272471975
| PP |  | Zajištění kompletního zařízení staveniště a jeho připojení na sítě | [14 empty] | PP | 2
| VV |  | - zařízení staveniště pro opravnou akci, viz příloha B. | [14 empty] | VV | 2 | 1 | True | 0 | ROZPOCET
| VV |  | - zajištění místnosti pro TDI v ZS vč. jejího vybavení | [14 empty] | VV | 2 | 1 | True | 0 | ROZPOCET
| VV |  | - zajištění ohlášení všech staveb zařízení staveniště dle §104 odst. (2) zákona č. 183/2006 Sb. | [14 empty] | VV | 2 | 1 | True | 0 | ROZPOCET
| VV |  | - zajištění oplocení prostoru ZS, jeho napojení na inž. sítě | [14 empty] | VV | 2 | 1 | True | 0 | ROZPOCET
| VV |  | - zajištění následné likvidace všech objektů ZS včetně připojení na sítě | [14 empty] | VV | 2 | 1 | True | 0 | ROZPOCET
| VV |  | - zajištění zřízení a odstranění dočasných komunikací, sjezdů a nájezdů pro realizaci stavby | [14 empty] | VV | 2 | 1 | True | 0 | ROZPOCET
| VV |  | - zajištění ostrahy stavby a staveniště po dobu realizace stavby | [14 empty] | VV | 2 | 1 | True | 0 | ROZPOCET
| VV |  | - zajištění podmínek pro použití přístupových komunikací dotčených stavbou s příslušnými vlastníky či správci a zajištění jejich splnění | [14 empty] | VV | 2 | 1 | True | 0 | ROZPOCET
| VV |  | - zřízení čisticích zón před výjezdem z obvodu staveniště | [14 empty] | VV | 2 | 1 | True | 0 | ROZPOCET
| VV |  | - provedení takových opatření, aby plochy obvodu staveniště nebyly znečištěny ropnými látkami a jinými podobnými produkty | [14 empty] | VV | 2 | 1 | True | 0 | ROZPOCET
| VV |  | - provedení takových opatření, aby nebyly překročeny limity prašnosti a hlučnosti dané obecně závaznou vyhláškou | [14 empty] | VV | 2 | 1 | True | 0 | ROZPOCET
| VV |  | - zajištění péče o nepředané objekty a konstrukce stavby, jejich ošetřování a zimní opatření | [14 empty] | VV | 2 | 1 | True | 0 | ROZPOCET
| VV |  | - zajištění ochrany veškeré zeleně v prostoru staveniště a v jeho bezprostřední blízkosti proti poškození během realizace stavby | [14 empty] | VV | 2 | 1 | True | 0 | ROZPOCET
| VV |  | (předpoklad podél vodoteče 14 ks, na přístupu 5 ks) | [14 empty] | VV | 2 | 1 | True | 0 | ROZPOCET
| VV |  | 1 |  | 1 | [12 empty] | VV | 2 | 2 | True | 1 | ROZPOCET
2 | K | 0110 | Zajištění zřízení sjezdů | soubor | 1 |  | 0 |  |  | zákl. přenesená |  | 0 | 0 | 0 | 0 | 0 | 1024 | K | 2 |  |  |  | ROZPOCET | 0 | 0 | 0 | 0 | 0 | 4 | 0 | 1024 | 792520414
| PP |  | Zajištění zřízení sjezdů | [14 empty] | PP | 2
| VV |  | zajištění zřízení a odstranění dočasného sjezdu do prostoru nádrže, 1 ks, viz příloha B., D.1 | [14 empty] | VV | 2 | 1 | True | 0 | ROZPOCET
| VV |  | včetně zpevnění plochy mezi komunikací a sjezdem a ochrany krajnice vozovky dle požadavků Správy silnic | [14 empty] | VV | 2 | 1 | True | 0 | ROZPOCET
| VV |  | 1 |  | 1 | [12 empty] | VV | 2 | 2 | True | 1 | ROZPOCET
3 | K | 011141 | Zajištění mobilního drtiče | soubor | 0.5 |  | 0 |  |  | zákl. přenesená |  | 0 | 0 | 0 | 0 | 0 | 1024 | K | 2 |  |  |  | ROZPOCET | 0 | 0 | 0 | 0 | 0 | 4 | 0 | 1024 | -830937530
| PP |  | Zajištění mobilního drtiče | [14 empty] | PP | 2
| VV |  | přistavení a pronájem drtiče, viz příloha B. | [14 empty] | VV | 2 | 1 | True | 0 | ROZPOCET
| VV |  | položka rozdělena procentuelně pro opravnou a investiční akci | [14 empty] | VV | 2 | 1 | True | 0 | ROZPOCET
| VV |  | 1*0,5 |  | 0.5 | [12 empty] | VV | 2 | 2 | True | 1 | ROZPOCET
4 | K | 0112 | Zajištění obnovy asfaltové komunikace | soubor | 0.5 |  | 0 |  |  | zákl. přenesená |  | 0 | 0 | 0 | 0 | 0 | 1024 | K | 2 |  |  |  | ROZPOCET | 0 | 0 | 0 | 0 | 0 | 4 | 0 | 1024 | 441405741
| PP |  | Zajištění obnovy stávající příjezdové asfaltové komunikace | [14 empty] | PP | 2
| VV |  | obnova stávající příjezdové komunikace a plochy zařízení staveniště při jejch případném porušení, viz příloha B. | [14 empty] | VV | 2 | 1 | True | 0 | ROZPOCET
| VV |  | položka rozdělena procentuelně pro opravnou a investiční akci | [14 empty] | VV | 2 | 1 | True | 0 | ROZPOCET
| VV |  | 1*0,5 |  | 0.5 | [12 empty] | VV | 2 | 2 | True | 1 | ROZPOCET
5 | K | 011312 | Zajištění obnovy stávající zpevněné plochy | soubor | 0.5 |  | 0 |  |  | zákl. přenesená |  | 0 | 0 | 0 | 0 | 0 | 1024 | K | 2 |  |  |  | ROZPOCET | 0 | 0 | 0 | 0 | 0 | 4 | 0 | 1024 | 246446792
| PP |  | Zajištění obnovy zpevněné plochy | [14 empty] | PP | 2
| VV |  | viz příloha B. | [14 empty] | VV | 2 | 1 | True | 0 | ROZPOCET
| VV |  | obnova stávající zpevněné plochy v místě zařízení staveniště a dočasné meziskládky při jejich případném porušení, | [14 empty] | VV | 2 | 1 | True | 0 | ROZPOCET
| VV |  | předpokládaná využívaná plocha (120,0 + 250) m2, | [14 empty] | VV | 2 | 1 | True | 0 | ROZPOCET
| VV |  | obnova výtluk - štěrkem se zahutněním. | [14 empty] | VV | 2 | 1 | True | 0 | ROZPOCET
| VV |  | položka rozdělena procentuelně pro opravnou a investiční akci | [14 empty] | VV | 2 | 1 | True | 0 | ROZPOCET
| VV |  | 1*0,5 |  | 0.5 | [12 empty] | VV | 2 | 2 | True | 1 | ROZPOCET
| D | 02 | Projektová dokumentace - ostatní náklady |  |  |  | 0 |  |  |  |  | 0 |  | 0 |  | 0 | 4 | D | 1 |  |  |  | ROZPOCET | [6 empty] | 0
6 | K | 0210 | Vypracování Plánu opatření pro případ havárie | kus | 0.5 |  | 0 |  |  | zákl. přenesená |  | 0 | 0 | 0 | 0 | 0 | 8192 | K | 2 |  |  |  | ROZPOCET | 0 | 0 | 0 | 0 | 0 | 4 | 0 | 8192 | -1483895297
| PP |  | Zhotovitelem vypracovaný Plán opatření pro případ havárie, pro případ úniku závadných látek (např. ropné produkty, cementové výluhy, odpadní vody z těsnících clon, atd.) | [14 empty] | PP | 2
| VV |  | položka rozdělena procentuelně pro opravnou a investiční akci | [14 empty] | VV | 2 | 1 | True | 0 | ROZPOCET
| VV |  | 1*0,5 |  | 0.5 | [12 empty] | VV | 2 | 2 | True | 1 | ROZPOCET
7 | K | 0221 | Zpracování povodňového plánu stavby dle §71 zákona č. 254/2001 Sb. včetně zajištění schválení příslušnými orgány správy a Povodím Labe, státní podnik | kus | 0.5 |  | 0 |  |  | zákl. přenesená |  | 0 | 0 | 0 | 0 | 0 | 8192 | K | 2 |  |  |  | ROZPOCET | 0 | 0 | 0 | 0 | 0 | 4 | 0 | 8192 | -1195982980
| PP |  | Zpracování povodňového plánu stavby dle §71 zákona č. 254/2001 Sb. včetně zajištění schválení příslušnými orgány správy a Povodím Labe, státní podnik | [14 empty] | PP | 2
| VV |  | položka rozdělena procentuelně pro opravnou a investiční akci | [14 empty] | VV | 2 | 1 | True | 0 | ROZPOCET
| VV |  | 1*0,5 |  | 0.5 | [12 empty] | VV | 2 | 2 | True | 1 | ROZPOCET
8 | K | 023 | Vypracování projektu skutečného provedení díla | soubor | 0.5 |  | 0 |  |  | zákl. přenesená |  | 0 | 0 | 0 | 0 | 0 | 1024 | K | 2 |  |  |  | ROZPOCET | 0 | 0 | 0 | 0 | 0 | 4 | 0 | 1024 | 1387835463
| PP |  | Vypracování projektu skutečného provedení díla | [14 empty] | PP | 2
| VV |  | 3 paré + 1 x CD, viz příloha B. | [14 empty] | VV | 2 | 1 | True | 0 | ROZPOCET
| VV |  | položka rozdělena procentuelně pro opravnou a investiční akci | [14 empty] | VV | 2 | 1 | True | 0 | ROZPOCET
| VV |  | 1*0,5 |  | 0.5 | [12 empty] | VV | 2 | 2 | True | 1 | ROZPOCET
| D | 03 | Geodetické práce a vytýčení - ostatní náklady |  |  |  | 0 |  |  |  |  | 0 |  | 0 |  | 0 | 4 | D | 1 |  |  |  | ROZPOCET | [6 empty] | 0
9 | K | 031 | Vypracování geodetického zaměření skutečného stavu | soubor | 0.5 |  | 0 |  |  | zákl. přenesená |  | 0 | 0 | 0 | 0 | 0 | 262144 | K | 2 |  |  |  | ROZPOCET | 0 | 0 | 0 | 0 | 0 | 4 | 0 | 262144 | -291942203
| PP |  | Vypracování geodetického zaměření skutečného stavu | [14 empty] | PP | 2
| VV |  | zaměření stavby zpracované ve 2 paré + 1 x CD | [14 empty] | VV | 2 | 1 | True | 0 | ROZPOCET
| VV |  | položka rozdělena procentuelně pro opravnou a investiční akci | [14 empty] | VV | 2 | 1 | True | 0 | ROZPOCET
| VV |  | 1*0,5 |  | 0.5 | [12 empty] | VV | 2 | 2 | True | 1 | ROZPOCET
10 | K | 035 | Zajištění veškerých geodetických prací souvisejících s realizací díla | soubor | 0.5 |  | 0 |  |  | zákl. přenesená |  | 0 | 0 | 0 | 0 | 0 | 262144 | K | 2 |  |  |  | ROZPOCET | 0 | 0 | 0 | 0 | 0 | 4 | 0 | 262144 | -1939734288
| PP |  | Zajištění veškerých geodetických prací souvisejících s realizací díla | [14 empty] | PP | 2
| VV |  | vytyčení stavby, příl. C.5, D.1 | [14 empty] | VV | 2 | 1 | True | 0 | ROZPOCET
| VV |  | položka rozdělena procentuelně pro opravnou a investiční akci | [14 empty] | VV | 2 | 1 | True | 0 | ROZPOCET
| VV |  | 1*0,5 |  | 0.5 | [12 empty] | VV | 2 | 2 | True | 1 | ROZPOCET
| D | 09 | Ostatní náklady |  |  |  | 0 |  |  |  |  | 0 |  | 0 |  | 0 | 4 | D | 1 |  |  |  | ROZPOCET | [6 empty] | 0
11 | K | 037 | Zajištění písemných souhlasných vyjádření všech dotčených vlastníků a případných uživatelů všech pozemků dotčených stavbou s jejich konečnou úpravou po dokončení prací | soubor | 0.5 |  | 0 |  |  | zákl. přenesená |  | 0 | 0 | 0 | 0 | 0 | 262144 | K | 2 |  |  |  | ROZPOCET | 0 | 0 | 0 | 0 | 0 | 4 | 0 | 262144 | 96643726
| PP |  | Zajištění písemných souhlasných vyjádření všech dotčených vlastníků a případných uživatelů všech pozemků dotčených stavbou s jejich konečnou úpravou po dokončení prací | [14 empty] | PP | 2
| VV |  | položka rozdělena procentuelně pro opravnou a investiční akci, viz příloha E. | [14 empty] | VV | 2 | 1 | True | 0 | ROZPOCET
| VV |  | 1*0,5 |  | 0.5 | [12 empty] | VV | 2 | 2 | True | 1 | ROZPOCET
12 | K | 0931 | Provedení pasportizace stávajících nemovitostí (vč. pozemků) a jejich příslušenství, zajištění fotodokumentace stávajícího stavu přístupových komunikací | soubor | 0.5 |  | 0 |  |  | zákl. přenesená |  | 0 | 0 | 0 | 0 | 0 | 262144 | K | 2 |  |  |  | ROZPOCET | 0 | 0 | 0 | 0 | 0 | 4 | 0 | 262144 | 293512868
| PP |  | Provedení pasportizace stávajících nemovitostí (vč. pozemků) a jejich příslušenství, zajištění fotodokumentace stávajícího stavu přístupových komunikací | [14 empty] | PP | 2
| VV |  | položka rozdělena procentuelně pro opravnou a investiční akci, viz příloha B. | [14 empty] | VV | 2 | 1 | True | 0 | ROZPOCET
| VV |  | 1*0,5 |  | 0.5 | [12 empty] | VV | 2 | 2 | True | 1 | ROZPOCET
13 | K | 094 | Zajištění vytyčení veškerých podzemních zařízení | soubor | 0.5 |  | 0 |  |  | zákl. přenesená |  | 0 | 0 | 0 | 0 | 0 | 262144 | K | 2 |  |  |  | ROZPOCET | 0 | 0 | 0 | 0 | 0 | 4 | 0 | 262144 | -505395578
| PP |  | Zajištění vytýčení veškerých podzemních zařízení | [14 empty] | PP | 2
| VV |  | položka rozdělena procentuelně pro opravnou a investiční akci, viz příloha B. | [14 empty] | VV | 2 | 1 | True | 0 | ROZPOCET
| VV |  | 1*0,5 |  | 0.5 | [12 empty] | VV | 2 | 2 | True | 1 | ROZPOCET
14 | K | 095 | Zajištění šetření o podzemních sítích vč. zajištění nových vyjádření v případě, že před realizací pozbyly platnosti | soubor | 0.5 |  | 0 |  |  | zákl. přenesená |  | 0 | 0 | 0 | 0 | 0 | 262144 | K | 2 |  |  |  | ROZPOCET | 0 | 0 | 0 | 0 | 0 | 4 | 0 | 262144 | 1743806527
| PP |  | Zajištění šetření o podzemních sítích vč. zajištění nových vyjádření v případě, že před realizací pozbyly platnosti | [14 empty] | PP | 2
| VV |  | položka rozdělena procentuelně pro opravnou a investiční akci, viz příloha E | [14 empty] | VV | 2 | 1 | True | 0 | ROZPOCET
| VV |  | 1*0,5 |  | 0.5 | [12 empty] | VV | 2 | 2 | True | 1 | ROZPOCET
15 | K | 0992111 | Zajištění průzkumu, biologického dozoru a servisu odborně způsobilou osobou | soubor | 1 |  | 0 |  |  | zákl. přenesená |  | 0 | 0 | 0 | 0 | 0 | 262144 | K | 2 |  |  |  | ROZPOCET | 0 | 0 | 0 | 0 | 0 | 4 | 0 | 262144 | -2076640849
| PP |  | Zajištění průzkumu, biologického dozoru a servisu odborně způsobilou osobou | [14 empty] | PP | 2
| VV |  | viz příloha B., D.1 | [14 empty] | VV | 2 | 1 | True | 0 | ROZPOCET
| VV |  | biologický servis a dozor po dobu stavby | [14 empty] | VV | 2 | 1 | True | 0 | ROZPOCET
| VV |  | zajištění terénního monitoringu staveniště | [14 empty] | VV | 2 | 1 | True | 0 | ROZPOCET
| VV |  | zajištění opakovaného záchranného odlovu a přesunu živočichů | [14 empty] | VV | 2 | 1 | True | 0 | ROZPOCET
| VV |  | sledování výskytu ochranářsky významných organismů | [14 empty] | VV | 2 | 1 | True | 0 | ROZPOCET
| VV |  | zajištění plnění podmínek orgánu ochrany přírody | [14 empty] | VV | 2 | 1 | True | 0 | ROZPOCET
| VV |  | vedení statistik o transferech živočichů | [14 empty] | VV | 2 | 1 | True | 0 | ROZPOCET
| VV |  | koordinace prací biologického servisu | [14 empty] | VV | 2 | 1 | True | 0 | ROZPOCET
| VV |  | zpracování zpráv o výsledcích biologického dozoru včetně jejich předání krajskému úřadu | [14 empty] | VV | 2 | 1 | True | 0 | ROZPOCET
| VV |  | 1 |  | 1 | [12 empty] | VV | 2 | 2 | True | 1 | ROZPOCET
16 | K | 0993 | Zajištění dopravně inženýrských opatření | soubor | 0.5 |  | 0 |  |  | zákl. přenesená |  | 0 | 0 | 0 | 0 | 0 | 262144 | K | 2 |  |  |  | ROZPOCET | 0 | 0 | 0 | 0 | 0 | 4 | 0 | 262144 | -1591137930
| PP |  | Zajištění dopravně inženýrských opatření | [14 empty] | PP | 2
| VV |  | viz příloha B. | [14 empty] | VV | 2 | 1 | True | 0 | ROZPOCET
| VV |  | zajištění povolení ke zvláštnímu užívání komunikací | [14 empty] | VV | 2 | 1 | True | 0 | ROZPOCET
| VV |  | zajištění a projednání dopravně inženýrských opatření | [14 empty] | VV | 2 | 1 | True | 0 | ROZPOCET
| VV |  | zajištění vydání dopravně inženýrského rozhodnutí | [14 empty] | VV | 2 | 1 | True | 0 | ROZPOCET
| VV |  | zajištění přenosného dopravního značení | [14 empty] | VV | 2 | 1 | True | 0 | ROZPOCET
| VV |  | položka rozdělena procentuelně pro opravnou a investiční akci | [14 empty] | VV | 2 | 1 | True | 0 | ROZPOCET
| VV |  | 1*0,5 |  | 0.5 | [12 empty] | VV | 2 | 2 | True | 1 | ROZPOCET
17 | K | 09968 | Čištění vozovek splachováním vodou povrchu podkladu nebo krytu živičného, betonového nebo dlážděného | soubor | 0.5 |  | 0 |  |  | zákl. přenesená |  | 0 | 0 | 0 | 0 | 0 | 262144 | K | 2 |  |  |  | ROZPOCET | 0 | 0 | 0 | 0 | 0 | 4 | 0 | 262144 | -162749407
| PP |  | Čištění vozovek splachováním vodou povrchu podkladu nebo krytu živičného, betonového nebo dlážděného | [14 empty] | PP | 2
| VV |  | čištění během stavby vodou z mobilních zdrojů, viz příloha B. | [14 empty] | VV | 2 | 1 | True | 0 | ROZPOCET
| VV |  | položka rozdělena procentuelně pro opravnou a investiční akci | [14 empty] | VV | 2 | 1 | True | 0 | ROZPOCET
| VV |  | 1*0,5 |  | 0.5 | [12 empty] | VV | 2 | 2 | True | 1 | ROZPOCET
18 | K | 09991 | Zajištění fotodokumentace veškerých konstrukcí, které budou v průběhu výstavby skryty nebo zakryty | soubor | 0.5 |  | 0 |  |  | zákl. přenesená |  | 0 | 0 | 0 | 0 | 0 | 262144 | K | 2 |  |  |  | ROZPOCET | 0 | 0 | 0 | 0 | 0 | 4 | 0 | 262144 | -1755171183
| PP |  | Zajištění fotodokumentace veškerých konstrukcí, které budou v průběhu výstavby skryty nebo zakryty | [14 empty] | PP | 2
| VV |  | položka rozdělena procentuelně pro opravnou a investiční akci | [14 empty] | VV | 2 | 1 | True | 0 | ROZPOCET
| VV |  | 1*0,5 |  | 0.5 | [12 empty] | VV | 2 | 2 | True | 1 | ROZPOCET

## Pokyny pro vyplnění
Struktura údajů, formát souboru a metodika pro zpracování
Struktura
Soubor je složen ze záložky Rekapitulace stavby a záložek s názvem soupisu prací pro jednotlivé objekty ve formátu XLSX. Každá ze záložek přitom obsahuje
ještě samostatné sestavy vymezené orámovaním a nadpisem sestavy.
Rekapitulace stavby obsahuje sestavu Rekapitulace stavby a Rekapitulace objektů stavby a soupisů prací.
V sestavě Rekapitulace stavby jsou uvedeny informace identifikující předmět veřejné zakázky na stavební práce, KSO, CC-CZ, CZ-CPV, CZ-CPA a rekapitulaci
celkové nabídkové ceny účastníka.
Termínem "učastník" (resp. zhotovitel) se myslí "účastník zadávacího řízení" ve smyslu zákona o zadávání veřejných zakázek.
V sestavě Rekapitulace objektů stavby a soupisů prací je uvedena rekapitulace stavebních objektů, inženýrských objektů, provozních souborů,
vedlejších a ostatních nákladů a ostatních nákladů s rekapitulací nabídkové ceny za jednotlivé soupisy prací. Na základě údaje Typ je možné
identifikovat, zda se jedná o objekt nebo soupis prací pro daný objekt:
|  | STA | Stavební objekt pozemní
|  | ING | Stavební objekt inženýrský
|  | PRO | Provozní soubor
|  | VON | Vedlejší a ostatní náklady
|  | OST | Ostatní
|  | Soupis | Soupis prací pro daný typ objektu
Soupis prací pro jednotlivé objekty obsahuje sestavy Krycí list soupisu prací, Rekapitulace členění soupisu prací, Soupis prací. Za soupis prací může být považován
i objekt stavby v případě, že neobsahuje podřízenou zakázku.
Krycí list soupisu obsahuje rekapitulaci informací o předmětu veřejné zakázky ze sestavy Rekapitulace stavby, informaci o zařazení objektu do KSO,
CC-CZ, CZ-CPV, CZ-CPA a rekapitulaci celkové nabídkové ceny účastníka za aktuální soupis prací.
Rekapitulace členění soupisu prací obsahuje rekapitulaci soupisu prací ve všech úrovních členění soupisu tak, jak byla tato členění použita (např.
stavební díly, funkční díly, případně jiné členění) s rekapitulací nabídkové ceny.
Soupis prací obsahuje položky veškerých stavebních nebo montážních prací, dodávek materiálů a služeb nezbytných pro zhotovení stavebního objektu,
inženýrského objektu, provozního souboru, vedlejších a ostatních nákladů.
Pro položky soupisu prací se zobrazují následující informace:
|  | PČ |  | Pořadové číslo položky v aktuálním soupisu
|  | TYP |  | Typ položky: K - konstrukce, M - materiál, PP - plný popis, PSC - poznámka k souboru cen, P - poznámka k položce, VV - výkaz výměr, FIG - rozpad figur
|  | Kód |  | Kód položky
|  | Popis |  | Zkrácený popis položky
|  | MJ |  | Měrná jednotka položky
|  | Množství |  | Množství v měrné jednotce
|  | J.cena |  | Jednotková cena položky. Zadaní může obsahovat namísto J.ceny sloupce J.materiál a J.montáž, jejichž součet definuje
J.cenu položky.
|  | Cena celkem |  | Celková cena položky daná jako součin množství a j.ceny
|  | Cenová soustava |  | Příslušnost položky do cenové soustavy
Ke každé položce soupisu prací se na samostatných řádcích může zobrazovat:
Plný popis položky
Poznámka k souboru cen a poznámka zadavatele
Výkaz výměr
Pokud je k řádku výkazu výměr evidovaný údaj ve sloupci Kód, jedná se o definovaný odkaz, na který se může odvolávat výkaz výměr z jiné položky.
Metodika pro zpracování
Jednotlivé sestavy jsou v souboru provázány. Editovatelné pole jsou zvýrazněny žlutým podbarvením, ostatní pole neslouží k editaci a nesmí být jakkoliv
modifikovány.
Účastník je pro podání nabídky povinen vyplnit žlutě podbarvená pole:
Pole Účastník v sestavě Rekapitulace stavby - zde účastník vyplní svůj název (název subjektu)
Pole IČ a DIČ v sestavě Rekapitulace stavby - zde účastník vyplní svoje IČ a DIČ
Datum v sestavě Rekapitulace stavby - zde účastník vyplní datum vytvoření nabídky
J.cena = jednotková cena v sestavě Soupis prací o maximálním počtu desetinných míst uvedených v poli
- pokud sestavy soupisů prací obsahují pole J.cena, měla by být všechna tato pole vyplněna nenulovými
Poznámka - nepovinný údaj pro položku soupisu
V případě, že sestavy soupisů prací neobsahují pole J.cena, potom ve všech soupisech prací obsahují pole:
- J.materiál - jednotková cena materiálu
- J.montáž - jednotková cena montáže
Účastník v tomto případě by měl vyplnit všechna pole J.materiál a pole J.montáž nenulovými kladnými číslicemi. V případech, kdy položka
neobsahuje žádný materiál je přípustné, aby pole J.materiál bylo vyplněno nulou. V případech, kdy položka neobsahuje žádnou montáž je přípustné,
aby pole J.montáž bylo vyplněno nulou. Obě pole - J.materiál, J.Montáž u jedné položky by však neměly být vyplněny nulou.
Rekapitulace stavby
Název |  |  | Povinný |  | Popis | Typ | Max. počet
atributu |  |  | (A/N) |  |  |  | znaků
Kód |  |  | A |  | Kód stavby | String | 20
Stavba |  |  | A |  | Název stavby | String | 120
Místo |  |  | N |  | Místo stavby | String | 50
Datum |  |  | A |  | Datum vykonaného exportu | Date
KSO |  |  | N |  | Klasifikace stavebního objektu | String | 15
CC-CZ |  |  | N |  | Klasifikace stavbeních děl | String | 15
CZ-CPV |  |  | N |  | Společný slovník pro veřejné zakázky | String | 20
CZ-CPA |  |  | N |  | Klasifikace produkce podle činností | String | 20
Zadavatel |  |  | N |  | Zadavatel zadaní | String | 50
IČ |  |  | N |  | IČ zadavatele zadaní | String | 20
DIČ |  |  | N |  | DIČ zadavatele zadaní | String | 20
Účastník |  |  | N |  | Účastník veřejné zakázky | String | 50
Projektant |  |  | N |  | Projektant | String | 50
Poznámka |  |  | N |  | Poznámka k zadání | String | 255
Sazba DPH |  |  | A |  | Rekapitulace sazeb DPH u položek soupisů | eGSazbaDph
Základna DPH |  |  | A |  | Základna DPH určena součtem celkové ceny z položek soupisů | Double
Hodnota DPH |  |  | A |  | Hodnota DPH | Double
Cena bez DPH |  |  | A |  | Celková cena bez DPH za celou stavbu. Sčítává se ze všech listů. | Double
Cena s DPH |  |  | A |  | Celková cena s DPH za celou stavbu | Double
Rekapitulace objektů stavby a soupisů prací
Název |  |  | Povinný |  | Popis | Typ | Max. počet
atributu |  |  | (A/N) |  |  |  | znaků
Kód |  |  | A |  | Přebírá se z Rekapitulace stavby | String | 20
Stavba |  |  | A |  | Přebírá se z Rekapitulace stavby | String | 120
Místo |  |  | N |  | Přebírá se z Rekapitulace stavby | String | 50
Datum |  |  | A |  | Přebírá se z Rekapitulace stavby | Date
Zadavatel |  |  | N |  | Přebírá se z Rekapitulace stavby | String | 50
Projektant |  |  | N |  | Přebírá se z Rekapitulace stavby | String | 50
Účastník |  |  | N |  | Přebírá se z Rekapitulace stavby | String | 50
Kód |  |  | A |  | Kód objektu | String | 20
Objektu, Soupis prací |  |  | A |  | Název objektu | String | 120
Cena bez DPH |  |  | A |  | Cena bez DPH za daný objekt | Double
Cena s DPH |  |  | A |  | Cena spolu s DPH za daný objekt | Double
Typ |  |  | A |  | Typ zakázky | eGTypZakazky
Krycí list soupisu
Název |  |  | Povinný |  | Popis | Typ | Max. počet
atributu |  |  | (A/N) |  |  |  | znaků
Stavba |  |  | A |  | Přebírá se z Rekapitulace stavby | String | 120
Objekt |  |  | A |  | Kód a název objektu | String | 20 + 120
Soupis |  |  | A |  | Kód a název soupisu | String | 20 + 120
KSO |  |  | N |  | Klasifikace stavebního objektu | String | 15
CC-CZ |  |  | N |  | Klasifikace stavbeních děl | String | 15
CZ-CPV |  |  | N |  | Společný slovník pro veřejné zakázky | String | 20
CZ-CPA |  |  | N |  | Klasifikace produkce podle činností | String | 20
Místo |  |  | N |  | Přebírá se z Rekapitulace stavby | String | 50
Zadavatel |  |  | N |  | Přebírá se z Rekapitulace stavby | String | 50
Účastník |  |  | N |  | Přebírá se z Rekapitulace stavby | String | 50
Projektant |  |  | N |  | Přebírá se z Rekapitulace stavby | String | 50
Poznámka |  |  | N |  | Poznámka k soupisu prací | String | 255
Sazba DPH |  |  | A |  | Rekapitulace sazeb DPH na položkách aktuálního soupisu | eGSazbaDph
Základna DPH |  |  | A |  | Základna DPH určena součtem celkové ceny z položek aktuálního soupisu | Double
Hodnota DPH |  |  | A |  | Hodnota DPH | Double
Cena bez DPH |  |  | A |  | Cena bez DPH za daný soupis | Double
Cena s DPH |  |  | A |  | Cena s DPH za daný soupis | Double
Rekapitulace členění soupisu prací
Název |  |  | Povinný |  | Popis | Typ | Max. počet
atributu |  |  | (A/N) |  |  |  | znaků
Stavba |  |  | A |  | Přebírá se z Rekapitulace stavby | String | 120
Objekt |  |  | A |  | Kód a název objektu, přebírá se z Krycího listu soupisu | String | 20 + 120
Soupis |  |  | A |  | Kód a název objektu, přebírá se z Krycího listu soupisu | String | 20 + 120
Místo |  |  | N |  | Přebírá se z Rekapitulace stavby | String | 50
Datum |  |  | A |  | Přebírá se z Rekapitulace stavby | Date
Zadavatel |  |  | N |  | Přebírá se z Rekapitulace stavby | String | 50
Projektant |  |  | N |  | Přebírá se z Rekapitulace stavby | String | 50
Účastník |  |  | N |  | Přebírá se z Rekapitulace stavby | String | 50
Kód dílu - Popis |  |  | A |  | Kód a název dílu ze soupisu | String | 20 + 100
Cena celkem |  |  | A |  | Cena celkem za díl ze soupisu | Double
Soupis prací
Název |  |  | Povinný |  | Popis | Typ | Max. počet
atributu |  |  | (A/N) |  |  |  | znaků
Stavba |  |  | A |  | Přebírá se z Rekapitulace stavby | String | 120
Objekt |  |  | A |  | Kód a název objektu | String | 20 + 120
Soupis |  |  | A |  | Přebírá se z Krycího listu soupisu | String | 20 + 120
Místo |  |  | N |  | Přebírá se z Krycího listu soupisu | String | 50
Datum |  |  | A |  | Přebírá se z Krycího listu soupisu | Date
Zadavatel |  |  | N |  | Přebírá se z Krycího listu soupisu | String | 50
Projektant |  |  | N |  | Přebírá se z Krycího listu soupisu | String | 50
Účastník |  |  | N |  | Přebírá se z Krycího listu soupisu | String | 50
PČ |  |  | A |  | Pořadové číslo položky soupisu | Long
Typ |  |  | A |  | Typ položky soupisu | eGTypPolozky | 1
Kód |  |  | A |  | Kód položky ze soupisu | String | 20
Popis |  |  | A |  | Popis položky ze soupisu | String | 255
MJ |  |  | A |  | Měrná jednotka položky | String | 10
Množství |  |  | A |  | Množství položky soupisu | Double
J.Cena |  |  | A |  | Jednotková cena položky | Double
Cena celkem |  |  | A |  | Cena celkem vyčíslena jako J.Cena * Množství | Double
Cenová soustava |  |  | N |  | Zařazení položky do cenové soustavy | String | 50
p |  |  | N |  | Poznámka položky ze soupisu | Memo
psc |  |  | N |  | Poznámka k souboru cen ze soupisu | Memo
pp |  |  | N |  | Plný popis položky ze soupisu | Memo
vv |  |  | N |  | Výkaz výměr (figura, výraz, výměra) ze soupisu | Text,Text,Double | 20, 150
fig |  |  | N |  | Rozpad figur | Text,Text,Double | 20, 150
DPH |  |  | A |  | Sazba DPH pro položku | eGSazbaDPH
Hmotnost |  |  | A |  | Hmotnost položky ze soupisu | Double
Suť |  |  | A |  | Suť položky ze soupisu | Double
Nh |  |  | N |  | Normohodiny položky ze soupisu | Double
Datová věta
Typ věty |  |  | Hodnota |  | Význam
eGSazbaDPH |  |  | základní |  | Základní sazba DPH
|  |  | snížená |  | Snížená sazba DPH
|  |  | nulová |  | Nulová sazba DPH
|  |  | zákl. přenesená |  | Základní sazba DPH přenesená
|  |  | sníž. přenesená |  | Snížená sazba DPH přenesená
eGTypZakazky |  |  | STA |  | Stavební objekt
|  |  | PRO |  | Provozní soubor
|  |  | ING |  | Inženýrský objekt
|  |  | VON |  | Vedlejší a ostatní náklady
|  |  | OST |  | Ostatní náklady
eGTypPolozky |  |  | 1 |  | Položka typu HSV
|  |  | 2 |  | Položka typu PSV
|  |  | 3 |  | Položka typu M
|  |  | 4 |  | Položka typu OST