## VOZOVKA MOST
Protismykový povrch (např rocbinda) | 430 | m2
Asfaltový beton pro obrusné vrstvy ACO 11+ 40 mm | 430 | m2
Spojovací postřik - kat emulze 0,50 kg/m2 | 430 | m2
Asfaltový beton pro podkladní vrstvy ACP 16+ 80 mm | 430 | m2
POTÉ UŽ MOST VČETNĚ DEMOLIC

## PŘEDMOSTÍ BYSTRC
ASFALTOVÁ VOZOVKA
Protismykový povrch (např rocbinda) | 59.1 | m2
Asfaltový beton pro obrusné vrstvy ACO 11+ 40 mm | 101.97 | m2
Spojovací postřik - kat emulze 0,50 kg/m2 | 101.97 | m2
Asfaltový beton pro podkladní vrstvy ACP 16+ 80 mm | 101.97 | m2
Infiltrační postřik - kat emulze 1,00 kg/m2 | 101.97 | m2
Stabilizace cementem SC 8/10 180mm | 101.97 | m2
Štěrkodrť fr. 0/63 200 mm | 122.364 | m2 | 1.2
Geotextilie 300 g/m2 | 146.8368 | m2 | 1.2
Hutnění pláně 45 Mpa | 122.364 | m2
Varovný pás z dvousložkového plastu odlévaný za studena (včetně lepidla) | 2.83 | m2
Výměna podloží (aktivní zona) 500 mm, materiál nakupovaný (vhodný) | 122.364 | m2
Geotextilie 300 g/m2 | 146.8368 | m2 | 1.2
Hutnění pláně AZ 30 Mpa | 122.364 | m2
Odkopávky - aktivní zona 500 mm | 61.182 | m3 | 0.5
RAMPY - DLAŽBA
Dlažba 20/10/8, šedá, hladká | 10.96 | m2
Lože z drti fr. 4/8 40 mm | 10.96 | m2
Stabilizace cementem SC 8/10 180mm | 10.96 | m2
Štěrkodrť fr. 0/63 200 mm | 13.152 | m2 | 1.2
Geotextilie 300 g/m2 | 15.7824 | m2 | 1.2
Hutnění pláně 45 Mpa | 13.152 | m2
Výměna podloží (aktivní zona) 500 mm, materiál nakupovaný (vhodný) | 13.152 | m2
Geotextilie 300 g/m2 | 15.7824 | m2 | 1.2
Hutnění pláně AZ 30 Mpa | 13.152 | m2
Odkopávky - aktivní zona 500 mm | 6.576 | m3 | 0.5
CHODNÍKY - DLAŽBA
Dlažba 20/10/8, šedá, hladká | 32.95 | m2
Dlažba 20/10/8, ČERVENÁ, RELIÉFNÍ | 1 | m2
Lože z drti fr. 4/8 40 mm | 33.95 | m2
Štěrkodrť fr. 0/32 250 mm | 40.74 | m2 | 1.2
Geotextilie 300 g/m2 | 48.888 | m2 | 1.2
Hutnění pláně 30 Mpa | 40.74 | m2
Výměna podloží (aktivní zona) 300 mm, materiál nakupovaný (vhodný) | 40.74 | m2
Geotextilie 300 g/m2 | 48.888 | m2 | 1.2
Hutnění pláně AZ 30 Mpa | 40.74 | m2
Odkopávky - aktivní zona 300 mm | 12.222 |  | 0.3
OBRUBY
Silniční obrubník 250/150, lože C20/25 nXF3 | 13.5 | m
Silniční obrubník nájezdový 150/150, lože C20/25 nXF3 | 37.3 | m
Chodníkový obrubník 250/100, lože c20/25 nXF3 | 5.8 | m
VYBAVENÍ
Uliční vpust 300/500 beton, rošt D400 | 2 | ks
SDZ IZ 10a (sloupek, patka, beton) | 1 | ks
SDZ IZ 10b (sloupek, patka, beton) | 1 | ks
OSTATNÍ
Řezání asf. krytu do 150 mm - konec stavby | 8.5 | m
Asfaltová zálivka modifikovaná | 8.5 | m
Zpevněné plochy z ŠD 0/32 tl. 150 mm | 39.05 | m2
Hutněné dosypy vytěženým materiálem | 1.94 | m3
Výšková úprava šoupat | 2 | ks
Výšková úprava poklupu | 1 | ks |  | 10000 | kpl
ODKOPÁVKY A PROKOPÁVKY
Odstranění podkladních vrstev tl. 0,35m (komunikace) | 137.34 | m3 | 1.2
Odstranění podkladních vrstev tl. 0,3m (pěší) | 44.16 | m3 | 1.2
Skládka 20 km (???)
Poplatek za skládku
DEMOLICE
Řezání asf. krytu do 150 mm - začátek stavby | 8.5 | m
Frézování asfaltu tl. 150 mm (předpoklad) | 114.45 | m2
Trhání betonových obrub 250/150 | 20.5 | m
Trhání kamenných obrub 250/150(předat investorovi, odvoz do 10 km) | 15.53 | m
Trhání chodníkových obrub 250/100 | 6.2 | m
Odstranění chodníku - litý asfalt 50 mm | 30.55 | m2
Odstranění betonového podkladu pod litým asfaltem 100 mm | 30.55 | m2
Rozebrání dlážděného krytu 300/300 | 6.25 | m2
Odstranění zpevněné plochy - zahliněný štěrk tl. 150 mm | 66.25 | m2
Odstranění zuliční vpusti 500/500 | 2 | ks

## POLŠTÁŘE BYSTRC
POLŠTÁŘE - DLAŽBA
Dlažba 20/10/8, šedá, hladká | 8.96 | m2
Lože z drti fr. 4/8 40 mm | 8.96 | m2
Stabilizace cementem SC 8/10 180mm | 8.96 | m2
Štěrkodrť fr. 0/63 200 mm | 10.8 | m2
Geotextilie 300 g/m2 | 12.96 | m2 | 1.2
Hutnění pláně 45 Mpa | 10.8 | m2
OBRUBY
Chodníkový obrubník 250/100, lože c20/25 nXF3 | 19.2 | m
OSTATNÍ
Řezání asf. krytu do 150 mm - začátek stavby | 19.2 | m
Řezání asf. krytu do 150 mm - konec stavby | 19.2 | m
Asfaltová zálivka modifikovaná | 19.2 | m
Odstranění asf. krytu tl 150 mm (předpoklad) | 10.8 | m2
ODKOPÁVKY A PROKOPÁVKY
Odstranění podkladních vrstev tl. 0,35m | 10.8 | m2
Skládka 20 km (???)
Poplatek za skládku

## PŘEDMOSTÍ KNÍNIČKY
ASFALTOVÁ VOZOVKA
Protismykový povrch (např rocbinda) | 165.65 | m2
Asfaltový beton pro obrusné vrstvy ACO 11+ 40 mm | 167.62 | m2
Spojovací postřik - kat emulze 0,50 kg/m2 | 167.62 | m2
Asfaltový beton pro podkladní vrstvy ACP 16+ 80 mm | 167.62 | m2
Infiltrační postřik - kat emulze 1,00 kg/m2 | 167.62 | m2
Stabilizace cementem SC 8/10 180mm | 167.62 | m2
Štěrkodrť fr. 0/63 200 mm | 201.144 | m2 | 1.2
Geotextilie 300 g/m2 | 241.3728 | m2 | 1.2
Hutnění pláně 45 Mpa | 201.144 | m2
Varovný pás z dvousložkového plastu odlévaný za studena (včetně lepidla) | 1.97 | m2
Výměna podloží (aktivní zona) 500 mm, materiál nakupovaný (vhodný) | 201.144 | m2
Geotextilie 300 g/m2 | 241.3728 | m2 | 1.2
Hutnění pláně AZ 30 Mpa | 201.144 | m2
Odkopávky - aktivní zona 500 mm | 100.572 | m3 | 0.5
RAMPY - DLAŽBA
Dlažba 20/10/8, šedá, hladká | 5.4 | m2
Lože z drti fr. 4/8 40 mm | 5.4 | m2
Stabilizace cementem SC 8/10 180mm | 5.4 | m2
Štěrkodrť fr. 0/63 200 mm | 6.48 | m2 | 1.2
Geotextilie 300 g/m2 | 7.776 | m2 | 1.2
Hutnění pláně 45 Mpa | 6.48 | m2
Výměna podloží (aktivní zona) 500 mm, materiál nakupovaný (vhodný) | 6.48 | m2
Geotextilie 300 g/m2 | 7.776 | m2 | 1.2
Hutnění pláně AZ 30 Mpa | 6.48 | m2
Odkopávky - aktivní zona 500 mm | 3.24 | m3 | 0.5
CHODNÍKY - DLAŽBA
Dlažba 20/10/8, šedá, hladká | 89.91 | m2
Dlažba 20/10/8, ČERVENÁ, RELIÉFNÍ | 0.9 | m2
Lože z drti fr. 4/8 40 mm | 90.71 | m2
Štěrkodrť fr. 0/32 250 mm | 108.852 | m2 | 1.2
Geotextilie 300 g/m2 | 130.6224 | m2 | 1.2
Hutnění pláně 30 Mpa | 108.852 | m2
Výměna podloží (aktivní zona) 300 mm, materiál nakupovaný (vhodný) | 108.852 | m2
Geotextilie 300 g/m2 | 130.6224 | m2 | 1.2
Hutnění pláně AZ 30 Mpa | 108.852 | m2
Odkopávky - aktivní zona 300 mm | 32.6556 | m3 |  | 0.3
OBRUBY
Silniční obrubník 250/150, lože C20/25 nXF3 | 3 | m
Silniční obrubník nájezdový 150/150, lože C20/25 nXF3 | 57 | m
Chodníkový obrubník 250/100, lože c20/25 nXF3 | 51 | m
VYBAVENÍ
Uliční vpust 300/500 beton, rošt D400 | 3 | ks
SDZ IZ 10a (sloupek, patka, beton) | 1 | ks
SDZ IZ 10b (sloupek, patka, beton) | 1 | ks
OSTATNÍ
Demontáž pomníku + zpětná montáž + uschování | 10000 | kč | kpl
Zpevněné plochy z ŠD 0/32 tl. 150 mm | 39.05 | m2
Hutněné dosypy vytěženým materiálem | 8.53 | m3
Rozprostření nakupované ornice tl. 150 mm | 52.5 | m2
Předláždění stávajícího krytu ze žulové kostky 10/10/10+lože z drti | 5.05 | m2
Předláždění stávajícího krytu zbet. Dlažby 300/500+lože z drti | 2 | m2
Výšková úprava šoupat | 4 | ks
Výšková úprva deklu | 1 | ks |  | 5000kč | kpl
ODKOPÁVKY A PROKOPÁVKY
Odstranění podkladních vrstev tl. 0,35m (komunikace) | 60.5465 | m3
Odstranění podkladních vrstev tl. 0,3m (pěší) | 36.963 | m3
Skládka 20 km (???)
Poplatek za skládku
DEMOLICE
Řezání asf. krytu do 150 mm - začátek stavby | 5 | m
Frézování asfaltu tl. 150 mm (předpoklad) | 3.67 | m2
Rozebrání krytu z žulové kostky 10/10/10 (předat investorovi, odvoz do 10 km) | 169.32 | m2
Trhání kamenných obrub 250/150(předat investorovi, odvoz do 10 km) | 70.1 | m
Trhání chodníkových obrub 250/100 | 52.5 | m
Odstranění chodníku - litý asfalt 50 mm | 24.94 | m2
Odstranění betonového podkladu pod litým asfaltem 100 mm | 24.94 | m2
Rozebrání dlážděného krytu 300/300 | 98.27 | m2
Odstranění zuliční vpusti 500/500 | 2 | ks

## POLŠTÁŘE KNÍNIČKY
POLŠTÁŘE - DLAŽBA
Dlažba 20/10/8, šedá, hladká | 8.96 | m2
Lože z drti fr. 4/8 40 mm | 8.96 | m2
Stabilizace cementem SC 8/10 180mm | 8.96 | m2
Štěrkodrť fr. 0/63 200 mm | 10.8 | m2
Geotextilie 300 g/m2 | 12.96 | m2 | 1.2
Hutnění pláně 45 Mpa | 10.8 | m2
OBRUBY
Chodníkový obrubník 250/100, lože c20/25 nXF3 | 19.2 | m
OSTATNÍ
Řezání asf. krytu do 150 mm - začátek stavby | 19.2 | m
Řezání asf. krytu do 150 mm - konec stavby | 19.2 | m
Asfaltová zálivka modifikovaná | 19.2 | m
Předláždění krytu z žulové kostky 10/10/10 + lože z drti 40 mm | 12.9 | m2