## 1
VÝKAZ VÝMĚR
Stavba: Úprava Husího potoka Fulnek-Jerlochovice - DSP
Objekt: Příprava území |  |  |  |  | JKSO: 833 21
Část: Obnovení plotů |  |  |  |  | EČO:
Objednatel: Povodí Odry, s.p., Ostrava |  |  |  |  | Zpracoval: Bc. Pavla Heinzová
Zhotovitel: |  |  |  |  | Datum: 15.4.2013
P.Č. | KCN | Kód položky | Popis | MJ | Množství celkem | Cena jednotková | Cena celkem
1 | 2 | 3 | 4 | 5 | 6 | 7 | 8
|  | HSV | Práce a dodávky HSV
|  | 1 | Zemní práce
1 | 001 | 131301101 | Hloubení jam nezapažených v hornině tř. 4 objemu do 100 m3 | m3 | 5.134
2 | 469 | 162301200 | Vodorovné přemístění výkopku z jakýchkoliv hornin na vzdálenost do 1000 m | m3 | 5.134
3 | 001 | 171101131 | Uložení sypaniny z hornin nesoudržných a soudržných střídavě do násypů zhutněných | m3 | 5.134
|  | 3 | Svislé a kompletní konstrukce
4 | 015 | 338171112 | Osazování sloupků a vzpěr plotových ocelových v 2 m | kus | 95
|  |  | 70+10+15 |  | 95
5 | 592 | 592311200 | sloupek plotový řadový pro drátěné pletivo 220 cm | kus | 36
sloupky na nábřežní zídce - kotvení
6 | 592 | 592311 | vzpěra pro sloupek na zídce | kus | 10
7 | 592 | 592311000 | sloupek plotový pro drátěné pletivo 250 cm | kus | 34
sloupek v terénu - hloubení a zabetonování patky
8 | 592 | 5923112 | vzpěra pro sloupek v terénu | kus | 15
9 | 589 | 589323140 | beton třída C12/15 kamenivo do 22 mm | m3 | 8.311
|  | 9 | Ostatní konstrukce a práce-bourání
10 | 211 | 936171123 | Osazení kovových doplňků - kotevní desky přichycené šrouby vč. dodávky destiček a spoj. materiálu | kus | 46
|  | PSV | Práce a dodávky PSV
|  | 767 | Konstrukce zámečnické
11 | 767 | 767911130 | Montáž oplocení do 15° sklonu svahu, strojové pletivo s napínacími dráty, výšky do 2,0 m | m | 192.5
12 | 767 | 767912150 | Montáž oplocení do 15° sklonu svahu - napínacího drátu | m | 577.5
13 | 313 | 313275030 | pletivo čtvercová oka 50 mm x 2,2 mm x 180 cm, potaž. PVC barva zelená | m | 211.75
14 | 158 | 158411800 | drát napínací | kg | 10.7
15 | 767 | 767912160 | Montáž oplocení do 15° sklonu svahu - přiháčkování strojového pletiva k napínacímu drátu | m | 577.5
16 | 767 | 998767101 | Přesun hmot pro zámečnické konstrukce | t | 35.627
Celkem