## Rekapitulace
Rekapitulace objektů stavby
Stavba: | Podhradský rybník - revitalizace nádrže a litorálního pásma |  | Datum:
Objednatel: Povodí Moravy,s.p., Dřevařská 932/11, 602 00 Brno |  |  | Zpracoval: Bc. Roman Bárta
Zhotovitel: |  |  | Datum: 6. 11. 2013
Kód | Stavební objekt | Cena bez DPH | DPH základní | Cena s DPH
|  | 0 | 0 | 0
0 | SO 0 Vedlejší a ostatní náklady
1 | SO 1 Sedimentační nádrž
2 | SO 1.1 Škrticí objekt
3 | SO 1.2 Rozdělovací objekt
4 | SO 1.3 Obtokové koryto
5 | SO 2 Refugia
6 | SO 2.1 Litorální pásma
Celkem

## VON
Zadání s výkazem výměr
Stavba: |  | Podhradský rybník - revitalizace nádrže a litorálního pásma
Objekt: VON - Vedlejší a ostatní náklady stavby
Objednatel: Povodí Moravy s.p., Dřevařská 11, 601 75 Brno
Zhotovitel: Dle výběrového řízení | [5 empty] | Zpracoval: Bc. Roman Bárta
Místo: Plumlov | [5 empty] | Datum: 29.7.2010
Č. | KCN | Kód položky | Popis | MJ | Množství celkem | Jednotková cena zadání | Celková cena zadání
1 | 2 | 3 | 4 | 5 | 6 | 7 | 8
|  | O01 | Vedlejší náklady
1 | 000 | 030001000 | Zařízení staveniště | soub | 1
Terénní úpravy pro zařízení staveniště
Skládky na staveništi
Ostatní náklady
Náklady na provoz a údržbu vybavení stavniště
Energie pro zařízení staveniště
Rozebrání, bourání a odvoz zařízení staveniště
Úprava terénu po zrušení zařízení staveniště
|  |  | 1 |  | 1
2 | 000 | 091002000 | Ostatní náklady související s objektem | soub | 1
|  |  | 1 "Ostatní náklady |  | 1
|  | O01 | Ostatní
3 | 000 | 012103000 | Geodetické práce před výstavbou | soub | 1
|  |  | 1 "vytyčení stavby |  | 1
4 | 000 | 012103000 | Zpracování realizační dokumentace | soub | 1
|  |  | dokumentace pro provádění stavby dle Vyhl. č. 499/2006 Sb. |  | 1
5 | 000 | 012303000 | Geodetické práce po výstavbě | soub | 1
zaměření skutečnho provedení stavby
vyhotovení geometrických plánů
|  |  | 1 |  | 1
6 | 000 | 013254000 | Dokumentace skutečného provedení stavby | kus | 1
Kompletní DSPS zpracovaná dle Vyhl. č. 499/2006 Sb., o
dokumentaci staveb, v platném znění
|  |  | 1 |  | 1
7 | 000 | 034503000 | Informační tabule na staveništi | kus | 1
|  |  | 1 "trvalá pamětní deska 300 x 400 mm |  | 1
8 | 000 | 043194000 | Ostatní zkoušky | soub | 1
Celkem

## SO 1.1
Zadání s výkazem výměr
Stavba: |  | Podhradský rybník - revitalizace nádrže a litorálního pásma
Objekt: |  | Sedimentační předzdrž (SO 1.1) |  |  | JKSO: | 833 19
[5 empty] | Datum: | 29.7.2010
P.Č. | KCN | Kód položky | Zkrácený popis | MJ | Výměra | Cena jednotková | Cena celkem
Práce a dodávky HSV
|  | 1 | Zemní práce
1 | 001 | 111201101 | Odstranění křovin a stromů průměru kmene do 100 mm i s kořeny z celkové plochy do 1000 m2 | m2 | 200
2 | 231 | 111251111 | Drcení ořezaných větví D do 100 mm s odvozem do 20 km | m3 | 10.4
|  |  | větve stromů a křoví |  | 0
|  |  | 30*0,03+50*0,05+200*0,035 |  | 10.4
3 | 001 | 112101101 | Kácení stromů listnatých D kmene do 300 mm | kus | 30
4 | 001 | 112101102 | Kácení stromů listnatých D kmene do 500 mm | kus | 40
|  |  | 40 |  | 40
5 | 001 | 121101101 | Sejmutí ornice s přemístěním na vzdálenost do 50 m | m3 | 922.5
|  |  | deponie |  | 0
|  |  | 3000,0*0,15 |  | 450
|  |  | předzdrž |  | 0
|  |  | 3150,0*0,15 |  | 472.5
|  |  | Součet |  | 922.5
6 | 001 | 122202502 | Odkopávky a prokopávky nezapažené pro spodní stavbu železnic do 1000 m3 v hornině tř. 3 | m3 | 585.99
|  |  | pro panelovou cestu |  | 0
|  |  | 1149,0*0,51 |  | 585.99
7 | 001 | 124103103 | Vykopávky přes 5000 do 20000 m3 pro koryta vodotečí v hornině tř. 1 a 2 | m3 | 6667.25
|  |  | odstranění sedimentu, výkaz |  | 0
|  |  | 6574,0+373,0*(0,1+0,15) |  | 6667.25
8 | 001 | 127701111 | Vykopávky pod vodou v hornině tř. 1 až 4 objem do 1000 m3 tl vrstvy do 1,5 m | m3 | 16.625
|  |  | odstranění hrázky (jímky) |  | 0
|  |  | 16,625 |  | 16.625
9 | 001 | 162201101 | Vodorovné přemístění do 20 m výkopku z horniny tř. 1 až 4 | m3 | 16.625
|  |  | zemina pro zřízení zemní hrázky |  | 0
|  |  | 16,625 |  | 16.625
10 | 001 | 162301101 | Vodorovné přemístění do 500 m výkopku z horniny tř. 1 až 4 | m3 | 7253.24
|  |  | 6667,25+585,99 |  | 7253.24
11 | 001 | 162301101 | Vodorovné přemístění do 500 m výkopku z horniny tř. 1 až 4 | m3 | 472
|  |  | ornice z předzdrže |  | 0
|  |  | 472,0 |  | 472
12 | 001 | 167101102 | Nakládání výkopku z hornin tř. 1 až 4 přes 100 m3 | m3 | 472.5
|  |  | ornice z předzdrže |  | 0
|  |  | 3150,0*0,15 |  | 472.5
13 | 001 | 171101131 | Uložení sypaniny z hornin nesoudržných a soudržných střídavě do násypů zhutněných | m3 | 6668.54
|  |  | na deponii |  | 0
|  |  | 6667,25+585,99 |  | 7253.24
|  |  | odečet zeminy pro nasypání litorálních pásem |  | 0
|  |  | -584,70 |  | -584.7
|  |  | Součet |  | 6668.54
14 | 001 | 171103101 | Zemní hrázky melioračních kanálů z horniny tř. 1 až 4 | m3 | 16.625
|  |  | zemní hrázka (jímka), materiál z výskytu |  | 0
|  |  | 9,5*(0,5+3,0)/2*1,0 |  | 16.625
15 | 001 | 181101102 | Úprava pláně v zářezech v hornině tř. 1 až 4 se zhutněním | m2 | 3100
|  |  | urovnání dna pro zpevnění silničními panely |  | 0
|  |  | 3100,0 |  | 3100
16 | 001 | 181301115 | Rozprostření ornice pl přes 500 m2 v rovině nebo ve svahu do 1:5 tl vrstvy do 300 mm | m2 | 3200
|  |  | na deponii |  | 0
|  |  | 3200,0 |  | 3200
17 | 231 | 182001111 | Plošná úprava terénu hornina tř 1 až 4 nerovnosti do +/-100 mm v rovinně a svahu do 1:5 | m2 | 800
|  |  | příjezdová cesta |  | 0
|  |  | 600,0 |  | 600
|  |  | staveniště |  | 0
|  |  | 200,0 |  | 200
|  |  | Součet |  | 800
18 | 001 | 182101101 | Svahování v zářezech v hornině tř. 1 až 4 | m2 | 1045
|  |  | pravý břeh |  | 0
|  |  | 190,0*5,5 |  | 1045
19 | 312 | 183104223 | Kopání jamek pro výsadbu sazenic D 350 mm hl 350 mm v půdě zabuřeněné zemina 3 | kus | 955
20 | 231 | 183204112 | Výsadba trvalek prostokořenných | kus | 2250
|  |  | výsadba vodních rostlin v litorálu |  | 0
|  |  | 2250 |  | 2250
21 | 026 | 026522620 | Vodní a vlhkomilné rostliny | kus | 2317.5
|  |  | 2250*1,03 |  | 2317.5
22 | 312 | 184004211 | Výsadba sazenic stromů v nad 250 do 600 mm do jamky D 350 mm hl 350 mm | kus | 955
|  |  | 955 |  | 955
23 | 026 | 026500700 | Stromky listnáčů v kontejnerech v. 50-60 cm | kus | 983.65
|  |  | 955*1,03 |  | 983.65
24 | 312 | 184808211 | Ochrana sazenic proti škodám zvěří nátěrem nebo postřikem | kus | 955
|  |  | 955 |  | 955
29 | 001 | 112201101 | Odstranění pařezů D do 300 mm | kus | 30
30 | 001 | 112201102 | Odstranění pařezů D do 500 mm | kus | 40
31 | 001 | 162301421 | Vodorovné přemístění pařezů do 5 km D do 300 mm | kus | 30
32 | 001 | 162301422 | Vodorovné přemístění pařezů do 5 km D do 500 mm | kus | 40
33 | 001 | 162301921 | Příplatek k vodorovnému přemístění pařezů D 300 mm ZKD 5 km | kus | 30
34 | 001 | 162301922 | Příplatek k vodorovnému přemístění pařezů D 500 mm ZKD 5 km | kus | 40
35 | 001 | 17120121R | Poplatek za uložení pařezů na skládku | t | 63
|  |  | (30+40)*0,9 |  | 63
|  | 5 | Komunikace
25 | 221 | 564271112 | Podklad nebo podsyp ze štěrkopísku ŠP tl 260 mm | m2 | 1149
|  |  | pod panely |  | 0
|  |  | (373,0+10,0)*3,00 |  | 1149
26 | 221 | 584121111 | Osazení silničních dílců z ŽB do lože z kameniva těženého tl 40 mm | m2 | 1149
|  |  | (373,0+10,0)*3,00 |  | 1149
|  |  | Součet |  | 1149
27 | 593 | 593811850 | panel silniční IZD 86/10 300x100x21,5 cm | kus | 386.83
|  |  | 1149,0/3,0*1,01 |  | 386.83
|  | 9 | Ostatní konstrukce a práce-bourání
|  | 99 | Přesun hmot
28 | 321 | 998331011 | Přesun hmot pro nádrže | t | 688.628
Celkem

## SO 1.2
Zadání s výkazem výměr
Stavba: |  | Podhradský rybník - revitalizace nádrže a litorálního pásma
Objekt: |  | Škrticí objekt (SO 1.2) |  |  | JKSO:
[5 empty] | Datum: | 29.7.2010
P.Č. | KCN | Kód položky | Zkrácený popis | MJ | Výměra | Cena jednotková | Cena celkem
Práce a dodávky HSV
|  | 1 | Zemní práce
1 | 001 | 115101201 | Čerpání vody na dopravní výšku do 10 m průměrný přítok do 500 l/min | hod | 48
|  |  | 2*24 |  | 48
2 | 001 | 131101102 | Hloubení jam nezapažených v hornině tř. 1 a 2 objemu do 1000 m3 | m3 | 774
|  |  | stavební jáma pro škrticí objekt |  | 0
|  |  | 20,0*(3,2+11,8)*3,0-14,0*9,0 |  | 774
3 | 001 | 133101101 | Hloubení šachet v hornině tř. 2 objemu do 100 m3 | m3 | 0.125
|  |  | čerpací šachta |  | 0
|  |  | 0,5*0,5*0,5 |  | 0.125
4 | 001 | 161101101 | Svislé přemístění výkopku z horniny tř. 1 až 4 hl výkopu do 2,5 m | m3 | 61.92
|  |  | 774,0*0,08 |  | 61.92
5 | 001 | 162301101 | Vodorovné přemístění do 500 m výkopku z horniny tř. 1 až 4 | m3 | 23.02
|  |  | vytlačená zemina |  | 0
|  |  | 23,02 |  | 23.02
6 | 001 | 171101131 | Uložení sypaniny z hornin nesoudržných a soudržných střídavě do násypů zhutněných | m3 | 23.02
7 | 001 | 174101101 | Zásyp jam, šachet rýh nebo kolem objektů sypaninou se zhutněním | m3 | 751.105
|  |  | Kolem objektu |  | 0
|  |  | 774,0-23,02 |  | 750.98
|  |  | čerpací šachta |  | 0
|  |  | 0,125 |  | 0.125
|  |  | Součet |  | 751.105
8 | 231 | 182001111 | Plošná úprava terénu hornina tř 1 až 4 nerovnosti do +/-100 mm v rovinně a svahu do 1:5 | m2 | 132
|  |  | staveniště |  | 0
|  |  | 22,0*6,0 |  | 132
|  | 3 | Svislé a kompletní konstrukce
9 | 321 | 329321113 | Konstrukce ostatní ze ŽB vodostavebného V8 tř. B 25 | m3 | 23.02
|  |  | škrticí objekt z betonu C 20/25-XA2 |  | 0
|  |  | 8,35+7,01+7,66 |  | 23.02
10 | 321 | 329351010 | Bednění ostatních konstrukcí rovinné | m2 | 71.376
|  |  | 2*17,7*0,5+2*17,7*0,7+(2*7,4+2*7,8+4,0)*0,84 |  | 71.376
11 | 321 | 329352010 | Odbednění ostatních konstrukcí rovinné | m2 | 71.376
12 | 321 | 329361101 | Výztuž železobetonových konstrukcí ostatních z oceli 10 216 D do 12 mm | t | 0.032
|  |  | spony |  | 0
|  |  | 5*16,0*0,000395 |  | 0.0316
13 | 321 | 329368211 | Výztuž železobetonových konstrukcí ostatních ze svařovaných sítí | t | 4.016
|  |  | 2*(209,372-16,8*2,9)*0,0125 |  | 4.016
|  | 4 | Vodorovné konstrukce
14 | 011 | 413941121 | Osazování ocelových válcovaných nosníků stropů I, IE, U, UE nebo L do č.12 | t | 0.034
|  |  | vodicí drážky a dosedací práh |  | 0
|  |  | (2*0,84+1,5)*0,0106 |  | 0.033708
15 | 011 | 413941123 | Osazování ocelových válcovaných nosníků stropů I, IE, U, UE nebo L do č. 22 | t | 0.343
|  |  | výztuž objektu |  | 0
|  |  | 4*6,0*0,0143 |  | 0.3432
|  |  | Součet |  | 0.3432
16 | 133 | 133806250 | tyč ocelová I, značka oceli S 235 JR, označení průřezu 140 | t | 0.343
|  |  | výztuž objektu |  | 0
|  |  | 4*6,0*0,0143 |  | 0.3432
|  |  | Součet |  | 0.3432
17 | 133 | 133844250 | tyč ocelová U, značka oceli S 235 JR, označení průřezu 100 | t | 0.034
|  |  | vodicí drážky a dosedací práh |  | 0
|  |  | (2*0,84+1,5)*0,0106 |  | 0.033708
18 | 211 | 451315111 | Podkladní nebo vyrovnávací vrstva z betonu C25/30 tl 100 mm | m2 | 20.28
|  |  | 16,9*1,2 |  | 20.28
|  | 9 | Ostatní konstrukce a práce-bourání
19 | 321 | 934956126 | Hradítka z dubového dřeva tl 80 mm | m2 | 1.26
|  |  | hradítka |  | 0
|  |  | 1,5*0,84 |  | 1.26
|  | 99 | Přesun hmot
20 | 321 | 998331011 | Přesun hmot pro nádrže | t | 6.378
Práce a dodávky PSV
|  | 789 | Povrchové úpravy ocelových konstrukcí a technologických zařízení
21 | 789 | 789411125 | Žárové zinkování | m2 | 1.183
|  |  | vodicí drážky a dosedací práh |  | 0
|  |  | (2*0,84+1,5)*0,372 |  | 1.183
Celkem

## SO 1.3
Zadání s výkazem výměr
Stavba: |  | Podhradský rybník - revitalizace nádrže a litorálního pásma
Objekt: |  | Rozdělovací objekt (SO 1.3) |  |  | JKSO: | 833 19
[5 empty] | Datum: | 29.7.2010
P.Č. | KCN | Kód položky | Zkrácený popis | MJ | Výměra | Cena jednotková | Cena celkem
Práce a dodávky HSV
|  | 1 | Zemní práce
1 | 001 | 115101201 | Čerpání vody na dopravní výšku do 10 m průměrný přítok do 500 l/min | hod | 48
|  |  | 2*24 |  | 48
2 | 001 | 131101102 | Hloubení jam nezapažených v hornině tř. 1 a 2 objemu do 1000 m3 | m3 | 804
|  |  | stavební jáma pro rozdělovací objekt |  | 0
|  |  | 20,0*(12,3+3,2)*3,0-9,0*14,0 |  | 804
3 | 001 | 133101101 | Hloubení šachet v hornině tř. 2 objemu do 100 m3 | m3 | 0.125
|  |  | čerpací šachta |  | 0
|  |  | 0,5*0,5*0,5 |  | 0.125
4 | 001 | 161101101 | Svislé přemístění výkopku z horniny tř. 1 až 4 hl výkopu do 2,5 m | m3 | 64.32
|  |  | 804,0*0,08 |  | 64.32
5 | 001 | 162301101 | Vodorovné přemístění do 500 m výkopku z horniny tř. 1 až 4 | m3 | 45.16
|  |  | vytlačená zemina |  | 0
|  |  | 45,16 |  | 45.16
6 | 001 | 171101121 | Uložení sypaniny z hornin nesoudržných kamenitých do násypů zhutněných | m3 | 45.16
|  |  | uložení na skládku |  | 0
|  |  | 45,16 |  | 45.16
7 | 001 | 174101101 | Zásyp jam, šachet rýh nebo kolem objektů sypaninou se zhutněním | m3 | 758.965
|  |  | kolem objektu |  | 0
|  |  | 804,0-45,16 |  | 758.84
|  |  | čerpací šachta |  | 0
|  |  | 0,125 |  | 0.125
|  |  | Součet |  | 758.965
8 | 231 | 182001111 | Plošná úprava terénu hornina tř 1 až 4 nerovnosti do +/-100 mm v rovinně a svahu do 1:5 | m2 | 210
|  |  | staveniště |  | 0
|  |  | 35,0*6,0 |  | 210
|  | 3 | Svislé a kompletní konstrukce
9 | 321 | 329321113 | Konstrukce ostatní ze ŽB vodostavebného V8 tř. B 25 | m3 | 45.16
|  |  | rozdělovací objekt C20/25-XA2 |  | 0
|  |  | 15,4+18,47+11,29 |  | 45.16
10 | 321 | 329351010 | Bednění ostatních konstrukcí rovinné | m2 | 122.224
|  |  | 2*31,79*0,5+2*31,79*1,0+20,04*1,34 |  | 122.2236
11 | 321 | 329352010 | Odbednění ostatních konstrukcí rovinné | m2 | 122.224
12 | 321 | 329361101 | Výztuž železobetonových konstrukcí ostatních z oceli 10 216 D do 12 mm | t | 0.059
|  |  | spony |  | 0
|  |  | 5*30,0*0,000395 |  | 0.05925
13 | 321 | 329368211 | Výztuž železobetonových konstrukcí ostatních ze svařovaných sítí | t | 4.016
|  |  | 2*(209,372-16,8*2,9)*0,0125 |  | 4.016
|  | 4 | Vodorovné konstrukce
14 | 011 | 413941121 | Osazování ocelových válcovaných nosníků stropů I, IE, U, UE nebo L do č.12 | t | 0.665
|  |  | vodicí drážky a dosedací práh U 100 |  | 0
|  |  | (24*1,69+4*1,34+14*1,2)*0,0106 |  | 0.66483
15 | 133 | 133844250 | tyč ocelová U, značka oceli S 235 JR, označení průřezu 100 | t | 0.665
|  |  | (24*1,69+4*1,34+14*1,2)*0,0106 |  | 0.66483
16 | 011 | 413941123 | Osazování ocelových válcovaných nosníků stropů I, IE, U, UE nebo L do č. 22 | t | 0.686
17 | 133 | 133806250 | tyč ocelová I, značka oceli S 235 JR, označení průřezu 140 | t | 0.686
|  |  | 8,0*6,0*0,0143 |  | 0.6864
18 | 211 | 451315111 | Podkladní nebo vyrovnávací vrstva z betonu C25/30 tl 100 mm | m2 | 37.188
|  |  | 30,99*1,2 |  | 37.188
19 | 321 | 463212111 | Rovnanina z lomového kamene upraveného s vyklínováním spár úlomky kamene | m3 | 9
|  |  | 2*4*1,5*2,5*0,3 |  | 9
20 | 321 | 463212191 | Příplatek za vypracováni líce rovnaniny | m2 | 30
|  |  | 2*4*1,5*2,5 |  | 30
|  | 9 | Ostatní konstrukce a práce-bourání
21 | 321 | 931976111 | Úprava dilatační spáry z asfaltové lepenky jednoduché | m2 | 2.03
|  |  | 2,03 |  | 2.03
22 | 321 | 934956126 | Hradítka z dubového dřeva tl 80 mm | m2 | 11.256
|  |  | 8,4*1,34 |  | 11.256
|  | 99 | Přesun hmot
23 | 321 | 998331011 | Přesun hmot pro nádrže | t | 30.875
Práce a dodávky PSV
|  | 767 | Konstrukce zámečnické
24 | 767 | 767995102 | Montáž atypických zámečnických konstrukcí hmotnosti do 10 kg | kg | 497.038
|  |  | svaření vodicích drážek |  | 0
|  |  | 24*1,69*10,6 |  | 429.936
|  |  | opracování jeklů |  | 0
|  |  | 52 |  | 52
|  |  | zhotovení vzpěr vodicích drážek |  | 0
|  |  | 0,372*8,34 |  | 3.1025
|  |  | zakrytí kapes vodicích drážek |  | 0
|  |  | 12*1,0 |  | 12
|  |  | Součet |  | 497.0385
25 | 133 | 133806200 | tyč ocelová I, značka oceli S 235 JR, označení průřezu 120 | t | 0.098
|  |  | ocel válcovaná průřezu 100 (vzpěry vodicích drážek) |  | 0
|  |  | 12*(0,25+0,73)*0,00834 |  | 0.098078
26 | 145 | 145640840 | profil ocelový čtvercový tažený jakost 11320.0 100x3 mm | t | 0.052
|  |  | profily ocelové 120X120x3 (ztacené bedněn pro vodicí drážky dluží) |  | 0
|  |  | 12*0,4*0,0108 |  | 0.05184
27 | 136 | 136112100 | plech tlustý hladký jakost S 235 JR, 3x1000x2000 mm | t | 0.012
|  |  | 0,012 |  | 0.012
28 | 767 | 998767101 | Přesun hmot pro zámečnické konstrukce v objektech v do 6 m | t | 0.192
|  | 789 | Povrchové úpravy ocelových konstrukcí a technologických zařízení
29 | 789 | 789411125 | Žárové zinkování | m2 | 30.561
|  |  | "kapsy" a krytky pro vodicí drážky dluží |  | 0
|  |  | 12*0,4*0,487+12*2*0,15*0,15 |  | 2.8776
|  |  | vzpěry |  | 0
|  |  | 12*(0,25+0,73)*0,37 |  | 4.3512
|  |  | vodicí drážky a dosedací prahy |  | 0
|  |  | (24*1,69+4*1,34+14*1,2)*0,372 |  | 23.3318
|  |  | Součet |  | 30.5606
Celkem

## SO 1.4
Zadání s výkazem výměr
Stavba: |  | Podhradský rybník - revitalizace nádrže a litorálního pásma
Objekt: |  | Obtokové koryto (SO 1.4) |  |  | JKSO:
[5 empty] | Datum: | 29.7.2010
P.Č. | KCN | Kód položky | Zkrácený popis | MJ | Výměra | Cena jednotková | Cena celkem
Práce a dodávky HSV
|  | 1 | Zemní práce
1 | 001 | 124103102 | Vykopávky přes 1000 do 5000 m3 pro koryta vodotečí v hornině tř. 1 a 2 | m3 | 1833.72
|  |  | 236,0*(3,5+7,6)/2*1,4 |  | 1833.72
2 | 001 | 133101101 | Hloubení šachet v hornině tř. 2 objemu do 100 m3 | m3 | 1.573
|  |  | pro plotové sloupky |  | 0
|  |  | 110,0/3,0*0,2*0,2*0,5+42*0,2*0,2*0,5 |  | 1.5733
3 | 001 | 162301101 | Vodorovné přemístění do 500 m výkopku z horniny tř. 1 až 4 | m3 | 1833.72
|  |  | 1833,72 |  | 1833.72
4 | 001 | 171101131 | Uložení sypaniny z hornin nesoudržných a soudržných střídavě do násypů zhutněných | m3 | 1833.72
|  |  | 1833,72 |  | 1833.72
5 | 231 | 180401211 | Založení lučního trávníku výsevem v rovině a ve svahu do 1:5 | m2 | 354
|  |  | deponie |  | 0
|  |  | 354.0 |  | 354
6 | 231 | 180401213 | Založení lučního trávníku výsevem ve svahu do 1:1 | m2 | 668.333
|  |  | deponie |  | 0
|  |  | 110,0*2,5 |  | 275
|  |  | břeh |  | 0
|  |  | 1180,0/3 |  | 393.3333
|  |  | Součet |  | 668.3333
7 | 005 | 005724740 | osivo směs travní krajinná - svahová | kg | 21.06
|  |  | (354,0+668,33)*1,03*0,02 |  | 21.06
8 | 231 | 182001111 | Plošná úprava terénu hornina tř 1 až 4 nerovnosti do +/-100 mm v rovinně a svahu do 1:5 | m2 | 100
|  |  | staveniště |  | 0
|  |  | 100,0 |  | 100
9 | 001 | 182101101 | Svahování v zářezech v hornině tř. 1 až 4 | m2 | 1180
|  |  | 2*236,0*2,5 |  | 1180
|  | 3 | Svislé a kompletní konstrukce
10 | 015 | 338171122 | Osazování sloupků a vzpěr plotových ocelových v 2,6 m se zabetonováním | kus | 37
|  |  | 37 |  | 37
11 | 553 | 553422550 | sloupek plotový průběžný pozinkované a komaxitové 2500/38x1,5 mm | kus | 36
|  |  | 36 |  | 36
12 | 553 | 553422630 | sloupek plotový průběžný pozinkované a komaxitové 2500/48x1,5 mm | kus | 2
|  |  | koncové sloupky |  | 0
|  |  | 2 |  | 2
13 | 553 | 553422740 | sloupek plotový průběžný pozinkované a komaxitové 2500/38x1,5 mm | kus | 2
|  |  | vzpěry |  | 0
|  |  | 2 |  | 2
14 | 231 | 338950125 | Geodetické zeměření trasy | m | 110
|  |  | geodetické zeměření trasy plotu |  | 0
|  |  | 110,0 |  | 110
15 | 015 | 338951111 | Osazování sloupků a vzpěr plotových dřevěných neimpregnovaných | kus | 42
|  |  | sloupky provizorního oplocení |  | 0
|  |  | 42 |  | 42
16 | 605 | 605110110 | řezivo jehličnaté deskové neopracované střed jakost I | m3 | 0.528
|  |  | 2,5*42*3,14*0,04*0,04 |  | 0.52752
|  | 9 | Ostatní konstrukce a práce-bourání
|  | 99 | Přesun hmot
17 | 321 | 998332011 | Přesun hmot pro úpravy vodních toků a kanály | t | 12.641
18 | 015 | 966067111 | Rozebírání plotů v 2,5 m tyčkových, laťkových, prkenných, z drátěného pletiva nebo plechu | m | 110
|  |  | stávající oplocení |  | 0
|  |  | 110,0 |  | 110
Práce a dodávky PSV
|  | 767 | Konstrukce zámečnické
19 | 767 | 767911130 | Montáž oplocení do 15° sklonu svahu, strojové pletivo s napínacími dráty, výšky do 2,0 m | m | 125
|  |  | nové oplocení |  | 0
|  |  | 110,0 |  | 110
|  |  | provizorní oplocení |  | 0
|  |  | 125,0 |  | 125
20 | 313 | 313275040 | pletivo čtvercová oka 50 mm x 2,2 mm x 200 cm (PVC) | m | 111.65
|  |  | 110,0*1,015 |  | 111.65
21 | 313 | 313247560 | pletivo drátěné se čtvercovými oky pozinkované 11343 50 x 2,24 x 1600 mm | m | 25
|  |  | chybějící pletivo pro provizorní oplocení |  | 0
|  |  | 25 |  | 25
22 | 767 | 998767101 | Přesun hmot pro zámečnické konstrukce v objektech v do 6 m | t | 0.217
Celkem

## SO 2.1
Zadání s výkazem výměr
Stavba: |  | Podhradský rybník - revitalizace nádrže a litorálního pásma
Objekt: |  | Refugia (SO 2.1) |  |  | JKSO: | 833 19
[5 empty] | Datum: | 29.7.2010
P.Č. | KCN | Kód položky | Zkrácený popis | MJ | Výměra | Cena jednotková | Cena celkem
Práce a dodávky HSV
|  | 1 | Zemní práce
1 | 001 | 111201501 | Spálení větví | kus | 10
2 | 001 | 112101101 | Kácení stromů listnatých D kmene do 300 mm | kus | 10
3 | 001 | 124103102 | Vykopávky přes 1000 do 5000 m3 pro koryta vodotečí v hornině tř. 1 a 2 | m3 | 1267.9
|  |  | tůně 1,2 a 3 |  | 0
|  |  | 337,0*0,7+144,0*0,5+1600,0*0,6 |  | 1267.9
4 | 001 | 162201411 | Vodorovné přemístění kmenů stromů listnatých do 1 km D kmene do 300 mm | kus | 10
5 | 001 | 171201101 | Uložení sypaniny do násypů nezhutněných | m3 | 1267.9
|  |  | na březích |  | 0
|  |  | 1267,9 |  | 1267.9
6 | 231 | 182001111 | Plošná úprava terénu hornina tř 1 až 4 nerovnosti do +/-100 mm v rovinně a svahu do 1:5 | m2 | 50
|  |  | staveniště |  | 0
|  |  | 50,0 |  | 50
7 | 001 | 182101101 | Svahování v zářezech v hornině tř. 1 až 4 | m2 | 143
|  |  | (66,0+46,0+174,0)*0,5 |  | 143
8 | 001 | 182201101 | Svahování násypů | m2 | 143
12 | 001 | 112201101 | Odstranění pařezů D do 300 mm | kus | 10
13 | 001 | 162301421 | Vodorovné přemístění pařezů do 5 km D do 300 mm | kus | 30
14 | 001 | 162301921 | Příplatek k vodorovnému přemístění pařezů D 300 mm ZKD 5 km | kus | 30
15 | 001 | 17120121R | Poplatek za uložení pařezů na skládku | t | 9
|  |  | 10*0,9 |  | 9
|  | 3 | Svislé a kompletní konstrukce
9 | 312 | 341940111 | Zábrana proti návratu přemístěných živočichů v 0,3 m | m | 320
|  |  | 70,0+60,0+190,0 |  | 320
|  | 9 | Ostatní konstrukce a práce-bourání
|  | 99 | Přesun hmot
10 | 321 | 998331011 | Přesun hmot pro nádrže | t | 310.483
11 | 002 | 979021111 | Odchyt a přemístění chráněných živočichů | hod | 180
|  |  | 30*2*3 |  | 180
Celkem

## SO 2.2
Zadání s výkazem výměr
Stavba: |  | Podhradský rybník - revitalizace nádrže a litorálního pásma
Objekt: |  | Litorální pásma (SO 2.2) |  |  | JKSO: | 833 19
[5 empty] | Datum: | 29.7.2010
P.Č. | KCN | Kód položky | Zkrácený popis | MJ | Výměra | Cena jednotková | Cena celkem
Práce a dodávky HSV
|  | 1 | Zemní práce
1 | 001 | 171201101 | Uložení sypaniny do násypů nezhutněných | m3 | 584.7
|  |  | (2660,0+2300,0+887,0)*0,1 |  | 584.7
2 | 001 | 181101101 | Úprava pláně v zářezech v hornině tř. 1 až 4 bez zhutnění | m2 | 5847
|  |  | 2660,0+2300,0+887,0 |  | 5847
3 | 231 | 183204112 | Výsadba trvalek prostokořenných | kus | 7350
|  |  | výsadba vodních rostlin |  | 0
|  |  | 3900+3450 |  | 7350
4 | 026 | 026522620 | Vodní a vlhkomilné rostliny | kus | 7570.5
|  |  | 7350*1,03 |  | 7570.5
|  | 4 | Vodorovné konstrukce
5 | 321 | 463212111 | Rovnanina z lomového kamene upraveného s vyklínováním spár úlomky kamene | m3 | 93.83
|  |  | stabilizace paty |  | 0
|  |  | 110,0*0,853 |  | 93.83
6 | 321 | 463212191 | Příplatek za vypracováni líce rovnaniny | m2 | 209
|  |  | 110,0*1,9 |  | 209
7 | 312 | 466958121 | Plůtek zápletový jednoduchý z pilot délky 2 m v zápletu do 0,8 m | m | 235
|  |  | stabilizace paty litorálu |  | 0
|  |  | 108,0+127,0 |  | 235
|  | 9 | Ostatní konstrukce a práce-bourání
|  | 99 | Přesun hmot
8 | 321 | 998331011 | Přesun hmot pro nádrže | t | 225.23
Celkem