## Uchazeč
Vyplňte následující údaje o Vaší společnosti
Obchodní název
Ulice a č.p.
Místo
PSČ
IČO
DIČ
Kontaktní osoba
telefon, fax
e-mail
Poznámka :
Ve všech listech tohoto souboru můžete měnit pouze buňky s modrým pozadím. Jedná se o tyto údaje : - údaje o firmě - jednotkové ceny položek

## Stavba
-1
Soupis stavebních prací, dodávek a služeb
| Stavba : |  | 1405DPS
Soutok Moravy a Myjavy-SPPO na obou březích Moravy
| Cena bez DPH: |  | 0
| Zadavatel : |  |  |  | IČO :
DIČ :
| Projektant : |  |  |  | IČO :
DIČ :
Rekapitulace stavebních objektů a provozních souborů
| Číslo a název objektu / provozního souboru |  |  |  | JKSO | Počet | Cena
| Ostatní a vedlejší náklady |  |  |  |  | 1
| 00 | Ostatní a vedlejší náklady |  |  |  | 1 | 0
| Stavební objekt |  |  |  |  | 4
| SO01 | Dotěžení PB bermy Moravy cca od ř. km 76 po soutok |  |  |  | 2 | 0
| SO06 | Zřízení dočasné mezideponie vytěžené zeminy |  |  |  | 1 | 0
| SO07 | Zpevnění koruny PB hráze Moravy zakalením od Souto |  |  |  | 1 | 0
| SO08 | Úprava spodní pevné betonové části bývalého vakové |  |  |  | 1 | 0
| Celkem za stavbu | [5 empty] | 0

## VzorObjekt (hidden)
Stavba : | 1405DPS | Soutok Moravy a Myjavy-SPPO na obou březích Moravy
Objekt : |  |  | JKSO : | 800.122
Rekapitulace stavebního objektu
Zákl. údaje | 0
0
Třídník stavebních objektů:

## VzorPolozky (hidden)
Položkový rozpočet
S:
O:
R:
P.č. | Číslo položky | Název položky | MJ | množství | cena / MJ | celkem

## Rekapitulace Objekt 00 (hidden)
Stavba : | 1405DPS | Soutok Moravy a Myjavy-SPPO na obou březích Moravy
Objekt : | 00 | Ostatní a vedlejší náklady |  | JKSO : | 800.122
Rekapitulace stavebního objektu
Zákl. údaje | 00
Ostatní a vedlejší náklady
Třídník stavebních objektů:
Rozsah:
Rekapitulace soupisů náležejících k objektu
Soupis |  |  |  |  | Cena (Kč)
001 | Ostatní a vedlejší nákldy |  |  |  | 0
| Celkem objekt |  | 00 |  | 0

## 00 001 Naklady
Soupis vedlejších a ostatních nákladů
S: | 1405DPS | Soutok Moravy a Myjavy-SPPO na obou březích Moravy
O: | 00 | Ostatní a vedlejší náklady
R: | 001 | Ostatní a vedlejší nákldy
P.č. | Číslo položky | Název položky | MJ | množství | cena / MJ | celkem | Ceník | Cen. soustava
| Ceník, kapitola | Poznámka uchazeče
Díl: | VN | Vedlejší náklady |  |  | 0
1 | VRN1 | Vytyčení stavby | Soubor | 1 |  | 0 |  | Vlastní
2 | VRN2 | Dokumentace skutečného provedení | Soubor | 1 |  | 0 |  | Vlastní
3 | VRN3 | Dočasné dopravní značení | Soubor | 1 |  | 0 |  | Vlastní
4 | VRN4 | Zařízení staveniště | Soubor | 1 |  | 0 |  | RTS
|  | Veškeré náklady spojené s vybudováním, provozem a odstraněním zařízení staveniště. | [8 empty] | Veškeré náklady spojené s vybudováním, provozem a odstraněním zařízení staveniště.
5 | VRN5 | Repasování příjezdových komunikací | Soubor | 1 |  | 0 |  | Vlastní
6 | VRN6 | Zajištění fotodokumnetace příjezdových komunikací | Soubor | 1 |  | 0 |  | Vlastní
7 | VRN7 | Geometrické plány na rozdělení pozemků či zřízení služebností | Soubor | 1 |  | 0 |  | Vlastní
[9 empty] | 0 | 0
| Celkem za objekt |  |  |  |  | 0

## Rekapitulace Objekt SO01
Stavba : | 1405DPS | Soutok Moravy a Myjavy-SPPO na obou březích Moravy
Objekt : | SO01 | Dotěžení PB bermy Moravy cca od ř. km 76 po soutok |  | JKSO : | 800.122
Rekapitulace stavebního objektu
Zákl. údaje | SO01
Dotěžení PB bermy Moravy cca od ř. km 76 po soutok
Třídník stavebních objektů:
Rozsah:
Rekapitulace soupisů náležejících k objektu
Soupis |  |  |  |  | Cena (Kč)
001 | Dotěžení bermy |  |  |  | 0
002 | Zřízení hrůdů |  |  |  | 0
| Celkem objekt |  | SO01 |  | 0

## SO01 001 Pol
Položkový soupis prací a dodávek
S: | 1405DPS | Soutok Moravy a Myjavy-SPPO na obou březích Moravy
O: | SO01 | Dotěžení PB bermy Moravy cca od ř. km 76 po soutok
R: | 001 | Dotěžení bermy
P.č. | Číslo položky | Název položky | MJ | množství | cena / MJ | celkem | Ceník | Cen. soustava
| Ceník, kapitola | Poznámka uchazeče
Díl: | 1 | Zemní práce |  |  | 0
| 162 40 Vodorovné přemístění větví, kmenů, nebo pařezů | [7 empty] | 1
s naložením, složením a dopravou,
| 162 40-9 příplatek k cenám za každých dalších i započatých 5 000 m přes 5 000 m | [7 empty] | 2
1 | 162301921R00 | ...pařezů, průměru kmene přes 100 do 300 mm | kus | 35 |  | 0 | 800-1 | RTS
|  | 7+28 |  | 35
2 | 162301922R00 | ...pařezů, průměru kmene přes 300 do 500 mm | kus | 57 |  | 0 | 800-1 | RTS
3 | 162301923R00 | ...pařezů, průměru kmene přes 500 do 700 mm | kus | 15 |  | 0 | 800-1 | RTS
| 180 40-11 Založení trávníku | [7 empty] | 1
Založení trávníku na půdě předem připravené s pokosením, naložením, odvozem odpadu do 20 km a se složením
4 | 180401212R00 | Založení trávníku lučního výsevem ve svahu do 1:2 | m2 | 1665 |  | 0 | 823-1 | RTS
| 182 10 Svahování v zářezech | [7 empty] | 1
trvalých svahů do projektovaných profilů s potřebným přemístěním výkopku při svahování v zářezech,
5 | 182101101R00 | ...v hornině 1 až 4 | m2 | 1665 |  | 0 | 800-1 | RTS
|  | 666*2,5 |  | 1665
6 | 111101111R00 | Odstranění ruderálního porostu v rovině | m2 | 1520.4 |  | 0 |  | RTS
7 | 111201102R00 | Odstranění křovin i s kořeny na ploše do 10000 m2 | m2 | 250 |  | 0 |  | RTS
8 | 111201401R00 | Spálení křovin a stromů o průměru do 100 mm | m2 | 250 |  | 0 |  | RTS
9 | 111201501R00 | Spálení větví stromů o průměru nad 100 mm | kus | 22 |  | 0 |  | RTS
10 | 112101101R00 | Kácení stromů listnatých o průměru kmene 10-30 cm | kus | 15 |  | 0 |  | RTS
11 | 112101102R00 | Kácení stromů listnatých o průměru kmene 30-50 cm | kus | 7 |  | 0 |  | RTS
12 | 112201101R00 | Odstranění pařezů pod úrovní, o průměru 10 - 30 cm | kus | 28 |  | 0 |  | RTS
13 | 112201102R00 | Odstranění pařezů pod úrovní, o průměru 30 - 50 cm | kus | 57 |  | 0 |  | RTS
14 | 112201103R00 | Odstranění pařezů pod úrovní, o průměru 50 - 70 cm | kus | 15 |  | 0 |  | RTS
15 | 122101104R00 | Odkopávky nezapažené v hor. 2 nad 10000 m3 | m3 | 11061.72 |  | 0 |  | RTS
|  | Zemina pro objekt SO07 : (7062,58+2031,87-221,84-45,46)*0,8 |  | 7061.72
|  | Zemina do hrůdů : 5000*0,8 |  | 4000
16 | 122201103R00 | Odkopávky nezapažené v hor. 3 do 10000 m3 | m3 | 2765.43 |  | 0 |  | RTS
|  | Zemina pro objekt SO07 : (7062,58+2031,87-221,84-45,46)*0,2 |  | 1765.43
|  | Zemina do hrůdů : 5000*0,2 |  | 1000
17 | 122201109R00 | Příplatek za lepivost - odkopávky v hor. 3 | m3 | 829.629 |  | 0 |  | RTS
|  | 2765,43*0,3 |  | 829.629
18 | 162201411R00 | Vod.přemístění kmenů listnatých, D 30 cm do 1000 m | kus | 15 |  | 0 |  | RTS
19 | 162201412R00 | Vod.přemístění kmenů listnatých, D 50 cm do 1000 m | kus | 7 |  | 0 |  | RTS
20 | 162301421R00 | Vodorovné přemístění pařezů D 30 cm do 5000 m | kus | 35 |  | 0 |  | RTS
|  | 7+28 |  | 35
21 | 162301422R00 | Vodorovné přemístění pařezů D 50 cm do 5000 m | kus | 57 |  | 0 |  | RTS
22 | 162301423R00 | Vodorovné přemístění pařezů D 70 cm do 5000 m | kus | 15 |  | 0 |  | RTS
23 | 162501101R00 | Vodorovné přemístění výkopku z hor.1-4 do 2500 m | m3 | 8827.15 |  | 0 |  | RTS
|  | Zemina pro objekt SO07 : (7062,58+2031,87-221,84-45,46) |  | 8827.15
24 | 162701101R00 | Vodorovné přemístění výkopku z hor.1-4 do 6000 m | m3 | 5000 |  | 0 |  | RTS
25 | 180401211R00 | Založení trávníku lučního výsevem v rovině | m2 | 15056.75 |  | 0 |  | RTS
26 | 181101101R00 | Úprava pláně v zářezech v hor. 1-4, bez zhutnění | m2 | 15056.75 |  | 0 |  | RTS
27 | 00572472R | směs travní luční, dlouhodobá | kg | 516.7021 |  | 0 | SPCM | RTS
|  | (15056,75+1665)*0,03*1,03 |  | 516.7021
Díl: | 99 | Staveništní přesun hmot |  |  | 0
28 | 998321011R00 | Přesun hmot pro hráze přehradní zemní a kamenité | t | 0.60073 |  | 0 |  | RTS
[10 empty] | 0 | 0
| Celkem za objekt |  |  |  |  | 0

## SO01 002 Pol
Položkový soupis prací a dodávek
S: | 1405DPS | Soutok Moravy a Myjavy-SPPO na obou březích Moravy
O: | SO01 | Dotěžení PB bermy Moravy cca od ř. km 76 po soutok
R: | 002 | Zřízení hrůdů
P.č. | Číslo položky | Název položky | MJ | množství | cena / MJ | celkem | Ceník | Cen. soustava
| Ceník, kapitola | Poznámka uchazeče
Díl: | 1 | Zemní práce |  |  | 0
1 | 171101131R00 | Uložení sypaniny z hor.soudržných a nesoudržných | m3 | 8500 |  | 0 |  | RTS
2 | 181201101R00 | Úprava pláně v násypech v hor. 1-4, bez zhutnění | m2 | 8500 |  | 0 |  | RTS
|  | 50*100+3500 |  | 8500
[9 empty] | 0 | 0
| Celkem za objekt |  |  |  |  | 0

## Rekapitulace Objekt SO06
Stavba : | 1405DPS | Soutok Moravy a Myjavy-SPPO na obou březích Moravy
Objekt : | SO06 | Zřízení dočasné mezideponie vytěžené zeminy |  | JKSO : | 800.122
Rekapitulace stavebního objektu
Zákl. údaje | SO06
Zřízení dočasné mezideponie vytěžené zeminy
Třídník stavebních objektů:
Rozsah:
Rekapitulace soupisů náležejících k objektu
Soupis |  |  |  |  | Cena (Kč)
001A | Zřízení dočasné mezideponie - změna A |  |  |  | 0
| Celkem objekt |  | SO06 |  | 0

## SO06 001A Pol
Položkový soupis prací a dodávek
S: | 1405DPS | Soutok Moravy a Myjavy-SPPO na obou březích Moravy
O: | SO06 | Zřízení dočasné mezideponie vytěžené zeminy
R: | 001A | Zřízení dočasné mezideponie - změna A
P.č. | Číslo položky | Název položky | MJ | množství | cena / MJ | celkem | Ceník | Cen. soustava
| Ceník, kapitola | Poznámka uchazeče
Díl: | 1 | Zemní práce |  |  | 0
| 171 20 Uložení sypaniny na skládku nebo do násypů nezhut. | [7 empty] | 1
nebo na skládku s rozprostřením sypaniny ve vrstvách a s hrubým urovnáním,
1 | 171201101R00 | ...do násypů nezhutněných | m3 | 3639.229 |  | 0 | 800-1 | RTS
2 | 111104311R00 | Pokosení trávníku lučního svah do 1:5, odvoz 20 km | m2 | 3000 |  | 0 |  | RTS
3 | 111104312R00 | Pokosení trávníku lučního svah do 1:2, odvoz 20 km | m2 | 4800 |  | 0 |  | RTS
4 | 111201102R00 | Odstranění křovin i s kořeny na ploše do 10000 m2 | m2 | 520 |  | 0 |  | RTS
5 | 111201401R00 | Spálení křovin a stromů o průměru do 100 mm | m2 | 520 |  | 0 |  | RTS
6 | 180401211R00 | Založení trávníku lučního výsevem v rovině | m2 | 2533.1229 |  | 0 |  | RTS
7 | 180401212R00 | Založení trávníku lučního výsevem ve svahu do 1:2 | m2 | 2800 |  | 0 |  | RTS
8 | 181201102R00 | Úprava pláně v násypech v hor. 1-4, se zhutněním | m2 | 2533.1229 |  | 0 |  | RTS
9 | 182201101R00 | Svahování násypů | m2 | 2800 |  | 0 |  | RTS
10 | 184802111R00 | Chem. odplevelení před založ. postřikem, v rovině | m2 | 2533.1229 |  | 0 |  | RTS
11 | 184802211R00 | Chem. odplevelení před založ. postřikem, svah 1:2 | m2 | 2800 |  | 0 |  | RTS
12 | 00572472R | směs travní luční, dlouhodobá | kg | 78.2735 |  | 0 | SPCM | RTS
13 | 00572472R | směs travní luční, dlouhodobá | kg | 86.52 |  | 0 | SPCM | RTS
|  | 2800*1,03*0,03 |  | 86.52
14 | 25234009.A | Herbicid totální po 5 litrech | l | 5.5997 |  | 0 | SPCM | RTS
|  | (0,28+0,2533)*10,5 |  | 5.6
15 | 998321011R00 | Přesun hmot pro hráze přehradní zemní a kamenité | t | 0.19639 |  | 0 |  | RTS
[10 empty] | 0 | 0
| Celkem za objekt |  |  |  |  | 0

## Rekapitulace Objekt SO07
Stavba : | 1405DPS | Soutok Moravy a Myjavy-SPPO na obou březích Moravy
Objekt : | SO07 | Zpevnění koruny PB hráze Moravy zakalením od Souto |  | JKSO : | 800.122
Rekapitulace stavebního objektu
Zákl. údaje | SO07
Zpevnění koruny PB hráze Moravy zakalením od Souto
Třídník stavebních objektů:
Rozsah:
Rekapitulace soupisů náležejících k objektu
Soupis |  |  |  |  | Cena (Kč)
001 | Úsek od Soutoku cca po ř.km 76 |  |  |  | 0
| Celkem objekt |  | SO07 |  | 0

## SO07 001 Pol
Položkový soupis prací a dodávek
S: | 1405DPS | Soutok Moravy a Myjavy-SPPO na obou březích Moravy
O: | SO07 | Zpevnění koruny PB hráze Moravy zakalením od Souto
R: | 001 | Úsek od Soutoku cca po ř.km 76
P.č. | Číslo položky | Název položky | MJ | množství | cena / MJ | celkem | Ceník | Cen. soustava
| Ceník, kapitola | Poznámka uchazeče
Díl: | 1 | Zemní práce |  |  | 0
| 119 00-12 Úprava zeminy vápnem | [7 empty] | 1
za účelem zlepšení mechanických vlastností,
1 | 119001201R00 | ...tloušťka vrstvy 150 ÷ 200 mm | m3 | 2400 |  | 0 | 800-1 | RTS
|  | 4*2000*0,30 |  | 2400
| 139 6 Ruční výkop jam, rýh a šachet | [7 empty] | 1
s přehozením na vzdálenost do 5 m nebo s naložením na ruční dopravní prostředek
2 | 139601102R00 | ...v hornině 3 | m3 | 0.256 |  | 0 | 800-1 | RTS
|  | 0,4*0,4*0,8*2 |  | 0.256
| 171 20 Uložení sypaniny na skládku nebo do násypů nezhut. | [7 empty] | 1
nebo na skládku s rozprostřením sypaniny ve vrstvách a s hrubým urovnáním,
3 | 171201101R00 | ...do násypů nezhutněných | m3 | 0.256 |  | 0 | 800-1 | RTS
4 | 111311000U00 | Sejmutí drnu tl 100mm s naložením na dopravní prostředek | m2 | 36392.29 |  | 0 |  | Vlastní
5 | 122101102R00 | Odkopávky nezapažené v hor. 2 do 1000 m3 | m3 | 221.84 |  | 0 |  | RTS
|  | 277,3*0,8 |  | 221.84
6 | 122201102R00 | Odkopávky nezapažené v hor. 3 do 1000 m3 | m3 | 45.46 |  | 0 |  | RTS
|  | 227,3*0,2 |  | 45.46
7 | 122201109R00 | Příplatek za lepivost - odkopávky v hor. 3 | m3 | 13.638 |  | 0 |  | RTS
|  | 45,46*0,3 |  | 13.64
8 | 162501101R00 | Vodorovné přemístění výkopku z hor.1-4 do 2500 m | m3 | 3906.529 |  | 0 |  | RTS
|  | 221,84+45,46+3639,229 |  | 3906.529
9 | 171101101R00 | Uložení sypaniny do násypů zhutněných na 95% PS | m3 | 7062.58 |  | 0 |  | RTS
10 | 180401211R00 | Založení trávníku lučního výsevem v rovině | m2 | 5660 |  | 0 |  | RTS
11 | 180402112R00 | Založení trávníku parkového výsevem svah do 1:2 | m2 | 17436.21 |  | 0 |  | RTS
12 | 181101102R00 | Úprava pláně v zářezech v hor. 1-4, se zhutněním | m2 | 4185.03 |  | 0 |  | RTS
13 | 181201102R00 | Úprava pláně v násypech v hor. 1-4, se zhutněním | m2 | 25788.25 |  | 0 |  | RTS
14 | 182201101R00 | Svahování násypů | m2 | 17436.21 |  | 0 |  | RTS
15 | 00572472R | směs travní luční, dlouhodobá | kg | 174.894 |  | 0 | SPCM | RTS
|  | 5660*1,03*0,03 |  | 174.894
16 | 00572472R | směs travní luční, dlouhodobá | kg | 538.2968 |  | 0 | SPCM | RTS
|  | 17420,61*1,03*0,03 |  | 538.2969
17 | 58534710R | hydrát vápenný VL | T | 160 |  | 0 | SPCM | RTS
|  | 4*2000*20/1000 |  | 160
Díl: | 45 | Podkladní a vedlejší konstrukce |  |  | 0
18 | 452313121R00 | Bloky pro potrubí z betonu B 10 | m3 | 0.384 |  | 0 |  | RTS
19 | 457971112R00 | Zřízení vrstvy z geotextilie skl.do 1:5,š.do 7,5 m | m2 | 25794 |  | 0 |  | RTS
|  | 5732*4,5 |  | 25794
20 | 69366078R | geotextilie PP; funkce drenážní, separační, výztužná, filtrační; plošná hmotnost 350 g/m2; tl. při 2 kPa 4,50 mm | m2 | 26309.88 |  | 0 | SPCM | RTS
|  | 25794*1,02 |  | 26309.88
Díl: | 56 | Podkladní vrstvy komunikací a zpevněných ploch |  |  | 0
21 | 564831111R00 | Podklad ze štěrkodrti po zhutnění tloušťky 10 cm | m2 | 18915.6 |  | 0 |  | RTS
|  | 3,3*5732 |  | 18915.6
22 | 564861111R00 | Podklad ze štěrkodrti po zhutnění tloušťky 20 cm | m2 | 18915.6 |  | 0 |  | RTS
|  | 3,3*5732 |  | 18915.6
23 | 569903311R00 | Zřízení zemních krajnic se zhutněním | m3 | 2301.87 |  | 0 |  | RTS
Díl: | 57 | Kryty štěrkových a živičných komunikací |  |  | 0
24 | 571904111R00 | Posyp krytu kamenivem drceným do 20 kg/m2 | m2 | 17196 |  | 0 |  | RTS
|  | 3*5732 |  | 17196
Díl: | 91 | Doplňující práce na komunikaci |  |  | 0
25 | 914311111U00 | Znač stan a ohran kilometr kam | kus | 5 |  | 0 |  | Vlastní
26 | 914311112U00 | Znač stan a ohran hektometr kam | kus | 15 |  | 0 |  | Vlastní
27 | 936941114R00 | Osazení doplňkových ocel. součástí do 100 kg | kg | 74.35 |  | 0 |  | RTS
Díl: | 96 | Bourání konstrukcí |  |  | 0
28 | 966006121R00 | Odstranění značek obetonovaných, kilometrovníky | kus | 5 |  | 0 |  | RTS
29 | 966006122R00 | Odstranění značek obetonovaných, hektometrovníky | kus | 45 |  | 0 |  | RTS
Díl: | 99 | Staveništní přesun hmot |  |  | 0
| 998 22-2 Přesun hmot pozemních komunikací, kryt z kameniva | [7 empty] | 1
vodorovně do 200 m
30 | 998222011R00 | ...jakékoliv délky objektu | t | 2990 |  | 0 | 822-1 | RTS
Díl: | 767 | Konstrukce zámečnické |  |  | 0
| 767 99 Montáž ostatních atypických kovov. doplňků staveb | [7 empty] | 1
31 | 767995105R00 | ...atypických konstrukcí o hmotnosti přes 50 do 100 kg | kg | 74.35 |  | 0 | 800-767 | RTS
32 | 13260845R | drát ocelový; válcovaný; pr. 8,00 mm; jak. 11 375 | T | 4e-05 |  | 0 | SPCM | RTS
0,04/1000
33 | 13380510R | tyč ocelová profilová válcovaná za tepla 11373 (S 235JR); průřez I; výška 80 mm | T | 0.02539 |  | 0 | SPCM | RTS
|  | 25,39/1000 |  | 0.0254
34 | 13380615R | tyč ocelová profilová válcovaná za tepla 11375 (S 235JR); průřez I; výška 100 mm | T | 0.04566 |  | 0 | SPCM | RTS
|  | (15,35+30,31)/1000 |  | 0.0457
35 | 136102030000R | plech ocelový válcovaný za tepla 11375 (S235JR); povrch hladký; tl. 4,00 mm | kg | 0.00125 |  | 0 | SPCM | RTS
|  | (0,29+0,96)/1000 |  | 0.0013
36 | 13611224R | plech ocelový válcovaný za tepla 11375 (S235JR); povrch hladký; tl. 8,00 mm | T | 0.00185 |  | 0 | SPCM | RTS
|  | (0,41+0,64+0,16+0,64)/1000 |  | 0.0019
37 | 30903098R | šroub ocelový; hrubý se šestihran.hlavou se závitem k hlavě; pr. M20; l = 80 mm; pevnost 4.8 | 1000 ks | 0.001 |  | 0 | SPCM | RTS
38 | 998767101R00 | Přesun hmot pro zámečnické konstr., výšky do 6 m | t | 0.0769 |  | 0 |  | RTS
Díl: | 783 | Nátěry |  |  | 0
39 | 783221122U00 | Nátěr syntet 1a+1z+2e | m2 | 2.829 |  | 0 |  | Vlastní
Díl: | D96 | Přesuny suti a vybouraných hmot |  |  | 0
40 | 979084216R00 | bez naložení, ale se složením na vzdálenost do 5 km | t | 18.9 |  | 0 |  | Vlastní
41 | 979084219R00 | příplatek k ceně za každých dalších i započatých 5 km přes 5 km | t | 18.9 |  | 0 |  | Vlastní
[10 empty] | 0 | 0
| Celkem za objekt |  |  |  |  | 0

## Rekapitulace Objekt SO08
Stavba : | 1405DPS | Soutok Moravy a Myjavy-SPPO na obou březích Moravy
Objekt : | SO08 | Úprava spodní pevné betonové části bývalého vakové |  | JKSO : | 800.122
Rekapitulace stavebního objektu
Zákl. údaje | SO08
Úprava spodní pevné betonové části bývalého vakové
Třídník stavebních objektů:
Rozsah:
Rekapitulace soupisů náležejících k objektu
Soupis |  |  |  |  | Cena (Kč)
001 | Úprava spodní pevné betonové části bývalého vakové |  |  |  | 0
| Celkem objekt |  | SO08 |  | 0

## SO08 001 Pol
Položkový soupis prací a dodávek
S: | 1405DPS | Soutok Moravy a Myjavy-SPPO na obou březích Moravy
O: | SO08 | Úprava spodní pevné betonové části bývalého vakové
R: | 001 | Úprava spodní pevné betonové části bývalého vakové
P.č. | Číslo položky | Název položky | MJ | množství | cena / MJ | celkem | Ceník | Cen. soustava
| Ceník, kapitola | Poznámka uchazeče
Díl: | 1 | Zemní práce |  |  | 0
1 | 153111117RR1 | Ocel štětovnice řezání podélné pod úrovní hladiny vody, včetně příplatku za tekoucí vodu | m | 145 |  | 0 |  | Vlastní
|  | 62*2+21 |  | 145
Díl: | 2 | Základy a zvláštní zakládání |  |  | 0
2 | 237941211RR1 | Vytažení štětovnic + odvoz na skládku do 500m | m2 | 62 |  | 0 |  | Vlastní
Díl: | 3 | Svislé a kompletní konstrukce |  |  | 0
3 | 329311111R00 | Konstrukce ostatní z betonu prostého V4 T0 B12,5 | m3 | 5 |  | 0 |  | RTS
Díl: | 4 | Vodorovné konstrukce |  |  | 0
| 421 37 Výztuž předpínací desek | [7 empty] | 1
Výztuž předpínací desek a trámů z předpjatého betonu
| 421 37-8 zainjektování trubek cementovým mlékem nebo maltou | [7 empty] | 2
4 | 421378114R00 | Zainjektování trubek DN do 90 mm | m | 12.5 |  | 0 | 821-1 | RTS
| 462 92 Zřízení záhozu z betonových bloků | [7 empty] | 1
5 | 462921210R00 | Zřízení záhozu z beton. bloků do 200 kg, z terénu | m3 | 142.6 |  | 0 | 832-1 | RTS
|  | 2,3*62 |  | 142.6
6 | 462929002R00 | Příplatek-urovnání ploch záhozu z bloků do 200 kg | m2 | 300 |  | 0 | 832-1 | RTS
Díl: | 9 | Ostatní konstrukce, bourání |  |  | 0
7 | 960211251R00 | Bourání konstrukcí zděných z kamene nebo cihel | m3 | 464.6 |  | 0 |  | RTS
|  | Odstranění opevnění prolitého MC : 2,3*62 |  | 142.6
|  | Odstranění betonové části (slbě vyztužený beton svařovanou sítí, jádro bez výztuže) : 5*62+6*2 |  | 322
8 | 979082312R00 | Vodorovná doprava suti a hmot po suchu do 500 m | t | 917.7 |  | 0 |  | RTS
9 | 997006003RR1 | Drcení odpadu z betonu železového | t | 917.7 |  | 0 |  | Vlastní
|  | železobetonová suť : 322*2,85 |  | 917.7
10 | 997006003RR2 | Zřízení + odstranění linky - drtička | Soubor | 1 |  | 0 |  | Vlastní
|  | Veškeré náklady spojené se zřízením a odstraněním linky. | [9 empty] | Veškeré náklady spojené se zřízením a odstraněním linky.
11 | 997006003RR3 | Odstranění armatur včetně likovidace | kg | 578 |  | 0 |  | Vlastní
Díl: | 99 | Staveništní přesun hmot |  |  | 0
12 | 998323011R00 | Přesun hmot pro jezy a stupně | t | 13.9704 |  | 0 |  | RTS
[10 empty] | 0 | 0
| Celkem za objekt |  |  |  |  | 0