## Rozpočet
ZL č. 4 - SO 1.1.06 - Levobřežní ochranná zídka v km 58.172 - 59.204 (kolem budovy nkt cables)
Stavba: Protipovodňová opatření města Velké Meziříčí
Objekt: | SSO 1 - Protipovodňová opatření na řece Oslavě
Datum: | 11.10.2013 |  |  | SoD | [7 empty] | VP |  | MP
P.Č. | KCN | Kód položky | Popis | MJ | Množství celkem | Cena jednotková | Dodávka celkem | Montáž celkem | Cena celkem | Hmotnost | Hmotnost celkem | Vícepráce |  | Méně práce |  | SoD/ÚRS/ Nestandard | cena jednotková | Celkové množství
1 | 2 | 3 | 4 | 5 | 6 | 7 | 8 | 9 | 8 | 11 | 9 | množství | cena | množství | cena
|  | HSV | Práce a dodávky HSV | [5 empty] | 1059899.4505 |  | 44.6872 |  | 42597.988 |  | 111484.06
|  | 1 | Zemní práce | [5 empty] | 94675.27 |  | 0.00297
1 | 001 | 121101101 | Sejmutí ornice s přemístěním na vzdálenost do 50 m | m3 | 14.85 | 29.6 |  |  | 439.56 | 0 | 0 |  |  |  |  | SoD
|  | sejmutí | 0,15*99 |  | 14.85 | [10 empty] | SoD
2 | 001 | 131201102 | Hloubení jam nezapažených v hornině tř. 3 objemu do 1000 m3 | m3 | 125.8 | 128.9 |  |  | 16215.62 | 0 | 0 |  |  |  |  | SoD
|  | výkop | 148 |  | 148 | [10 empty] | SoD
|  |  | 0,85*výkop "85% nezapažený" |  | 125.8 | [10 empty] | SoD
3 | 001 | 131201109 | Příplatek za lepivost u hloubení jam nezapažených v hornině tř. 3 | m3 | 18.87 | 19.2 |  |  | 362.304 | 0 | 0 |  |  |  |  | SoD
|  |  | 0,15*0,85*výkop "15% lepivost, 85% nezapažený" |  | 18.87 | [10 empty] | SoD
4 | 001 | 131201201 | Hloubení jam zapažených v hornině tř. 3 objemu do 100 m3 | m3 | 22.2 | 407.6 |  |  | 9048.72 | 0 | 0 |  |  |  |  | SoD
|  |  | 0,15*výkop "zapažený výkop - uvažováno těsně podél energokanáku" |  | 22.2 | [10 empty] | SoD
5 | 001 | 131201209 | Příplatek za lepivost u hloubení jam zapažených v hornině tř. 3 | m3 | 3.33 | 19.2 |  |  | 63.936 | 0 | 0 |  |  |  |  | SoD
|  |  | 0,15*0,15*výkop "15% lepivost, 15% zapažený výkop" |  | 3.33 | [10 empty] | SoD
6 | 001 | 161101101 | Svislé přemístění výkopku z horniny tř. 1 až 4 hl výkopu do 2,5 m | m3 | 11.84 | 69.3 |  |  | 820.512 | 0 | 0 |  |  |  |  | SoD
|  |  | 0,08*výkop |  | 11.84 | [10 empty] | SoD
7 | 001 | 162301101 | Vodorovné přemístění do 500 m výkopku z horniny tř. 1 až 4 | m3 | 115.7 | 46.8 |  |  | 5414.76 | 0 | 0 |  |  |  |  | SoD
|  |  | sejmutí "přemístění na MD" |  | 14.85 | [10 empty] | SoD
|  |  | 2*zásyp "přemístění na MD a zpět do zásypu" |  | 86 | [10 empty] | SoD
|  |  | 0,15*(humrov+humsvah) "dovoz humusu z MD" |  | 14.85 | [10 empty] | SoD
|  |  | Součet |  | 115.7 | [10 empty] | SoD
8 | 001 | 162701105 | Vodorovné přemístění do 10000 m výkopku z horniny tř. 1 až 4 | m3 | 105 | 223.4 |  |  | 23457 | 0 | 0 |  |  |  |  | SoD
|  | odvoz | výkop-zásyp |  | 105 | [10 empty] | SoD
9 | 001 | 167101101 | Nakládání výkopku z hornin tř. 1 až 4 do 100 m3 | m3 | 57.85 | 54.2 |  |  | 3135.47 | 0 | 0 |  |  |  |  | SoD
|  |  | zásyp "naložení na MD" |  | 43 | [10 empty] | SoD
|  |  | 0,15*(humrov+humsvah) "naložení na MD" |  | 14.85 | [10 empty] | SoD
|  |  | Součet |  | 57.85 | [10 empty] | SoD
10 | 001 | 171201201 | Uložení sypaniny na skládky | m3 | 57.85 | 16.2 |  |  | 937.17 | 0 | 0 |  |  |  |  | SoD
|  |  | sejmutí "uložení na MD" |  | 14.85 | [10 empty] | SoD
|  |  | zásyp "uložení na MD" |  | 43 | [10 empty] | SoD
|  |  | Součet |  | 57.85 | [10 empty] | SoD
11 | 001 | 171201211 | Poplatek za uložení odpadu ze sypaniny na skládce (skládkovné) | t | 168 | 150 |  |  | 25200 | 0 | 0 |  |  |  |  | SoD
|  |  | 1,6*odvoz |  | 168 | [10 empty] | SoD
12 | 001 | 174101101 | Zásyp jam, šachet rýh nebo kolem objektů sypaninou se zhutněním | m3 | 43 | 108.6 |  |  | 4669.8 | 0 | 0 |  |  |  |  | SoD
|  | zásyp | 43 |  | 43 | [10 empty] | SoD
13 | 231 | 180401211 | Založení lučního trávníku výsevem v rovině a ve svahu do 1:5 | m2 | 72 | 11.9 |  |  | 856.8 | 0 | 0 |  |  |  |  | SoD
|  |  | humrov |  | 72 | [10 empty] | SoD
14 | 005 | 005724700 | osivo směs travní krajinná - technická | kg | 2.16 | 96 |  |  | 207.36 | 0.001 | 0.00216 |  |  |  |  | SoD
|  |  | humrov*300/10000 "300 kg/ha" |  | 2.16 | [10 empty] | SoD
15 | 231 | 180401213 | Založení lučního trávníku výsevem ve svahu do 1:1 | m2 | 27 | 16.5 |  |  | 445.5 | 0 | 0 |  |  |  |  | SoD
|  |  | humsvah |  | 27 | [10 empty] | SoD
16 | 005 | 005724700 | osivo směs travní krajinná - technická | kg | 0.81 | 96 |  |  | 77.76 | 0.001 | 0.00081 |  |  |  |  | SoD
|  |  | humsvah*300/10000 "300 kg/ha" |  | 0.81 | [10 empty] | SoD
17 | 001 | 181101101 | Úprava pláně v zářezech v hornině tř. 1 až 4 bez zhutnění | m2 | 72 | 9.8 |  |  | 705.6 | 0 | 0 |  |  |  |  | SoD
|  |  | humrov |  | 72 | [10 empty] | SoD
18 | 001 | 181301102 | Rozprostření ornice tl vrstvy do 150 mm pl do 500 m2 v rovině nebo ve svahu do 1:5 | m2 | 72 | 10.2 |  |  | 734.4 | 0 | 0 |  |  |  |  | SoD
|  | humrov | 72 |  | 72 | [10 empty] | SoD
19 | 001 | 182201101 | Svahování násypů | m2 | 27 | 29.7 |  |  | 801.9 | 0 | 0 |  |  |  |  | SoD
|  |  | humsvah |  | 27 | [10 empty] | SoD
20 | 001 | 182301122 | Rozprostření ornice pl do 500 m2 ve svahu přes 1:5 tl vrstvy do 150 mm | m2 | 27 | 10.9 |  |  | 294.3 | 0 | 0 |  |  |  |  | SoD
|  | humsvah | 27 |  | 27 | [10 empty] | SoD
21 | 231 | 185803111 | Ošetření trávníku shrabáním v rovině a svahu do 1:5 | m2 | 72 | 4.9 |  |  | 352.8 | 0 | 0 |  |  |  |  | SoD
|  |  | humrov |  | 72 | [10 empty] | SoD
22 | 231 | 185803113 | Ošetření trávníku shrabáním ve svahu do 1:1 | m2 | 27 | 5.8 |  |  | 156.6 | 0 | 0 |  |  |  |  | SoD
|  |  | humsvah |  | 27 | [10 empty] | SoD
23 | 231 | 185804312 | Zalití rostlin vodou plocha přes 20 m2 | m3 | 2.97 | 93.4 |  |  | 277.398 | 0 | 0 |  |  |  |  | SoD
|  |  | 3*0,010*(humrov+humsvah) |  | 2.97
|  | 3 | Svislé a kompletní konstrukce | [5 empty] | 889263.836 |  | 9.6555
24 | 321 | 321321115 | Konstrukce přehrad ze ŽB mrazuvzdorného tř. C 25/30 - XC1, XF1, XA1 | m3 | 81 | 5152 |  |  | 417312 | 0 | 0 |  |  | 7.29 | 37558.08 | SoD
|  | ZB2530 | 81 |  | 81 | [10 empty] | SoD
25 | 321 | 321351010 | Bednění konstrukcí přehrad rovinné | m2 | 223 | 825 |  |  | 183975 | 0.00788 | 1.7572 |  |  |  |  | SoD
|  | bed_rov | 223 |  | 223 | [10 empty] | SoD
26 | 321 | 321352010 | Odbednění konstrukcí přehrad rovinné | m2 | 223 | 238.8 |  |  | 53252.4 | 0.00086 | 0.19178 |  |  |  |  | SoD
|  |  | bed_rov |  | 223 | [10 empty] | SoD
27 | 321 | 321366111 | Výztuž železobetonových konstrukcí přehrad z oceli 10 505 D do 12 mm | t | 1.094 | 30515 |  |  | 33383.41 | 1.0958 | 1.1988 | 1.32 | 40279.8 |  |  | SoD
|  |  | 0,15*0,090*ZB2530 "uvažováno 90 kg/m3 - 15% do 12 mm" |  | 1.0935 | [10 empty] | SoD
28 | 321 | 321366112 | Výztuž železobetonových konstrukcí přehrad z oceli 10 505 D do 32 mm | t | 4.739 | 32024 |  |  | 151761.736 | 1.0563 | 5.0059 |  |  | 1.82 | 58283.68 | SoD
|  |  | 0,65*0,090*ZB2530 "uvažováno 90 kg/m3 - 65% nad 12 mm" |  | 4.7385 | [10 empty] | SoD
29 | 321 | 321368211 | Výztuž železobetonových konstrukcí přehrad ze svařovaných sítí | t | 1.458 | 34005 |  |  | 49579.29 | 1.03 | 1.5018 |  |  | 0.46 | 15642.3 | SoD
|  |  | 0,20*0,090*ZB2530 "uvažováno 90 kg/m3 - 20% svař. sítě" |  | 1.458
|  | 4 | Vodorovné konstrukce | [5 empty] | 33314.15 |  | 34.992
30 | 211 | 451315114 | Podkladní nebo výplňová vrstva z betonu C 12/15 tl do 100 mm | m2 | 68 | 292 |  |  | 19856 | 0 | 0 | 7.939 | 2318.188 |  |  | SoD
31 | 321 | 464531111 | Pohoz z hrubého drceného kamenivo zrno 32 až 63 mm z terénu | m3 | 16.2 | 830.75 |  |  | 13458.15 | 2.16 | 34.992 |  |  |  |  | SoD
|  |  | 16,2 "mezi zídkou a energokanálem" |  | 16.2
|  | 9 | Ostatní konstrukce a práce-bourání | [5 empty] | 31764.91 |  | 0.036748
32 | 211 | 931992121 | Výplň dilatačních spár z extrudovaného polystyrénu tl 20 mm | m2 | 11 | 151.6 |  |  | 1667.6 | 0.00063 | 0.00693 |  |  |  |  | SoD
33 | 211 | 931994105 | Těsnění pracovní spáry betonové konstrukce vnitřním pásem "waterstop" | m | 46 | 392.4 |  |  | 18050.4 | 0.00042 | 0.01932 |  |  |  |  | SoD
34 | 211 | 931994106 | Těsnění dilatační spáry betonové konstrukce vnitřním pásem "waterstop" | m | 13.5 | 485.3 |  |  | 6551.55 | 0.0003 | 0.00405 |  |  |  |  | SoD
35 | 211 | 931994142 | Těsnění dilatační spáry betonové konstrukce polyuretanovým tmelem do pl 4,0 cm2 | m | 20.8 | 228.1 |  |  | 4744.48 | 0.0003 | 0.00624 |  |  |  |  | SoD
36 | 211 | 931994151 | Těsnění spáry betonové konstrukce spárovým profilem průřezu 20/20 mm | m | 20.8 | 36.1 |  |  | 750.88 | 1e-05 | 0.000208 |  |  |  |  | SoD
|  | 99 | Přesun hmot | [5 empty] | 10881.2845 |  | 0
37 | 321 | 998332011 | Přesun hmot pro úpravy vodních toků a kanály | t | 44.687 | 243.5 |  |  | 10881.2845 | 0 | 0 |  |  |  |  | SoD
|  |  | Celkem | [5 empty] | 1059899.4505 |  | 44.6872 |  | 42597.988 |  | 111484.06
|  |  | Vícepráce |  |  |  | 0 |  | 42597.988
|  |  | Méněpráce |  |  |  | 0 |  | 111484.06
|  |  | Celkem vícepráce - méněpráce |  |  |  | 0 |  | -68886.072
|  |  | DPH 21% |  |  |  | 0 |  | -14466.0751
|  |  | Vícepráce - méněpráce vč. DPH |  |  |  | 0 |  | -83352.1471