## Krycí list (hidden)
KRYCÍ LIST ROZPOČTU
| Název stavby |  |  | Protipovodňová opatření města Velké Meziříčí | [8 empty] | JKSO
| Kód stavby |  |  | 318-11u
| Název objektu |  |  | SSO 2 - Protipovodňová opatření na řece Balince | [8 empty] | EČO
| Kód objektu |  |  | 101
| Název části |  |  | SO 2.4.02a - Kácení porostů | [8 empty] | Místo | Velké Meziříčí
Kód části
Název podčásti
Kód podčásti
[13 empty] | IČ | DIČ
| Objednatel |  |  | Město Velké Meziříčí | [8 empty] | 00295671 | CZ00295671
| Projektant |  |  | Pöyry Environment a. s. | [8 empty] | 46347526 | CZ46347526
Zhotovitel
|  |  |  | Rozpočet číslo | Zpracoval | [7 empty] | Dne
19.9.2013
Měrné a účelové jednotky
Počet |  |  |  | Náklady / 1 m.j. | Počet |  |  | Náklady / 1 m.j. |  | Počet |  |  |  | Náklady / 1 m.j.
|  |  | 0 | 0 |  |  | 0 | 0 |  |  |  |  | 0 |  |  | 0
|  |  |  | Rozpočtové náklady v |  |  |  | CZK
A |  | Základní rozp. náklady |  |  | B |  | Doplňkové náklady |  |  | C |  | Náklady na umístění stavby
1 | HSV |  | Dodávky | 0 | 8 | Práce přesčas |  | 0 |  | 13 | Zařízení staveniště |  |  | 21 | % | 0
2 |  |  | Montáž | #REF! | 9 | Bez pevné podl. |  | 0 |  | 14 | Mimostav. doprava |  |  | 21 | % | 0
3 | PSV |  | Dodávky | 0 | 10 | Kulturní památka |  | 0 |  | 15 | Územní vlivy |  |  | 21 | % | 0
4 |  |  | Montáž | 0 | 11 |  |  | 0 |  | 16 | Provozní vlivy |  |  | 21 | % | 0
5 | "M" |  | Dodávky | 0 | [5 empty] | 17 | Ostatní |  |  | 21 | % | 0
6 |  |  | Montáž | 0 | [5 empty] | 18 | NUS z rozpočtu |  |  |  |  | 0
7 | ZRN (ř. 1-6) |  |  | #REF! | 12 | DN (ř. 8-11) |  | 0 |  | 19 | NUS (ř. 13-18) |  |  |  |  | 0
20 | HZS |  |  | 0 | 21 | Kompl. činnost |  | 0 | 21 | 22 | Ostatní náklady |  |  |  |  | 0
Projektant | [9 empty] | D |  | Celkové náklady
[10 empty] | 23 | Součet 7, 12, 19-22 |  |  |  |  | #REF!
Datum a podpis |  |  |  |  | Razítko |  |  |  |  | 24 | 15 | % | 0 | DPH |  | 0
Objednatel | [9 empty] | 25 | 21 | % | #REF! | DPH |  | #REF!
[10 empty] | 26 | Cena s DPH (ř. 23-25) |  |  |  |  | #REF!
Datum a podpis |  |  |  |  | Razítko |  |  |  |  | E |  | Přípočty a odpočty
Zhotovitel | [9 empty] | 27 | Dodávky objednatele |  |  |  |  | 0
[10 empty] | 28 | Klouzavá doložka |  |  |  |  | 0
Datum a podpis |  |  |  |  | Razítko |  |  |  |  | 29 | Zvýhodnění + - |  |  |  |  | 0

## Rekapitulace (hidden)
REKAPITULACE ROZPOČTU
Stavba: | Protipovodňová opatření města Velké Meziříčí
Objekt: | SSO 2 - Protipovodňová opatření na řece Balince
Část: | SO 2.4.02a - Kácení porostů
JKSO:
Objednatel: | Město Velké Meziříčí
Zhotovitel: | 0
Datum: | 19.9.2013
Kód | Popis | Cena SoD | Vícepráce | Méněpráce | Cena celkem
1 | 2 |  | 3 | 4 | 5
#REF! | #REF! | #REF! | #REF! | #REF! | #REF!
#REF! | #REF! | #REF! | #REF! | #REF! | #REF!
| Celkem | #REF! | #REF! | #REF! | #REF!
| Vícepráce |  | #REF!
| Méněpráce |  | #REF!
| Celkem vícepráce - méněpráce |  | #REF!
| DPH 21% |  | #REF!
| Vícepráce - méněpráce vč. DPH |  | #REF!

## Rozpocet
ZL č. 27 - Změna situování ochranné protipovodňové zdi v ř. km 0,757 - 0,770 vodního toku Balinka
Stavba: | Protipovodňová opatření města Velké Meziříčí
Objekt: | SSO 2 - Protipovodňová opatření na řece Balince
Datum: | 11.10.2013 |  |  | SoD | [12 empty] | VP |  | MP
P.Č. | KCN | Kód položky | Popis | MJ | Množství celkem | Cena jednotková | Cena celkem | Hmotnost | Hmotnost celkem | Hmotnost sutě | Hmotnost sutě celkem | Celková hmotnost | Typ položky | Úroveň |  |  | Vícepráce |  | Méně práce |  | SoD/ÚRS/ Nestandard | cena jednotková | Celkové množství
1 | 2 | 3 | 4 | 5 | 6 | 7 | 8 | [5 empty] | 11 | 12 |  |  | množství | cena | množství | cena
| SO 01.1 - Ochranná zídka - stavební část | [5 empty] | 0 | [10 empty] | 6709927.71
| HSV - Práce a dodávky HSV | [5 empty] | 0 | [10 empty] | 6669349.1599
| 1 - Zemní práce | [5 empty] | 0 | [10 empty] | 3971407.7952
1 | K | 113107163 | Odstranění podkladu pl přes 50 do 200 m2 z kameniva drceného tl 300 mm | m2 |  | 56.9 | 0 | [9 empty] | 139.51 | 7938.119 |  |  | ÚRS
2 | K | 113107183 | Odstranění podkladu pl přes 50 do 200 m2 živičných tl 150 mm | m2 |  | 78.7 | 0 | [9 empty] | 139.51 | 10979.437 |  |  | ÚRS
3 | K | 121101101 | Sejmutí ornice s přemístěním na vzdálenost do 50 m | m3 |  | 29.6 | 0 | [9 empty] | 51.306 | 1518.6576 |  |  | ÚRS
4 | K | 132201202 | Hloubení rýh š do 2000 mm v hornině tř. 3 objemu do 1000 m3 | m3 |  | 218 | 0 | [9 empty] | 181.91 | 39656.38 |  |  | ÚRS
5 | K | 132201209 | Příplatek za lepivost k hloubení rýh š do 2000 mm v hornině tř. 3 | m3 |  | 18.6 | 0 | [9 empty] | 27.287 | 507.5382 |  |  | ÚRS
6 | K | 151101201 | Zřízení příložného pažení stěn výkopu hl do 4 m | m2 |  | 66.7 | 0 | [9 empty] | 117.239 | 7819.8413 |  |  | ÚRS
7 | K | 151101211 | Odstranění příložného pažení stěn hl do 4 m | m2 |  | 19.6 | 0 | [9 empty] | 117.239 | 2297.8844 |  |  | ÚRS
8 | K | 151101401 | Zřízení vzepření stěn při pažení příložném hl do 4 m | m2 |  | 76.9 | 0 | [9 empty] | 117.239 | 9015.6791 |  |  | ÚRS
9 | K | 151101411 | Odstranění vzepření stěn při pažení příložném hl do 4 m | m2 |  | 16.5 | 0 | [9 empty] | 117.239 | 1934.4435 |  |  | ÚRS
10 | K | 153112111 | Nastražení ocelových štětovnic dl do 10 m ve standardních podmínkách z terénu | m2 |  | 349 | 0 | [9 empty] | 780.3 | 272324.7 |  |  | ÚRS
11 | M | 13442-R01 | štětovnice VL 604 | t |  | 29330 | 0 | [9 empty] | 96.367 | 2826444.11 |  |  | ÚRS
12 | K | 153112121 | Zaberanění ocelových štětovnic na dl do 4 m ve standardních podmínkách z terénu | m2 |  | 1020 | 0 | [9 empty] | 447.12 | 456062.4 |  |  | ÚRS
13 | K | 153112122 | Zaberanění ocelových štětovnic na dl do 8 m ve standardních podmínkách z terénu | m2 |  | 978 | 0 | [9 empty] | 258.3 | 252617.4 |  |  | ÚRS
14 | K | 162301101 | Vodorovné přemístění do 500 m výkopku/sypaniny z horniny tř. 1 až 4 | m3 |  | 46.8 | 0 | [9 empty] | 200.488 | 9382.8384 |  |  | ÚRS
15 | K | 162701105 | Vodorovné přemístění do 10000 m výkopku/sypaniny z horniny tř. 1 až 4 | m3 |  | 223.4 | 0 | [9 empty] | 113.072 | 25260.2848 |  |  | ÚRS
16 | K | 167101102 | Nakládání výkopku z hornin tř. 1 až 4 přes 100 m3 | m3 |  | 54.2 | 0 | [9 empty] | 131.65 | 7135.43 |  |  | ÚRS
17 | K | 171201201 | Uložení sypaniny na skládky | m3 |  | 16.2 | 0 | [9 empty] | 120.144 | 1946.3328 |  |  | ÚRS
18 | K | 171201211 | Poplatek za uložení odpadu ze sypaniny na skládce (skládkovné) | t |  | 150 | 0 | [9 empty] | 180.915 | 27137.25 |  |  | ÚRS
19 | K | 174101101 | Zásyp jam, šachet rýh nebo kolem objektů sypaninou se zhutněním | m3 |  | 108.6 | 0 | [9 empty] | 68.838 | 7475.8068 |  |  | ÚRS
20 | K | 181411131 | Založení parkového trávníku výsevem plochy do 1000 m2 v rovině a ve svahu do 1:5 | m2 |  | 13.4 | 0 | [9 empty] | 76.706 | 1027.8604 |  |  | ÚRS
21 | M | 005724100 | osivo směs travní parková | kg |  | 96 | 0 | [9 empty] | 2.301 | 220.896 |  |  | ÚRS
22 | K | 181301102 | Rozprostření ornice tl vrstvy do 150 mm pl do 500 m2 v rovině nebo ve svahu do 1:5 | m2 |  | 10.2 | 0 | [9 empty] | 76.706 | 782.4012 |  |  | ÚRS
23 | K | 181951101 | Úprava pláně v hornině tř. 1 až 4 bez zhutnění | m2 |  | 4.56 | 0 | [9 empty] | 76.706 | 349.7794 |  |  | ÚRS
24 | K | 181951102 | Úprava pláně v hornině tř. 1 až 4 se zhutněním | m2 |  | 9.85 | 0 | [9 empty] | 99.65 | 981.5525 |  |  | ÚRS
25 | K | 185803111 | Ošetření trávníku shrabáním v rovině a svahu do 1:5 | m2 |  | 4.9 | 0 | [9 empty] | 76.706 | 375.8594 |  |  | ÚRS
26 | K | 185804312 | Zalití rostlin vodou plocha přes 20 m2 | m3 |  | 93.4 | 0 | [9 empty] | 2.301 | 214.9134 |  |  | ÚRS
| 2 - Zakládání | [5 empty] | 0 | [10 empty] | 3484.8
27 | K | 221211115 | Vrty přenosnými kladivy D do 56 mm úklon do 90° hl do 10 m hor. V | m |  | 242 | 0 | [9 empty] | 14.4 | 3484.8 |  |  | ÚRS
| 3 - Svislé a kompletní konstrukce | [5 empty] | 0 | [10 empty] | 2109939.8552
28 | K | 320360412 | Svařované nosné spoje s přesahy po obou stranách l nad 50 do 100 mm D nad 12 do 32 mm | kus |  | 271 | 0 | [9 empty] | 1248 | 338208 |  |  | ÚRS
29 | K | 321321115 | Konstrukce vodních staveb ze ŽB mrazuvzdorného tř. C 25/30 XF3 | m3 |  | 5152 | 0 | [9 empty] | 155.165 | 799410.08 |  |  | ÚRS
30 | K | 321351010 | Bednění konstrukcí vodních staveb rovinné - zřízení | m2 |  | 825 | 0 | [9 empty] | 544.884 | 449529.3 |  |  | ÚRS
31 | K | 321352010 | Bednění konstrukcí vodních staveb rovinné - odstranění | m2 |  | 238.8 | 0 | [9 empty] | 544.884 | 130118.2992 |  |  | ÚRS
32 | K | 321366111 | Výztuž železobetonových konstrukcí vodních staveb z oceli 10 505 D do 12 mm | t |  | 30515 | 0 | [9 empty] | 3.879 | 118367.685 |  |  | ÚRS
33 | K | 321366112 | Výztuž železobetonových konstrukcí vodních staveb z oceli 10 505 D do 32 mm | t |  | 32024 | 0 | [9 empty] | 3.879 | 124221.096 |  |  | ÚRS
34 | K | 321368211 | Výztuž železobetonových konstrukcí vodních staveb ze svařovaných sítí | t |  | 34005 | 0 | [9 empty] | 3.879 | 131905.395 |  |  | ÚRS
35 | K | 3-R03 | Kotevní trn z betonářské ocely prům. R 20 mm dl.1,20 m vč. lepené kotvy Hilty HIT-RE500 | kus |  | 505 | 0 | [9 empty] | 12 | 6060 |  |  | ÚRS
36 | K | 3-R04 | Kotevní trn z betonářské ocely prům. R 20 mm dl.1,24 - 1,54 m vč. lepené kotvy Hilty HIT-RE500 | kus |  | 505 | 0 | [9 empty] | 10 | 5050 |  |  | ÚRS
37 | K | 3-R05 | Kotevní trn z betonářské ocely prům. R 20 mm dl.1,00 m vč. lepené kotvy Hilty HIT-RE500 | kus |  | 505 | 0 | [9 empty] | 14 | 7070 |  |  | ÚRS
| 4 - Vodorovné konstrukce | [5 empty] | 0 | [10 empty] | 46535.22
38 | K | 451315115 | Podkladní nebo výplňová vrstva z betonu C 16/20 tl do 100 mm | m2 |  | 297 | 0 | [9 empty] | 151.04 | 44858.88 |  |  | ÚRS
39 | K | 452311151 | Podkladní desky z betonu prostého tř. C 20/25 otevřený výkop | m3 |  | 2780 | 0 | [9 empty] | 0.603 | 1676.34 |  |  | ÚRS
| 5 - Komunikace | [5 empty] | 0 | [10 empty] | 61274.785
40 | K | 564261111 | Podklad nebo podsyp ze štěrkopísku ŠP tl 200 mm | m2 |  | 115.2 | 0 | [9 empty] | 99.65 | 11479.68 |  |  | ÚRS
41 | K | 564752114 | Podklad z vibrovaného štěrku VŠ tl 180 mm | m2 |  | 164.7 | 0 | [9 empty] | 99.65 | 16412.355 |  |  | ÚRS
42 | K | 577154211 | Asfaltový beton vrstva obrusná ACO 11 (ABS) tř. II tl 60 mm š do 3 m z nemodifikovaného asfaltu | m2 |  | 335 | 0 | [9 empty] | 99.65 | 33382.75 |  |  | ÚRS
| 8 - Trubní vedení | [5 empty] | 0 | [10 empty] | 40018.875
43 | K | 871355221 | Kanalizační potrubí z tvrdého PVC-systém KG tuhost třídy SN8 DN200 | m |  | 781.05 | 0 | [9 empty] | 6.7 | 5233.035 |  |  | ÚRS
44 | K | 891355111 | Montáž koncových klapek hrdlových DN 200 | kus |  | 418 | 0 | [9 empty] | 2 | 836 |  |  | ÚRS
45 | M | R07 | dodávka koncové klapky HADE DN200 pro PVC potrubí | kus |  | 9269 | 0 | [9 empty] | 2 | 18538 |  |  | ÚRS
46 | K | 895941111 | Zřízení vpusti kanalizační uliční z betonových dílců typ UV-50 normální | kus |  | 1020 | 0 | [9 empty] | 2 | 2040 |  |  | ÚRS
47 | M | 592238500R | dno betonové pro uliční vpusť s výtokovým otvorem TBV-Q450/380/1d PVC | kus |  | 570 | 0 | [9 empty] | 2 | 1140 |  |  | ÚRS
48 | M | 592238640 | prstenec betonový pro uliční vpusť vyrovnávací TBV-Q 390/60/10a, 39x6x5 cm | kus |  | 233 | 0 | [9 empty] | 2 | 466 |  |  | ÚRS
49 | M | 592238780 | mříž M1 D400 DIN 19583-13, 500/500 mm | kus |  | 1560 | 0 | [9 empty] | 2 | 3120 |  |  | ÚRS
50 | M | 592238760 | rám zabetonovaný DIN 19583-9 500/500 mm | kus |  | 1040 | 0 | [9 empty] | 2 | 2080 |  |  | ÚRS
51 | M | 592238580 | skruž betonová pro uliční vpusť horní TBV-Q 450/555/5d, 45x55x5 cm | kus |  | 592 | 0 | [9 empty] | 2 | 1184 |  |  | ÚRS
52 | K | 899623161 | Obetonování potrubí nebo zdiva stok betonem prostým tř. C 20/25 v otevřeném výkopu | m3 |  | 2680 | 0 | [9 empty] | 1.398 | 3746.64 |  |  | ÚRS
53 | K | 899643111 | Bednění pro obetonování potrubí otevřený výkop | m2 |  | 292 | 0 | [9 empty] | 5.6 | 1635.2 |  |  | ÚRS
| 9 - Ostatní konstrukce a práce-bourání | [5 empty] | 0 | [10 empty] | 343938.04
54 | K | 911121111 | Montáž zábradlí ocelového přichyceného vruty do betonového podkladu | m |  | 692 | 0 | [9 empty] | 11.45 | 7923.4 |  |  | ÚRS
55 | M | R06 | dodávka ocelového zábradlí se svislou výplní | kg |  | 125 | 0 | [9 empty] | 162.599 | 20324.875 |  |  | ÚRS
56 | K | 919735113 | Řezání stávajícího živičného krytu hl do 150 mm | m |  | 104 | 0 | [9 empty] | 199.3 | 20727.2 |  |  | ÚRS
57 | K | 931992121 | Výplň dilatačních spár z extrudovaného polystyrénu tl 20 mm | m2 |  | 151.6 | 0 | [9 empty] | 19.32 | 2928.912 |  |  | ÚRS
58 | K | 931994106 | Těsnění dilatační spáry betonové konstrukce vnitřním pásem "waterstop" | m |  | 485.3 | 0 | [9 empty] | 32.25 | 15650.925 |  |  | ÚRS
59 | K | 931994111 | Těsnění styčné spáry u prefa dílců bobtnajícím profilem "swell" | m |  | 292 | 0 | [9 empty] | 212.2 | 61962.4 |  |  | ÚRS
60 | K | 931994142 | Těsnění dilatační spáry betonové konstrukce polyuretanovým tmelem do pl 4,0 cm2 | m |  | 228.1 | 0 | [9 empty] | 82.1 | 18727.01 |  |  | ÚRS
61 | K | 931994151 | Těsnění spáry betonové konstrukce spárovým profilem průřezu 20/20 mm | m |  | 36.1 | 0 | [9 empty] | 82.1 | 2963.81 |  |  | ÚRS
62 | K | 935112111 | Osazení příkopového žlabu do betonu tl 100 mm z betonových tvárnic š 500 mm | m |  | 170 | 0 | [9 empty] | 194.5 | 33065 |  |  | ÚRS
63 | M | 592275180 | žlabovka betonová TBZ 39-50 50x50x13 cm | kus |  | 132 | 0 | [9 empty] | 392.89 | 51861.48 |  |  | ÚRS
64 | K | 935112911 | Příplatek ZKD tl 10 mm lože přes 100 mm u příkopového žlabu osazeného do betonu | m2 |  | 27.6 | 0 | [9 empty] | 194.5 | 5368.2 |  |  | ÚRS
65 | K | 960211251 | Bourání konstrukcí zděných, z betonu nebo asfaltobetonu | m3 |  | 2452 | 0 | [9 empty] | 2.689 | 6593.428 |  |  | ÚRS
66 | K | 966005211 | Rozebrání a odstranění silničního zábradlí se sloupky osazenými do říms nebo krycích desek | m |  | 262 | 0 | [9 empty] | 11.8 | 3091.6 |  |  | ÚRS
| 99 - Přesun hmot | [5 empty] | 0 | [10 empty] | 92749.7895
67 | K | 997013801 | Poplatek za uložení stavebního betonového odpadu na skládce (skládkovné) | t |  | 150 | 0 | [9 empty] | 7.126 | 1068.9 |  |  | ÚRS
68 | K | 997221845 | Poplatek za uložení odpadu z asfaltových povrchů na skládce (skládkovné) | t |  | 250 | 0 | [9 empty] | 44.085 | 11021.25 |  |  | ÚRS
69 | K | 997221855 | Poplatek za uložení odpadu z kameniva na skládce (skládkovné) | t |  | 150 | 0 | [9 empty] | 55.804 | 8370.6 |  |  | ÚRS
70 | K | 997321511 | Vodorovná doprava suti a vybouraných hmot po suchu do 1 km | t |  | 85.8 | 0 | [9 empty] | 107.31 | 9207.198 |  |  | ÚRS
71 | K | 997321519 | Příplatek ZKD 1km vodorovné dopravy suti a vybouraných hmot po suchu | t |  | 22.6 | 0 | [9 empty] | 965.79 | 21826.854 |  |  | ÚRS
72 | K | 998332011 | Přesun hmot pro úpravy vodních toků a kanály | t |  | 243.5 | 0 | [9 empty] | 169.425 | 41254.9875 |  |  | ÚRS
| PSV - Práce a dodávky PSV | [5 empty] | 0 | [10 empty] | 133328.32
| 767 - Konstrukce zámečnické | [5 empty] | 0 | [10 empty] | 133328.32
73 | K | 767995114 | Montáž atypických zámečnických konstrukcí hmotnosti do 50 kg | kg |  | 48 | 0 | [9 empty] | 1563.979 | 75070.992 |  |  | ÚRS
74 | M | R02 | kotevní desky 400 x 400 x 20 mm vč. 3 ks kotev R20 dl. 0,70 m | kg |  | 32 | 0 | [9 empty] | 1563.979 | 50047.328 |  |  | ÚRS
75 | K | 998767101 | Přesun hmot tonážní pro zámečnické konstrukce v objektech v do 6 m | t |  | 5000 | 0 | [9 empty] | 1.642 | 8210 |  |  | ÚRS
| SO 01.2 - Ochranná zídka - mobilní hrazení | [5 empty] | 0 | [10 empty] | 2846420
| HSV - HSV | [5 empty] | 0 | [10 empty] | 2846420
| I - Mobilní hrazení | [5 empty] | 0 | [10 empty] | 2846420
1 | K | I.01 | Kotevní deska slupice 250x320 vč. přippojovacích plocháčů | kus |  | 27320 | 0 | [9 empty] | 59 | 1611880 |  |  | ÚRS
2 | K | I.02 | Kotevní deska slupice 250x420 vč. přippojovacích plocháčů | kus |  | 5500 | 0 | [9 empty] | 1 | 5500 |  |  | ÚRS
3 | K | I.03 | Kotevní deska s BV 0,66 m pravá | kus |  | 10000 | 0 | [9 empty] | 1 | 10000 |  |  | ÚRS
4 | K | I.04 | Kotevní deska s BV 0,82 m levá a pravá | kus |  | 12000 | 0 | [9 empty] | 2 | 24000 |  |  | ÚRS
5 | K | I.05 | Boční vedení 0,99 m | kus |  | 55000 | 0 | [9 empty] | 1 | 55000 |  |  | ÚRS
6 | K | I.06 | Boční vedení 1,65 m | kus |  | 65000 | 0 | [9 empty] | 1 | 65000 |  |  | ÚRS
7 | K | I.07 | Dosedací práh mobilního zrazení dl. 2,275 m | kus |  | 36500 | 0 | [9 empty] | 2 | 73000 |  |  | ÚRS
8 | K | I.08 | Dosedací práh mobilního zrazení dl. 2,75 m | kus |  | 40000 | 0 | [9 empty] | 1 | 40000 |  |  | ÚRS
9 | K | I.09 | Slupice 1,65 m | kus |  | 1550 | 0 | [9 empty] | 1 | 1550 |  |  | ÚRS
10 | K | I.10 | Slupice 0,99 m | kus |  | 1580 | 0 | [9 empty] | 62 | 97960 |  |  | ÚRS
11 | K | I.11 | Hradidla 0,09 x 0,165 m pro osovou vzdálenost 3,0 m | kus |  | 1750 | 0 | [9 empty] | 371 | 649250 |  |  | ÚRS
12 | K | I.12 | Hradidla 0,09 x 0,165 m pro osovou vzdálenost 2,5 m | kus |  | 1010 | 0 | [9 empty] | 20 | 20200 |  |  | ÚRS
13 | K | I.13 | Stahovací zařízení pro hradidla 90/165 | kus |  | 580 | 0 | [9 empty] | 126 | 73080 |  |  | ÚRS
14 | K | I.14 | Kontejner pro uložení mobilního hrazení (6058 x 2438 x 2591 mm) | kus |  | 60000 | 0 | [9 empty] | 2 | 120000 |  |  | ÚRS
| SO 02 - Úprava levého svahu koryta | [5 empty] | 0 | [10 empty] | 1453255.57
| HSV - Práce a dodávky HSV | [5 empty] | 0 | [10 empty] | 1453255.57
| 1 - Zemní práce | [5 empty] | 0 | [10 empty] | 371175.346
1 | K | 111251111 | Drcení ořezaných větví D do 100 mm s odvozem do 20 km | m3 |  | 2686.32 | 0 | [9 empty] | 0.5 | 1343.16 |  |  | ÚRS
2 | K | 112101101 | Kácení stromů listnatých D kmene do 300 mm | kus |  | 166.79 | 0 | [9 empty] | 4 | 667.16 |  |  | ÚRS
3 | K | 112101102 | Kácení stromů listnatých D kmene do 500 mm | kus |  | 299.63 | 0 | [9 empty] | 3 | 898.89 |  |  | ÚRS
4 | K | 112201101 | Odstranění pařezů D do 300 mm | kus |  | 292.25 | 0 | [9 empty] | 4 | 1169 |  |  | ÚRS
5 | K | 112201102 | Odstranění pařezů D do 500 mm | kus |  | 566.78 | 0 | [9 empty] | 3 | 1700.34 |  |  | ÚRS
6 | K | 121101101 | Sejmutí ornice s přemístěním na vzdálenost do 50 m | m3 |  | 29.6 | 0 | [9 empty] | 93.12 | 2756.352 |  |  | ÚRS
7 | K | 124203101 | Vykopávky do 1000 m3 pro koryta vodotečí v hornině tř. 3 | m3 |  | 158 | 0 | [9 empty] | 155.2 | 24521.6 |  |  | ÚRS
8 | K | 124203109 | Příplatek k vykopávkám pro koryta vodotečí v hornině tř. 3 za lepivost | m3 |  | 43.2 | 0 | [9 empty] | 23.28 | 1005.696 |  |  | ÚRS
9 | K | 127701111 | Vykopávky pod vodou v hornině tř. 1 až 4 objem do 1000 m3 tl vrstvy do 1,5 m | m3 |  | 243.1 | 0 | [9 empty] | 307 | 74631.7 |  |  | ÚRS
10 | K | 161101102 | Svislé přemístění výkopku z horniny tř. 1 až 4 hl výkopu do 4 m | m3 |  | 39.4 | 0 | [9 empty] | 307 | 12095.8 |  |  | ÚRS
11 | K | 162301411 | Vodorovné přemístění kmenů stromů listnatých do 5 km D kmene do 300 mm | kus |  | 418 | 0 | [9 empty] | 4 | 1672 |  |  | ÚRS
12 | K | 162301412 | Vodorovné přemístění kmenů stromů listnatých do 5 km D kmene do 500 mm | kus |  | 967 | 0 | [9 empty] | 3 | 2901 |  |  | ÚRS
13 | K | 162301421 | Vodorovné přemístění pařezů do 5 km D do 300 mm | kus |  | 111 | 0 | [9 empty] | 4 | 444 |  |  | ÚRS
14 | K | 162301422 | Vodorovné přemístění pařezů do 5 km D do 500 mm | kus |  | 388 | 0 | [9 empty] | 3 | 1164 |  |  | ÚRS
15 | K | 162301911 | Příplatek k vodorovnému přemístění kmenů stromů listnatých D kmene do 300 mm ZKD 5 km | kus |  | 14.5 | 0 | [9 empty] | 12 | 174 |  |  | ÚRS
16 | K | 162301912 | Příplatek k vodorovnému přemístění kmenů stromů listnatých D kmene do 500 mm ZKD 5 km | kus |  | 77.1 | 0 | [9 empty] | 9 | 693.9 |  |  | ÚRS
17 | K | 162301921 | Příplatek k vodorovnému přemístění pařezů D 300 mm ZKD 5 km | kus |  | 21 | 0 | [9 empty] | 12 | 252 |  |  | ÚRS
18 | K | 162301922 | Příplatek k vodorovnému přemístění pařezů D 500 mm ZKD 5 km | kus |  | 41.9 | 0 | [9 empty] | 9 | 377.1 |  |  | ÚRS
19 | K | 162701105 | Vodorovné přemístění do 10000 m výkopku/sypaniny z horniny tř. 1 až 4 | m3 |  | 182 | 0 | [9 empty] | 555.32 | 101068.24 |  |  | ÚRS
20 | K | 167101101 | Nakládání výkopku z hornin tř. 1 až 4 do 100 m3 | m3 |  | 54.2 | 0 | [9 empty] | 93.12 | 5047.104 |  |  | ÚRS
21 | K | 171201211 | Poplatek za uložení odpadu ze sypaniny na skládce (skládkovné) | t |  | 150 | 0 | [9 empty] | 888.512 | 133276.8 |  |  | ÚRS
22 | K | 174201201 | Zásyp jam po pařezech D pařezů do 300 mm | kus |  | 64.3 | 0 | [9 empty] | 4 | 257.2 |  |  | ÚRS
23 | K | 174201202 | Zásyp jam po pařezech D pařezů do 500 mm | kus |  | 137 | 0 | [9 empty] | 3 | 411 |  |  | ÚRS
24 | K | 181951101 | Úprava pláně v hornině tř. 1 až 4 bez zhutnění | m2 |  | 4.56 | 0 | [9 empty] | 22.9 | 104.424 |  |  | ÚRS
25 | K | 182101101 | Svahování v zářezech v hornině tř. 1 až 4 | m2 |  | 36.8 | 0 | [9 empty] | 69.1 | 2542.88 |  |  | ÚRS
| 4 - Vodorovné konstrukce | [5 empty] | 0 | [10 empty] | 812189.7
26 | K | 451311531 | Podklad pro dlažbu z betonu prostého vodostavebného V4 tř. B 20 vrstva tl nad 150 do 200 mm | m2 |  | 588 | 0 | [9 empty] | 118 | 69384 |  |  | ÚRS
27 | K | 451571111 | Lože pod dlažby ze štěrkopísku vrstva tl do 100 mm | m2 |  | 89.2 | 0 | [9 empty] | 118 | 10525.6 |  |  | ÚRS
28 | K | 462511270 | Zához z lomového kamene bez proštěrkování z terénu hmotnost do 200 kg | m3 |  | 1188 | 0 | [9 empty] | 255.3 | 303296.4 |  |  | ÚRS
29 | K | 462519002 | Příplatek za urovnání ploch záhozu z lomového kamene hmotnost do 200 kg | m2 |  | 128 | 0 | [9 empty] | 143.9 | 18419.2 |  |  | ÚRS
30 | K | 464511111 | Pohoz z lomového kamene neupraveného tříděného z terénu | m3 |  | 1223 | 0 | [9 empty] | 231.5 | 283124.5 |  |  | ÚRS
31 | K | 465513327 | Dlažba z lomového kamene na cementovou maltu s vyspárováním tl 300 mm pro hydromeliorace | m2 |  | 1080 | 0 | [9 empty] | 118 | 127440 |  |  | ÚRS
| 9 - Ostatní konstrukce a práce-bourání | [5 empty] | 0 | [10 empty] | 269890.53
| 99 - Přesun hmot | [5 empty] | 0 | [10 empty] | 269890.53
32 | K | 998332011 | Přesun hmot pro úpravy vodních toků a kanály | t |  | 243.5 | 0 | [9 empty] | 1108.38 | 269890.53 |  |  | ÚRS
| VRN - vedlejší a ostatní náklady | [5 empty] | 0 | [10 empty] | 173500
| OST - Ostatní | [5 empty] | 0 | [10 empty] | 173500
| O02 - Vedlejší a ostatní náklady | [5 empty] | 0 | [10 empty] | 173500
1 | K | R01 | Zřízení a likvidace zařízení staveniště včetně případných přípojek | kpl. |  | 15000 | 0 | [9 empty] | 1 | 15000 |  |  | ÚRS
2 | K | R02 | Zpracování, projednání a schválení havarijního plánu | kpl. |  | 10000 | 0 | [9 empty] | 1 | 10000 |  |  | ÚRS
3 | K | R03 | Zpracování, projednání a schválení povodňového plánu | kpl. |  | 10000 | 0 | [9 empty] | 1 | 10000 |  |  | ÚRS
4 | K | R04 | Zpracování, projednání a schválení plánu BOZP | kpl. |  | 0 | 0 | [9 empty] | 1 | 0 |  |  | ÚRS
5 | K | R05 | Dopracování výrobní dokumentace | kpl. |  | 50000 | 0 | [9 empty] | 1 | 50000 |  |  | ÚRS
6 | K | R06 | Geodetické vytýčení stavby | kpl. |  | 40000 | 0 | [9 empty] | 1 | 40000 |  |  | ÚRS
7 | K | R07 | Dokumentace skutečného provedení stavby vč. fotodokumentace | kpl. |  | 20000 | 0 | [9 empty] | 1 | 20000 |  |  | ÚRS
8 | K | R08 | Geodetické zaměření skutečného provedení stavby vč. zpracování geometrického plánu | kpl. |  | 10000 | 0 | [9 empty] | 1 | 10000 |  |  | ÚRS
9 | K | R09 | Projednání zvláštního užívání komunikací, vč. dopravního značení | kpl. |  | 2000 | 0 | [9 empty] | 1 | 2000 |  |  | ÚRS
10 | K | R10 | Údržba dotčených komunikací, vč. uvedení do původního stavu | kpl. |  | 3000 | 0 | [9 empty] | 1 | 3000 |  |  | ÚRS
11 | K | R11 | Vytýčení inženýrských sítí (vodovod a kanalizace) | kpl. |  | 1000 | 0 | [9 empty] | 1 | 1000 |  |  | ÚRS
12 | K | R12 | Ověření polohy křížení vodovodu (kopaná sonda) a případná úpava vodovodu v místě křížení stávajícího mostního křídla | kpl. |  | 12500 | 0 | [9 empty] | 1 | 12500 |  |  | ÚRS
|  |  | Celkem |  |  |  | 0 | 0 | 0 | 0 | 0 | 0 | 0 | 0 | 0 | 0 |  | 11183103.28 |  | 0
|  |  | Vícepráce |  |  |  | 11183103.28
|  |  | Méněpráce |  |  |  | 0
|  |  | Celkem vícepráce - méněpráce |  |  |  | 11183103.28
|  |  | DPH 21% |  |  |  | 2348451.6888
|  |  | Vícepráce - méněpráce vč. DPH |  |  |  | 13531554.9688