## Krycí list (hidden)
KRYCÍ LIST ROZPOČTU
| Název stavby |  |  | Protipovodňová opatření města Velké Meziříčí | [8 empty] | JKSO
| Kód stavby |  |  | 318-11u
| Název objektu |  |  | SSO 1 - Protipovodňová opatření na řece Oslavě | [8 empty] | EČO
| Kód objektu |  |  | 101
| Název části |  |  | SO 1.3.03 - Rekonstrukce lávky pro pěší v km 60.194 | [8 empty] | Místo | Velké Meziříčí
Kód části
Název podčásti
Kód podčásti
[13 empty] | IČ | DIČ
| Objednatel |  |  | Město Velké Meziříčí | [8 empty] | 00295671 | CZ00295671
| Projektant |  |  | Pöyry Environment a. s. | [8 empty] | 46347526 | CZ46347526
Zhotovitel
|  |  |  | Rozpočet číslo | Zpracoval | [7 empty] | Dne
19.9.2013
Měrné a účelové jednotky
Počet |  |  |  | Náklady / 1 m.j. | Počet |  |  | Náklady / 1 m.j. |  | Počet |  |  |  | Náklady / 1 m.j.
|  |  | 0 | 0 |  |  | 0 | 0 |  |  |  |  | 0 |  |  | 0
|  |  |  | Rozpočtové náklady v |  |  |  | CZK
A |  | Základní rozp. náklady |  |  | B |  | Doplňkové náklady |  |  | C |  | Náklady na umístění stavby
1 | HSV |  | Dodávky | 0 | 8 | Práce přesčas |  | 0 |  | 13 | Zařízení staveniště |  |  | 21 | % | 0
2 |  |  | Montáž | 0 | 9 | Bez pevné podl. |  | 0 |  | 14 | Mimostav. doprava |  |  | 21 | % | 0
3 | PSV |  | Dodávky | 0 | 10 | Kulturní památka |  | 0 |  | 15 | Územní vlivy |  |  | 21 | % | 0
4 |  |  | Montáž | -63188.6 | 11 |  |  | 0 |  | 16 | Provozní vlivy |  |  | 21 | % | 0
5 | "M" |  | Dodávky | 0 | [5 empty] | 17 | Ostatní |  |  | 21 | % | 0
6 |  |  | Montáž | 0 | [5 empty] | 18 | NUS z rozpočtu |  |  |  |  | 0
7 | ZRN (ř. 1-6) |  |  | -63188.6 | 12 | DN (ř. 8-11) |  | 0 |  | 19 | NUS (ř. 13-18) |  |  |  |  | 0
20 | HZS |  |  | 0 | 21 | Kompl. činnost |  | 0 | 21 | 22 | Ostatní náklady |  |  |  |  | 0
Projektant | [9 empty] | D |  | Celkové náklady
[10 empty] | 23 | Součet 7, 12, 19-22 |  |  |  |  | -63188.6
Datum a podpis |  |  |  |  | Razítko |  |  |  |  | 24 | 15 | % | 0 | DPH |  | 0
Objednatel | [9 empty] | 25 | 21 | % | -63188.6 | DPH |  | -13269.606
[10 empty] | 26 | Cena s DPH (ř. 23-25) |  |  |  |  | -76458.206
Datum a podpis |  |  |  |  | Razítko |  |  |  |  | E |  | Přípočty a odpočty
Zhotovitel | [9 empty] | 27 | Dodávky objednatele |  |  |  |  | 0
[10 empty] | 28 | Klouzavá doložka |  |  |  |  | 0
Datum a podpis |  |  |  |  | Razítko |  |  |  |  | 29 | Zvýhodnění + - |  |  |  |  | 0

## Rekapitulace (hidden)
REKAPITULACE ROZPOČTU
Stavba: | Protipovodňová opatření města Velké Meziříčí
Objekt: | SSO 1 - Protipovodňová opatření na řece Oslavě
Část: | SO 1.3.03 - Rekonstrukce lávky pro pěší v km 60.194
JKSO:
Objednatel: | Město Velké Meziříčí
Zhotovitel: | 0
Datum: | 19.9.2013
Kód | Popis | Cena SoD | Vícepráce | Méněpráce | Cena celkem
1 | 2 |  | 3 | 4 | 5
HSV | Práce a dodávky HSV | 194562.1746 | 0 | 0 | 0
2 | Zakládání | 16326.4 | 0 | 0 | 0
3 | Svislé a kompletní konstrukce | 17720.7 | 0 | 0 | 0
6 | Úpravy povrchů, podlahy a osazování výplní | 1314.096 | 0 | 0 | 0
9 | Ostatní konstrukce a práce-bourání | 158812.8986 | 0 | 0 | 0
99 | Přesun hmot ZL | 388.08 | 0 | 0 | 0
PSV | Práce a dodávky PSV | 159323.16 | 0 | 63188.6 | -63188.6
767 | Konstrukce zámečnické | 159323.16 | 0 | 63188.6 | -63188.6
1 | #REF! |  | #REF! | #REF! | #REF!
2 | #REF! |  | #REF! | #REF! | #REF!
#REF! | #REF! |  | #REF! | #REF! | #REF!
| Celkem | 353885.3346 | 0 | 63188.6 | -63188.6
| Vícepráce |  | 0
| Méněpráce |  | 63188.6
| Celkem vícepráce - méněpráce |  | -63188.6
| DPH 21% |  | -13269.606
| Vícepráce - méněpráce vč. DPH |  | -76458.206

## Rozpocet
ZL č. 15 - SO 1.3.03 - Rekonstrukce lávky pro pěší v km 60.194
Stavba: |  | Protipovodňová opatření města Velké Meziříčí
Objekt: |  | SSO 1 - Protipovodňová opatření na řece Oslavě
Datum: |  | 11.10.2013 |  |  | SoD | [12 empty] | VP |  | MP
P.Č. | TV | KCN | Kód položky | Popis | MJ | Množství celkem | Cena jednotková | Cena celkem | Hmotnost | Hmotnost celkem | Hmotnost sutě | Hmotnost sutě celkem | Celková hmotnost | Typ položky | Úroveň |  |  | Vícepráce |  | Méně práce |  | SoD/ÚRS/ Nestandard | cena jednotková | Celkové množství
1 | 2 | 3 | 4 | 5 | 6 | 7 | 8 | 9 | [5 empty] | 11 | 12 |  |  | množství | cena | množství | cena
|  |  | HSV | Práce a dodávky HSV |  |  |  | 194562.1746 |  | 0.85505 |  | 0.3 | 1.1551 | [5 empty] | 0 |  | 0
| D |  | 2 | Zakládání |  |  |  | 16326.4 |  | 0.64096 |  | 0 | 0.64096 | #REF! | #REF! | #REF! | #REF! |  | 0 |  | 0
1 |  | 002 | 221211115 | Vrty přenosnými kladivy D do 56 mm úklon do 90° hl do 10 m hor. V | m | 19.2 | 242 | 4646.4 | 0 | 0 |  | 0 | 0 | [5 empty] | 0 |  | 0 | SoD | 242 | 19.2
|  |  |  | 2*8*2*0,6 |  | 19.2
2 |  | 002 | 285947121 | Trn z betonářské oceli včetně zainjektování D do 26 mm l do 3 m | kus | 32 | 365 | 11680 | 0.02003 | 0.64096 |  | 0 | 0.64096 | [5 empty] | 0 |  | 0 | SoD | 365 | 32
|  |  |  | 2*8*2 |  | 32
| D |  | 3 | Svislé a kompletní konstrukce |  |  |  | 17720.7 |  | 0.20119 |  | 0 | 0.20119 | 20 | 0 | 0 | 0 |  | 0 |  | 0
3 | K | 211 | 334323118 | Mostní opěry a úložné prahy ze ŽB C 30/37 | m3 | 2 | 3612 | 7224 | 0 | 0 | 0 | 0 | 0 | 4 | 1 |  |  |  | 0 |  | 0 | SoD | 3612 | 2
4 | K | 211 | 334351112 | Bednění systémové mostních opěr a úložných prahů z překližek pro ŽB - zřízení | m2 | 6 | 823 | 4938 | 0.00204 | 0.01224 | 0 | 0 | 0.01224 | 4 | 1 |  |  |  | 0 |  | 0 | SoD | 823 | 6
5 | K | 211 | 334351211 | Bednění systémové mostních opěr a úložných prahů z překližek - odstranění | m2 | 6 | 161 | 966 | 4e-05 | 0.00024 | 0 | 0 | 0.00024 | 4 | 1 |  |  |  | 0 |  | 0 | SoD | 161 | 6
6 | K | 211 | 334361266 | Výztuž úložných prahů ložisek z betonářské oceli 10 505 | t | 0.18 | 25515 | 4592.7 | 1.0484 | 0.18871 | 0 | 0 | 0.18871 | 4 | 1 |  |  |  | 0 |  | 0 | SoD | 25515 | 0.18
| K |  |  | 2*90/1000 "90 kg/m3" | [9 empty] | 4 | 1
| D |  | 6 | Úpravy povrchů, podlahy a osazování výplní |  |  |  | 1314.096 |  | 0.0088389 |  | 0 | 0.0088389 | 4 | 0 | 0 | 0 |  | 0 |  | 0
7 | K | 211 | 627472111 | Reprofilace spojení můstku stěn a podhledu sanačními maltami 1 vrstva tl 1 mm | m2 | 3.911 | 336 | 1314.096 | 0.00226 | 0.0088389 | 0 | 0 | 0.0088389 | 4 | 1 |  |  |  | 0 |  | 0 | SoD | 336 | 3.911
| D |  | 9 | Ostatní konstrukce a práce-bourání |  |  |  | 158812.8986 |  | 0.0040674 |  | 0.3 | 0.30407 | 24 | 0 | 0 | 0 |  | 0 |  | 0
8 | K | R | 933R01 | Zvednutí konstrukce stávající lávky | kpl. | 1 | 62000 | 62000 | 0 | 0 | 0 | 0 | 0 | 4 | 1 |  |  |  | 0 |  | 0 | SoD | 62000 | 1
9 | K | R | 933R02 | Kontrola a oprava stávající konstrukce lávky | kpl. | 1 | 78000 | 78000 | 0 | 0 | 0 | 0 | 0 | 4 | 1 |  |  |  | 0 |  | 0 | SoD | 78000 | 1
| K |  |  | očištění ocelové konstrukce, opravení poškozených míst, kontrola svaru a spojů, nátěr opravovaných míst shodný s původní barvou lávky | [9 empty] | 4 | 1
10 | K | 211 | 938533111 | Očištění povrchu tlakovou vodou | m2 | 3.911 | 99 | 387.189 | 0.00104 | 0.0040674 | 0 | 0 | 0.0040674 | 4 | 1 |  |  |  | 0 |  | 0 | SoD | 99 | 3.911
| K |  |  | (1+0,65)*2,37 |  | 3.9105 |  |  |  | 0 | 0 | 0 |  | 4 | 1 |  |  |  | 0 |  | 0 | SoD |  | 3.9105
11 | K | 211 | 961041211 | Bourání mostních základů z betonu prostého | m3 | 2.5 | 2325 | 5812.5 | 0 | 0 | 0.12 | 0.3 | 0.3 | 4 | 1 |  |  |  | 0 |  | 0 | SoD | 2325 | 2.5
12 |  | 211 | 961065422 | Bourání mostovek ze dřeva tvrdého z hranolů | m3 | 8.1 | 538 | 4357.8 | 0 | 0 | 0 | 0 | 0 | [5 empty] | 0 |  | 0 | SoD | 538 | 8.1
13 |  | 211 | 979082113 | Vodorovná doprava suti po suchu na vzdálenost do 1000 m | t | 11.859 | 38 | 450.642 | 0 | 0 | 0 | 0 | 0 | [5 empty] | 0 |  | 0 | SoD | 38 | 11.859
14 |  | 211 | 979082119 | Příplatek ZKD 1000 m u vodorovné dopravy suti | t | 106.731 | 9.6 | 1024.6176 | 0 | 0 | 0 | 0 | 0 | [5 empty] | 0 |  | 0 | SoD | 9.6 | 106.731
15 |  | 013 | 979098201 | Poplatek za uložení stavebního betonového odpadu na skládce (skládkovné) | t | 5.5 | 250 | 1375 | 0 | 0 | 0 | 0 | 0 | [5 empty] | 0 |  | 0 | SoD | 250 | 5.5
16 |  | 013 | 979098211 | Poplatek za uložení stavebního dřevěného odpadu na skládce (skládkovné) | t | 6.359 | 850 | 5405.15 | 0 | 0 | 0 | 0 | 0 | [5 empty] | 0 |  | 0 | SoD | 850 | 6.359
| D |  | 99 | Přesun hmot ZL |  |  |  | 388.08 |  | 0 |  | 0 | 0 | 4 | 0 | 0 | 0 |  | 0 |  | 0
17 | K | 211 | 998212111 | Přesun hmot pro mosty zděné, monolitické, betonové předpjaté i nepředpjaté nebo ocelové v do 20 m | t | 1.155 | 336 | 388.08 | 0 | 0 | 0 | 0 | 0 | 4 | 1 |  |  |  | 0 |  | 0 | SoD | 336 | 1.155
|  |  | PSV | Práce a dodávky PSV |  |  |  | 159323.16 | 0 | 1.8733 | 0 | 0 | 1.8733 | 0 | 0 | 0 | 0 |  | 0 |  | 63188.6
|  |  | 767 | Konstrukce zámečnické |  |  |  | 159323.16 |  | 1.8733 |  | 0 | 1.8733 | 0 | 0 | 0 | 0 |  | 0 |  | 63188.6
18 |  | 767 | 767211112 | Montáž schodů rovných na ocelovou konstrukci svařované | kg | 643 | 31 | 19933 | 5e-05 | 0.03215 |  | 0 | 0.03215 | [5 empty] | 0 |  | 0 | SoD | 31 | 643
19 |  |  | 767R01 | dodávka ocelových schodů | kg | 643 | 44 | 28292 | 0.001 | 0.643 |  | 0 | 0.643 | [5 empty] | 0 |  | 0 | SoD | 44 | 643
- schodnice U profily - stupnice - pororošty uložené v rámu z L profilů - vč. nájezdů pro kočárek - vč. nátěru v barvě původní lávky
20 |  | 767 | 767222220 | Montáž zábradlí schodišťového z profilové oceli na ocel konstrukci hmotnosti do 40 kg | m | 7.32 | 148 | 1083.36 | 5e-05 | 0.000366 |  | 0 | 0.000366 | [5 empty] | 0 |  | 0 | SoD | 148 | 7.32
21 |  |  | 767R02 | dodávka ocelového trubkového zábradlí | kg | 183 | 132 | 24156 | 0.001 | 0.183 |  | 0 | 0.183 | [5 empty] | 0 |  | 0 | SoD | 132 | 183
- vč. nátěru v barvě původní lávky
22 |  | 767 | 767590120 | Montáž podlahového roštu šroubovaného | kg | 810 | 33 | 26730 | 5e-05 | 0.0405 |  | 0 | 0.0405 | [5 empty] | 0 | 810 | 26730 | SoD | 33 | 0
23 |  | 553 | 553470170 | rošt podlahový lisovaný PZN velikost 30/3 mm 1100 x 1000 mm | kus | 23 | 1358 | 31234 | 0.0352 | 0.8096 |  | 0 | 0.8096 | [5 empty] | 0 | 23 | 31234 | SoD | 1358 | 0
- vč. nátěru v barvě původní lávky
24 |  | 767 | 767590190 | Příplatek k montáži podlahového roštu za vyřezání a úpravu otvoru v podlaze | kus | 18 | 48 | 864 | 0 | 0 |  | 0 | 0 | [5 empty] | 0 | 18 | 864 | SoD | 48 | 0
25 |  | 767 | 767590192 | Příplatek k montáži podlahového roštu za úpravu roštu ( krácení ) | m | 2.2 | 48 | 105.6 | 0 | 0 |  | 0 | 0 | [5 empty] | 0 | 2.2 | 105.6 | SoD | 48 | 0
26 |  | 767 | 767995103 | Montáž atypických zámečnických konstrukcí hmotnosti do 20 kg | kg | 155.4 | 77 | 11965.8 | 6e-05 | 0.009324 |  | 0 | 0.009324 | [5 empty] | 0 |  | 0 | SoD | 77 | 155.4
27 |  |  | 767R03 | dodávka podkladní konstrukce pod pororošty | kg | 155.4 | 36 | 5594.4 | 0.001 | 0.1554 |  | 0 | 0.1554 | [5 empty] | 0 |  | 0 | SoD | 36 | 155.4
- konstrukce z tyčí průřezu L a T - vč. nátěru v barvě původní lávky
28 |  | 767 | 998767101 | Přesun hmot pro zámečnické konstrukce v objektech v do 6 m | t | 1.873 | 5000 | 9365 | 0 | 0 |  | 0 | 0 | [5 empty] | 0 | 0.851 | 4255 | SoD | 5000 | 1.022
|  |  |  | Celkem |  |  |  | 353885.3346 |  | 2.7284 |  | 0.3 | 3.0284 | #REF! | #REF! | #REF! | #REF! |  | 0 |  | 63188.6
|  |  | 1 | Záměna dřevěných fošen za pororošty
|  |  | 2013-01-01 | Schodiště | [14 empty] | 48555.116 |  | 0
1 |  | 762 | 762083001 | talková impregnace řeziva proti dřevokaznému hmyzu, houbám a plísním | m3 |  | 2360 |  |  | 0.008 |  | 0 | [5 empty] | 3.99 | 9416.4 |  |  | ÚRS 2013
2 |  | 605 | 605000001 | řezivo modřínové - tl. 33-100 mm, jakost I, 2 - 3,5 m (70x200x2500) | m3 |  | 6610 |  |  | 2.195 |  | 0 | [5 empty] | 3.99 | 26373.9 |  |  | ÚRS 2013
3 |  | 762 | 762000002 | krácení řeziva | m3 |  | 590 |  |  | 0 |  | 0 | [5 empty] | 3.99 | 2354.1 |  |  | ÚRS 2013
4 |  | 762 | 762811931 | Vyřezání části záklopu z fošen plochy jednotlivě do 0,25 m2 | m |  | 93.5 |  |  | 0 |  | 0 | [5 empty] | 1.44 | 134.64 |  |  | ÚRS 2013
5 |  | 762 | 762952004 | Montáž fošen z dřevin tvrdých šroubovaných | m2 |  | 117 |  |  | 0.0064296 |  | 0 | [5 empty] | 1.436 | 168.012 |  |  | ÚRS 2013
6 |  | 767 | 767995116 | Montáž atypických zámečnických konstrukcí hmotnosti do 250 kg | kg |  | 23.5 |  |  | 0.1263 |  | 0 | [5 empty] | 126.3 | 2968.05 |  |  | ÚRS 2013
7 |  |  |  | kotva ocelová HILTI HSA-A M10-90/20 | ks |  | 53 |  |  | 0 |  | 0 | [5 empty] | 4 | 212 |  |  | nestandard
8 |  | 141 | 141153700 | trubka ocelová zesílená 50/4,5 | m |  | 237 |  |  | 0.05566 |  | 0 | [5 empty] | 9.022 | 2138.214 |  |  | ÚRS 2013
9 |  | 141 | 141000100 | trubkový ohyb 50/4,5 | m |  | 237 |  |  | 0.00702 |  | 0 | [5 empty] | 6.28 | 1488.36 |  |  | ÚRS 2013
10 |  | 134 | 134834150 | tyč ocelová U , jakost S355J2 označení průřezu 200 | t |  | 27300 |  |  | 0.061 |  | 0 | [5 empty] | 0.061 | 1665.3 |  |  | ÚRS 2013
11 |  | 132 | 132278000 | tyč ocelová plochá, zn.oceli S235JR (11 375) 50x5 mm | t |  | 23800 |  |  | 0.002 |  | 0 | [5 empty] | 0.002 | 47.6 |  |  | ÚRS 2013
12 |  |  | 1 | šroub M10x90 s půlkulatou hlavou - nerez | ks |  | 21.04 |  |  | 0 |  | 0 | [5 empty] | 12 | 252.48 |  |  | nestandard
13 |  |  | 2 | matice šestihranná M10 - nerez | ks |  | 4.5 |  |  | 0 |  | 0 | [5 empty] | 12 | 54 |  |  | nestandard
14 |  |  | 3 | podložka M10 - nerez | ks |  | 3.63 |  |  | 0 |  | 0 | [5 empty] | 12 | 43.56 |  |  | nestandard
15 |  |  | 789322112 | Zhotovení nátěru ocelových konstrukcí třídy II 1složkového základního a mezivrstvy tl do 100 µm | m2 |  | 68.6 |  |  | 0 |  | 0 | [5 empty] | 5 | 343 |  |  | ÚRS 2013
17 |  |  | 4 | barva základní a podkladová | kg |  | 265 |  |  | 0 |  | 0 | [5 empty] | 1 | 265 |  |  | nestandard
17 |  |  | 789321221 | Zhotovení nátěru ocelových konstrukcí třídy I 2složkového vrchního tl do 80 µm | m2 |  | 85.7 |  |  | 0 |  | 0 | [5 empty] | 5 | 428.5 |  |  | ÚRS 2013
18 |  |  | 5 | barva vrchní | kg |  | 202 |  |  | 0 |  | 0 | [5 empty] | 1 | 202 |  |  | nestandard
|  |  | 2013-02-01 | Lávka | [14 empty] | 47794.544 |  | 0
19 |  | 762 | 762083001 | talková impregnace řeziva proti dřevokaznému hmyzu, houbám a plísním | m3 |  | 2360 |  |  | 0.008 |  | 0 | [5 empty] | 4.226 | 9973.36 |  |  | ÚRS 2013
20 |  | 605 | 605000001 | řezivo modřínové - tl. 33-100 mm, jakost I, 2 - 3,5 m (70x250x2000) | m3 |  | 6610 |  |  | 2.195 |  | 0 | [5 empty] | 3.29 | 21746.9 |  |  | ÚRS 2013
21 |  | 605 | 605121110 | řezivo jehličnaté hranol jakost I-II délka 2 - 3,5 m | m3 |  | 6320 |  |  |  |  | 0 | [5 empty] | 0.936 | 5915.52 |  |  | ÚRS 2013
22 |  | 762 | 762000002 | krácení řeziva | m3 |  | 590 |  |  | 0 |  | 0 | [5 empty] | 4.226 | 2493.34 |  |  | ÚRS 2013
23 |  | 762 | 762811931 | Vyřezání části záklopu z fošen plochy jednotlivě do 0,25 m2 | m |  | 93.5 |  |  | 0 |  | 0 | [5 empty] | 1.44 | 134.64 |  |  | ÚRS 2013
24 |  | 762 | 762952004 | Montáž fošen z dřevin tvrdých šroubovaných | m2 |  | 117 |  |  | 0.0064296 |  | 0 | [5 empty] | 54.2 | 6341.4 |  |  | ÚRS 2013
25 |  | 309 | 309251150 | šroub M12 x 150 | 100 kus |  | 1550 |  |  | 0.007 |  | 0 | [5 empty] | 0.48 | 744 |  |  | ÚRS 2013
26 |  | 311 | 311111300 | matice šestihrannáM 12 | tis kus |  | 1980 |  |  | 0.001 |  | 0 | [5 empty] | 0.048 | 95.04 |  |  | ÚRS 2013
27 |  | 311 | 311212180 | podložka D 12 mm | tis kus |  | 1980 |  |  | 0.02 |  | 0 | [5 empty] | 0.048 | 95.04 |  |  | ÚRS 2013
28 |  | 311 | 311420000 | vrut zápustný D 5 x 50 mm | tis kus |  | 679 |  |  | 0.002 |  | 0 | [5 empty] | 0.376 | 255.304 |  |  | ÚRS 2013
|  |  | 2013-03-01 | Přesun hmot | [14 empty] | 23505 |  | 0
29 |  | 775 | 998775101 | Přesun hmot tonážní pro podlahy dřevěné v objektech v do 6 m | t |  | 5000 |  |  | 0 |  | 0 | [5 empty] | 4.701 | 23505 |  |  | ÚRS 2013
|  |  |  | Celkem | [9 empty] | #REF! | #REF! | #REF! | #REF! |  | 119854.66 |  | 0
|  |  |  | Celkem |  |  |  | 353885.3346 | [5 empty] | #REF! | #REF! | #REF! | #REF! |  | 119854.66 |  | 63188.6
|  |  |  | Vícepráce |  |  |  | 119854.66
|  |  |  | Méněpráce |  |  |  | 63188.6
|  |  |  | Celkem vícepráce - méněpráce |  |  |  | 56666.06
|  |  |  | DPH 21% |  |  |  | 11899.8726
|  |  |  | Vícepráce - méněpráce vč. DPH |  |  |  | 68565.9326