## Rozpočet
ZL č.11 - SO 1.2.01a - Rekonstrukce jezu v km 60.585
Stavba: Protipovodňová opatření města Velké Meziříčí
Objekt: | SSO 1 - Protipovodňová opatření na řece Oslavě
Datum: | 11.10.2013 |  |  | SoD | [7 empty] | VP |  | MP
P.Č. | KCN | Kód položky | Popis | MJ | Množství celkem | Cena jednotková | Dodávka celkem | Montáž celkem | Cena celkem | Hmotnost | Hmotnost celkem | Vícepráce |  | Méně práce |  | SoD/ÚRS/ Nestandard | cena jednotková | Celkové množství
1 | 2 | 3 | 4 | 5 | 6 | 7 | 8 | 9 | 10 | 11 | 12 | množství | cena | množství | cena
|  | HSV | Práce a dodávky HSV | [5 empty] | 10658133.5608 |  | 659.5838
|  | 1 | Zemní práce | [5 empty] | 4490700.58 |  | 75.4959
1 | 001 | 114203103 | Rozebrání dlažeb z lomového kamene nebo betonových tvárnic do cementové malty | m3 | 119 | 856 |  |  | 101864 | 0 | 0 |  |  |  |  | SoD
|  |  | 119 "rozebrání dlažby na tělese jezu a ve vývaru" |  | 119 | [10 empty] | SoD
2 | 001 | 114203104 | Rozebrání záhozů a rovnanin na sucho | m3 | 70 | 290.7 |  |  | 20349 | 0 | 0 |  |  |  |  | SoD
|  |  | 70 "rozebrání kamenité výplně jezu" |  | 70 | [10 empty] | SoD
3 | 001 | 115101201 | Čerpání vody na dopravní výšku do 10 m průměrný přítok do 500 l/min | hod | 5760 | 71.4 |  |  | 411264 | 4e-05 | 0.2304 |  |  |  |  | SoD
|  |  | 4*2*30*24 |  | 5760 | [10 empty] | SoD
4 | 001 | 115101301 | Pohotovost čerpací soupravy pro dopravní výšku do 10 m přítok do 500 l/min | den | 120 | 48 |  |  | 5760 | 0 | 0 |  |  |  |  | SoD
|  |  | 4*30 |  | 120 | [10 empty] | SoD
5 | 001 | 122201402 | Vykopávky v zemníku na suchu v hornině tř. 3 objem do 1000 m3 | m3 | 996 | 25 |  |  | 24900 | 0 | 0 |  |  |  |  | SoD
|  |  | výplň "natěžení zeminy ve zdroji" |  | 16 | [10 empty] | SoD
|  |  | hrázky |  | 980 | [10 empty] | SoD
|  |  | Součet |  | 996 | [10 empty] | SoD
6 | 001 | 122201409 | Příplatek za lepivost u vykopávek v zemníku na suchu v hornině tř. 3 | m3 | 149.4 | 9.2 |  |  | 1374.48 | 0 | 0 |  |  |  |  | SoD
|  |  | 0,15*výplň "15% lepivost" |  | 2.4 | [10 empty] | SoD
|  |  | 0,15*hrázky |  | 147 | [10 empty] | SoD
|  |  | Součet |  | 149.4 | [10 empty] | SoD
7 | 001 | 124203101 | Vykopávky do 1000 m3 pro koryta vodotečí v hornině tř. 3 | m3 | 577 | 158 |  |  | 91166 | 0 | 0 |  |  |  |  | SoD
|  |  | 0,50*hrázky "odtěžení dočasných hrázek - 50% nad hladinou" |  | 490 | [10 empty] | SoD
|  | vodoteč | 87 "výkop pro opevnění v podjezí - mimo bouraný vývar" |  | 87 | [10 empty] | SoD
|  |  | Součet |  | 577 | [10 empty] | SoD
8 | 001 | 124203109 | Příplatek k vykopávkám pro koryta vodotečí v hornině tř. 3 za lepivost | m3 | 86.55 | 43.2 |  |  | 3738.96 | 0 | 0 |  |  |  |  | SoD
|  |  | 0,15*0,50*hrázky "15% lepivost" |  | 73.5 | [10 empty] | SoD
|  |  | 0,15*vodoteč |  | 13.05 | [10 empty] | SoD
|  |  | Součet |  | 86.55 | [10 empty] | SoD
9 | 001 | 127701111 | Vykopávky pod vodou v hornině tř. 1 až 4 objem do 1000 m3 tl vrstvy do 1,5 m | m3 | 490 | 243.1 |  |  | 119119 | 0 | 0 |  |  |  |  | SoD
|  |  | 0,50*hrázky "odtěžení dočasných hrázek - 50% pod hladinou" |  | 490 | [10 empty] | SoD
10 | 001 | 131201101 | Hloubení jam nezapažených v hornině tř. 3 objemu do 100 m3 | m3 | 21 | 128.9 |  |  | 2706.9 | 0 | 0 |  |  |  |  | SoD
|  | jáma | 21 "výkop pro spodní část rybochodu" |  | 21 | [10 empty] | SoD
11 | 001 | 131201109 | Příplatek za lepivost u hloubení jam nezapažených v hornině tř. 3 | m3 | 3.15 | 19.2 |  |  | 60.48 | 0 | 0 |  |  |  |  | SoD
|  |  | 0,15*jáma "15% lepivost" |  | 3.15 | [10 empty] | SoD
12 | 001 | 132201201 | Hloubení rýh š do 2000 mm v hornině tř. 3 objemu do 100 m3 | m3 | 29 | 218 |  |  | 6322 | 0 | 0 |  |  |  |  | SoD
|  | rýha20 | 29 "výkop pro základ dělící zdi na PB" |  | 29 | [10 empty] | SoD
13 | 001 | 132201209 | Příplatek za lepivost k hloubení rýh š do 2000 mm v hornině tř. 3 | m3 | 4.35 | 18.6 |  |  | 80.91 | 0 | 0 |  |  |  |  | SoD
|  |  | 0,15*rýha20 "15% lepivost" |  | 4.35 | [10 empty] | SoD
14 | 002 | 153111111 | Úprava ocelových štětovnic na skládce i zaberaněných - řezání příčné z terénu | kus | 89 | 782 |  |  | 69598 | 0.0002 | 0.0178 |  |  |  |  | SoD
|  |  | 89 "povodní štětovnice - uvažováno na suchu" |  | 89 | [10 empty] | SoD
15 | R | 153-R01 | Odřezání ocelových štětovnice příčné, pod hladinou vody | kus | 75 | 3895 |  |  | 292125 | 0 | 0 |  |  |  |  | SoD
|  |  | 75 "návodní štětovnice - uvažováno pod hladinou" |  | 75 | [10 empty] | SoD
16 | 002 | 153112111 | Nastražení ocelových štětovnic dl do 10 m ve standardních podmínkách z terénu | m2 | 485 | 349 |  |  | 169265 | 0.00015 | 0.07275 |  |  |  |  | SoD
|  |  | 367 "1. etapa" |  | 367 | [10 empty] | SoD
|  |  | 118 "2. etapa" |  | 118 | [10 empty] | SoD
|  |  | Součet |  | 485 | [10 empty] | SoD
17 | 134 | 134422200 | štětovnice ZTV IIIn, EN 10248-2 zn. S240GP (1.0021) dle EN 10248-1 | t | 75.175 | 29330 |  |  | 2204882.75 | 1 | 75.175 |  |  |  |  | SoD
|  |  | Hmotnost: 62 kg/m | [12 empty] | SoD
|  |  | 0,155*367 "1. etapa" |  | 56.885 | [10 empty] | SoD
|  |  | 0,155*118 "2. etapa" |  | 18.29 | [10 empty] | SoD
|  |  | Součet |  | 75.175 | [10 empty] | SoD
18 | 002 | 153112122 | Zaberanění ocelových štětovnic na dl do 8 m ve standardních podmínkách z terénu | m2 | 346 | 978 |  |  | 338388 | 0 | 0 |  |  |  |  | SoD
|  |  | 262 "1. etapa" |  | 262 | [10 empty] | SoD
|  |  | 84 "2. etapa" |  | 84 | [10 empty] | SoD
|  |  | Součet |  | 346 | [10 empty] | SoD
19 | 002 | 153113112 | Vytažení ocelových štětovnic dl do 12 m zaberaněných do hl 8 m z terénu ve standardnich podmínkách | m2 | 20 | 2095 |  |  | 41900 | 0 | 0 |  |  |  |  | SoD
|  |  | 20 "vytažení dělící štětovnice" |  | 20 | [10 empty] | SoD
20 | 001 | 161101102 | Svislé přemístění výkopku z horniny tř. 1 až 4 hl výkopu do 4 m | m3 | 50 | 69.3 |  |  | 3465 | 0 | 0 |  |  |  |  | SoD
|  |  | rýha20 |  | 29 | [10 empty] | SoD
|  |  | jáma |  | 21 | [10 empty] | SoD
|  |  | Součet |  | 50 | [10 empty] | SoD
21 | 001 | 162701105 | Vodorovné přemístění do 10000 m výkopku z horniny tř. 1 až 4 | m3 | 2129 | 182 |  |  | 387478 | 0 | 0 |  |  |  |  | SoD
|  |  | 2*výplň "dovoz zeminy a odklizení" |  | 32 | [10 empty] | SoD
|  |  | 2*hrázky |  | 1960 | [10 empty] | SoD
|  |  | vodoteč+rýha20+jáma |  | 137 | [10 empty] | SoD
|  |  | Součet |  | 2129 | [10 empty] | SoD
22 | 001 | 162701155 | Vodorovné přemístění do 10000 m výkopku z horniny tř. 5 až 7 | m3 | 189 | 191.1 |  |  | 36117.9 | 0 | 0 |  |  |  |  | SoD
|  |  | 119 "rozebrání dlažby na tělese jezu a ve vývaru - odklizení" |  | 119 | [10 empty] | SoD
|  |  | 70 "rozebrání kamenité výplně jezu - odklizení" |  | 70 | [10 empty] | SoD
|  |  | Součet |  | 189 | [10 empty] | SoD
23 | 001 | 171103211 | Uložení sypanin z horniny tř. 1 až 4 do hrází kanálů se zhutněním 100 % PS C s příměsí jílu do 20 % | m3 | 980 | 112 |  |  | 109760 | 0 | 0 |  |  |  |  | SoD
|  | hrázky | 980 "násyp dočasných hrázek v korytě" |  | 980 | [10 empty] | SoD
24 | 001 | 171201201 | Uložení sypaniny na skládky | m3 | 996 | 16.2 |  |  | 16135.2 | 0 | 0 |  |  |  |  | SoD
|  |  | výplň "uložení zeminy" |  | 16 | [10 empty] | SoD
|  |  | hrázky |  | 980 | [10 empty] | SoD
|  |  | Součet |  | 996 | [10 empty] | SoD
25 | 001 | 171201211 | Poplatek za uložení odpadu ze sypaniny na skládce (skládkovné) | t | 219.2 | 150 |  |  | 32880 | 0 | 0 |  |  |  |  | SoD
|  |  | 1,6*(vodoteč+rýha20+jáma) |  | 219.2 | [10 empty] | SoD
|  | 2 | Zakládání | [5 empty] | 88996.368 |  | 2.2461
26 | 002 | 153116111 | Opracování ocelových kleštin nebo převázek hradicích stěn z terénu | t | 1.008 | 842 |  |  | 848.736 | 0.0021 | 0.0021168 |  |  |  |  | SoD
|  |  | 2*3*2,7 *0,15*0,15 "kleštiny" |  | 0.3645 | [10 empty] | SoD
|  |  | 4*4,0* 0,15*0,15 "převázky" |  | 0.36 | [10 empty] | SoD
|  |  | 2*3*2,1*0,15*0,15 "svislé prvky" |  | 0.2835 | [10 empty] | SoD
|  | kleštiny | Součet |  | 1.008 | [10 empty] | SoD
27 | 605 | 605120110 | řezivo jehličnaté hranol jakost I nad 120 cm2 | m3 | 1.008 | 5632 |  |  | 5677.056 | 0.55 | 0.5544 |  |  |  |  | SoD
|  |  | kleštiny |  | 1.008 | [10 empty] | SoD
28 | 002 | 153116112 | Montáž ocelových kleštin nebo převázek hradicích stěn z terénu | t | 1.008 | 8952 |  |  | 9023.616 | 0.00577 | 0.0058162 |  |  |  |  | SoD
|  |  | kleštiny |  | 1.008 | [10 empty] | SoD
29 | 002 | 153116113 | Demontáž ocelových kleštin nebo převázek hradicích stěn z terénu | t | 1.008 | 1895 |  |  | 1910.16 | 0.00072 | 0.00072576 |  |  |  |  | SoD
|  |  | kleštiny |  | 1.008 | [10 empty] | SoD
30 | 002 | 153121112 | Opracováni štětových stěn ze dřeva nasazených nebo tabulových | m3 | 2.4 | 242 |  |  | 580.8 | 0.13615 | 0.32676 |  |  |  |  | SoD
|  |  | 0,100*stěny |  | 2.4 | [10 empty] | SoD
31 | 002 | 153124112 | Zřízení stěn nasazených nebo tabulových ze dřeva s osazením vodicích pilot z terénu | m2 | 24 | 435 |  |  | 10440 | 0.00011 | 0.00264 |  |  |  |  | SoD
|  | stěny | 2*2,0*4,0+2*2,0*2,0 |  | 24 | [10 empty] | SoD
32 | 605 | 605110410 | řezivo jehličnaté - středové SM tl. 33-100 mm, jakost II, 4 - 5 m | m3 | 2.4 | 4900 |  |  | 11760 | 0.55 | 1.32 |  |  |  |  | SoD
|  |  | 0,100*stěny |  | 2.4 | [10 empty] | SoD
33 | 002 | 153191121 | Zřízení těsnění hradicích stěn ze zhutněné sypaniny | m3 | 16 | 631 |  |  | 10096 | 0 | 0 |  |  |  |  | SoD
|  | výplň | 2,0*2,0*4,0 "výplň dvojité dřevěné stěny" |  | 16 | [10 empty] | SoD
34 | 002 | 153191131 | Odstranění těsnění hradicích stěn ze zhutněné sypaniny | m3 | 16 | 335 |  |  | 5360 | 0 | 0 |  |  |  |  | SoD
|  |  | výplň |  | 16 | [10 empty] | SoD
35 | 002 | 153125112 | Odstranění stěn dřevěných nasazených nebo tabulových mezi pilotami s odstraněním pilot z terénu | m2 | 24 | 355 |  |  | 8520 | 0 | 0 |  |  |  |  | SoD
|  |  | stěny |  | 24 | [10 empty] | SoD
36 | 211 | 273362432 | Svařovaný nosný spoj výztuže podélný se dvěma přesahy dl 100 mm D prutů do 32 mm | kus | 84 | 295 |  |  | 24780 | 0.0004 | 0.0336 |  |  |  |  | SoD
|  |  | Přivaření výztuže ke štětovým stěnám. | [12 empty] | SoD
|  | 3 | Svislé a kompletní konstrukce | [5 empty] | 1968875.69 |  | 25.8912
37 | 321 | 321321116 | Konstrukce přehrad ze ŽB mrazuvzdorného tř. C 30/37 - XC4, XF3, XA1 | m3 | 211 | 4550.5 |  |  | 960155.5 | 0 | 0 | 4.526 | 20595.563 |  |  | SoD
|  | ZB2530 | 211 |  | 211 | [10 empty] | SoD
38 | 321 | 321351010 | Bednění konstrukcí přehrad rovinné | m2 | 357 | 825 |  |  | 294525 | 0.00788 | 2.8132 |  |  |  |  | SoD
|  | bed_rov | 357 |  | 357 | [10 empty] | SoD
39 | 321 | 321351020 | Bednění konstrukcí přehrad válcově zakřivené | m2 | 6 | 1271 |  |  | 7626 | 0.00952 | 0.05712 |  |  |  |  | SoD
40 | 321 | 321352010 | Odbednění konstrukcí přehrad rovinné | m2 | 357 | 238.8 |  |  | 85251.6 | 0.00086 | 0.30702 |  |  |  |  | SoD
|  |  | bed_rov |  | 357 | [10 empty] | SoD
41 | 321 | 321352020 | Odbednění konstrukcí přehrad válcově zakřivené | m2 | 6 | 260.3 |  |  | 1561.8 | 0.00102 | 0.00612 |  |  |  |  | SoD
42 | 321 | 321366111 | Výztuž železobetonových konstrukcí přehrad z oceli 10 505 D do 12 mm | t | 2.849 | 30515 |  |  | 86937.235 | 1.0958 | 3.1219 |  |  | 1.57 | 47908.55 | SoD
|  |  | 0,15*0,090*ZB2530 "uvažováno 90 kg/m3 - 15% do 12 mm" |  | 2.8485 | [10 empty] | SoD
43 | 321 | 321366112 | Výztuž železobetonových konstrukcí přehrad z oceli 10 505 D do 32 mm | t | 12.344 | 32024 |  |  | 395304.256 | 1.0563 | 13.0392 |  |  | 7.41 | 237297.84 | SoD
|  |  | 0,65*0,090*ZB2530 "uvažováno 90 kg/m3 - 65% nad 12 mm" |  | 12.3435 | [10 empty] | SoD
44 | 321 | 321368211 | Výztuž železobetonových konstrukcí přehrad ze svařovaných sítí | t | 3.798 | 34005 |  |  | 129150.99 | 1.03 | 3.9121 | 2.73 | 92833.65 |  |  | SoD
|  |  | 0,20*0,090*ZB2530 "uvažováno 90 kg/m3 - 20% svař. sítě" |  | 3.798 | [10 empty] | SoD
45 | 011 | 331271127 | Zdivo pilířů z cihel vápenopískových dl 290 mm na SMS 10 MPa | m3 | 1.238 | 6755.5 |  |  | 8363.309 | 2.1281 | 2.6346 |  |  |  |  | SoD
|  |  | 0,60*2,0*2*0,15 |  | 0.36 | [10 empty] | SoD
|  |  | 1,80*2,0*2*0,15 |  | 1.08 | [10 empty] | SoD
|  |  | -1,35*1,0*0,15 |  | -0.2025 | [10 empty] | SoD
|  |  | Součet |  | 1.2375 | [10 empty] | SoD
|  | 4 | Vodorovné konstrukce | [5 empty] | 543914.8 |  | 547.2462
46 | 012 | 411121121 | Montáž prefabrikovaných ŽB stropů ze stropních panelů š 1200 mm dl do 3800 mm | kus | 1 | 382 |  |  | 382 | 0.08642 | 0.08642 |  |  |  |  | SoD
47 |  | R01 | dodávka železobetonové krycí desky 700/1900/100 | kus | 1 | 1301 |  |  | 1301 | 0.333 | 0.333 |  |  |  |  | SoD
48 | 211 | 451315115 | Podkladní nebo výplňová vrstva z betonu C 16/20 tl do 100 mm | m2 | 215 | 292 |  |  | 62780 | 0 | 0 |  |  |  |  | SoD
49 | 321 | 457542111 | Filtrační vrstvy ze štěrkodrti se zhutněním zrno od 0 až 22 do 0 až 63 mm | m3 | 34 | 725 |  |  | 24650 | 2.25 | 76.5 |  |  |  |  | SoD
|  |  | Podklad pod balvanitý skuz. | [12 empty] | SoD
50 | 321 | 462511270 | Zához z lomového kamene bez proštěrkování z terénu hmotnost do 200 kg | m3 | 51 | 1188 |  |  | 60588 | 2.1341 | 108.8381 |  |  |  |  | SoD
51 | 321 | 462519002 | Příplatek za urovnání ploch záhozu z lomového kamene hmotnost do 200 kg | m2 | 149 | 128 |  |  | 19072 | 0 | 0 |  |  |  |  | SoD
52 | 321 | 465513227 | Dlažba z lomového kamene na cementovou maltu s vyspárováním tl 250 mm pro hydromeliorace | m2 | 53 | 863 |  |  | 45739 | 0.82356 | 43.6487 |  |  |  |  | SoD
|  |  | Uvažováno jako osazení neupravených kamenů do dny rybochodu. Vytvoření drsného povrchu. | [12 empty] | SoD
53 | 321 | 467510111 | Balvanitý skluz z lomového kamene tl 700 až 1200 mm | m3 | 137 | 2404.4 |  |  | 329402.8 | 2.32 | 317.84 |  |  |  |  | SoD
|  | 469 | Stavební práce při elektromontážích | [5 empty] | 2584.875 |  | 2.7123
54 | 469 | 388711210 | Osazení trubních kabelových prostupů betonových do rýhy obsyp pískem průměru do 15 cm | m | 15 | 92 |  |  | 1380 | 0.18 | 2.7 |  |  |  |  | SoD
|  |  | 5*3,0 |  | 15 | [10 empty] | SoD
55 | 345 | 345713570 | trubka elektroinstalační ohebná Kopoflex, HDPE+LDPE KF 09125 | m | 15.75 | 76.5 |  |  | 1204.875 | 0.00078 | 0.012285 |  |  |  |  | SoD
|  |  | 5*3,0*1,05 |  | 15.75 | [10 empty] | SoD
|  | 8 | Trubní vedení | [5 empty] | 93585.2 |  | 0.31842
56 | 271 | 871375221 | Kanalizační potrubí z tvrdého PVC-systém KG tuhost třídy SN8 DN300 | m | 19 | 1153 |  |  | 21907 | 0.01146 | 0.21774 |  |  |  |  | SoD
|  |  | Obtokové potrubí - osazeno v betonové konstrukci. | [12 empty] | SoD
57 | 271 | 891372121 | Montáž kanalizačních šoupátek nebo stavítek DN 300 | kus | 2 | 93.5 |  |  | 187 | 0.05034 | 0.10068 |  |  |  |  | SoD
58 |  | R02 | dodávka kanalizačních vřetenových šoupátek DN 300 (např. EROX) | kpl. | 2 | 35745.6 |  |  | 71491.2 | 0 | 0 |  |  |  |  | SoD
|  |  | Vč. sady pro montáž a teleskopického prodloužení ovládání | [12 empty] | SoD
|  | 9 | Ostatní konstrukce a práce-bourání | [5 empty] | 1451858.0878 |  | 5.6736
59 | 221 | 911121111 | Montáž zábradlí ocelového přichyceného vruty do betonového podkladu | m | 86 | 692 |  |  | 59512 | 0.00084 | 0.07224 |  |  |  |  | SoD
60 |  | R04 | dodávka ocelového zábradlí se svislou výplní | kg | 3096 | 125 |  |  | 387000 | 0.001 | 3.096 |  |  | 1388 | 173500 | SoD
|  |  | Povrchová úprava - žárové zinkování | [12 empty] | SoD
|  |  | 86*36 "kg/m" |  | 3096 | [10 empty] | SoD
61 | 321 | 931976112 | Úprava dilatační spáry z asfaltové lepenky dvojité | m2 | 24 | 298 |  |  | 7152 | 0.01026 | 0.24624 |  |  |  |  | SoD
62 | 211 | 931994105 | Těsnění pracovní spáry betonové konstrukce vnitřním pásem "waterstop" | m | 120.8 | 392.4 |  |  | 47401.92 | 0.00042 | 0.050736 |  |  |  |  | SoD
63 | 211 | 931994106 | Těsnění dilatační spáry betonové konstrukce vnitřním pásem "waterstop" | m | 18 | 485.3 |  |  | 8735.4 | 0.0003 | 0.0054 |  |  |  |  | SoD
64 | 321 | 934956127 | Hradítka z dubového dřeva tl 100 mm | m2 | 23.4 | 2172 |  |  | 50824.8 | 0.08435 | 1.9738 |  |  |  |  | SoD
65 | 211 | 953991413 | Osazení hmoždinek včetně vyvrtání do betonu D do 18 mm | kus | 172 | 82.3 |  |  | 14155.6 | 1e-05 | 0.00172 |  |  |  |  | SoD
66 | 548 | 548790400 | kotva průvleková pro střední zatížení HST M 16 x 140/25 | kus | 172 | 61 |  |  | 10492 | 0.00055 | 0.0946 |  |  |  |  | SoD
67 | 321 | 960211251 | Bourání konstrukcí zděných, z betonu nebo asfaltobetonu | m3 | 145 | 2452 |  |  | 355540 | 0.00082 | 0.1189 |  |  |  |  | SoD
68 | 321 | 960321271 | Bourání konstrukcí ze železobetonu | m3 | 17.1 | 2658 |  |  | 45451.8 | 0.00082 | 0.014022 |  |  |  |  | SoD
69 | 321 | 979012212 | Svislá doprava suti a vybouraných hmot v do 4 m | t | 432.985 | 164.5 |  |  | 71226.0325 | 0 | 0 |  |  |  |  | SoD
70 | 321 | 979082318 | Vodorovná doprava suti a vybouraných hmot po suchu nad 5000 do 6000 m | t | 432.985 | 136.9 |  |  | 59275.6465 | 0 | 0 |  |  |  |  | SoD
71 | 321 | 979082318b | Vodorovná doprava suti a vybouraných hmot po suchu nad 5000 do 6000 m | t | 34.72 | 150.59 |  |  | 5228.4848 | 0 | 0 |  |  |  |  | SoD
|  |  | 34,72 "odklizení odřezaných a vytažených štětovnic" |  | 34.72 | [10 empty] | SoD
72 | 321 | 979082319 | Příplatek ZKD 1000 m vodorovné dopravy suti a vybouraných hmot po suchu | t | 1731.94 | 74 |  |  | 128163.56 | 0 | 0 |  |  |  |  | SoD
73 | 321 | 979082319b | Příplatek ZKD 1000 m vodorovné dopravy suti a vybouraných hmot po suchu | t | 138.88 | 88.8 |  |  | 12332.544 | 0 | 0 |  |  |  |  | SoD
|  |  | 4*34,72 "odklizení odřezaných a vytažených štětovnic celkem do 10 km" |  | 138.88 | [10 empty] | SoD
74 | 221 | 979099115 | Poplatek za uložení betonového odpadu na skládce (skládkovné) | t | 354.815 | 250 |  |  | 88703.75 | 0 | 0 |  |  |  |  | SoD
75 | 221 | 979099125 | Poplatek za uložení železobetonového odpadu na skládce (skládkovné) | t | 48.735 | 270 |  |  | 13158.45 | 0 | 0 |  |  |  |  | SoD
76 | 221 | 979099155 | Poplatek za uložení odpadu z kamene a kameniva na skládce (skládkovné) | t | 464.73 | 170 |  |  | 79004.1 | 0 | 0 |  |  |  |  | SoD
|  |  | 2,65*119 "rozebrání dlažby na tělese jezu a ve vývaru" |  | 315.35 | [10 empty] | SoD
|  |  | 2,134*70 "rozebrání kamenité výplně jezu" |  | 149.38 | [10 empty] | SoD
|  |  | Součet |  | 464.73 | [10 empty] | SoD
77 | R | 9-R01 | Dodávka a montáž ocelových uzamykatelných dvoukřídlých dvířek do pilířku rozvaděče | kpl. | 1 | 8500 |  |  | 8500 | 0 | 0 |  |  |  |  | SoD
|  |  | Rozměr 1,35*1,08 m Včetně povrchové úpravy. | [12 empty] | SoD
|  | 99 | Přesun hmot | [5 empty] | 207768.96 |  | 0
78 | 321 | 998323011 | Přesun hmot pro jezy a stupně | t | 659.584 | 315 |  |  | 207768.96 | 0 | 0 |  |  |  |  | SoD
|  | R_I | Technologická dodávka - Vakový uzávěr | [5 empty] | 1809849 |  | 0 |  |  |  |  | SoD
79 | R | A01 | Plnění a prázdnění vaku | kpl. | 1 | 7375 |  |  | 7375 | 0 | 0 |  |  |  |  | SoD
|  |  | a) Dodávka a montáž ocelových součástí........ 102 kg b) Dodávka a montáž trub z PVC Podrobná specifikace viz. výpis materiálu. | [12 empty] | SoD
80 | R | A02 | Provizorní hrazení | kpl. | 1 | 75074 |  |  | 75074 | 0 | 0 |  |  |  |  | SoD
|  |  | Celková hmotnost ocelových prvků.................541 kg. Povrchová úprava: díly do betonu - metalizace Zinakorem+ nátěr, stojky - žárové zinkování Podrobná specifikace viz. výpis materiálu. Dodávka a montáž. | [12 empty] | SoD
81 | R | A03 | Kotvení vakového uzávěru | kpl. | 1 | 161525 |  |  | 161525 | 0 | 0 |  |  |  |  | SoD
|  |  | Celková hmotnost ocelových prvků.................810 kg. Nerez prsky (šrouby, matky podložky).................59 kg. Povrchová úprava: horní kotevní profil - žárové zinkování, dolní kotevní profil - metalizace zinkem + nátěr Podrobná specifikace viz. výpi | [12 empty] | SoD
82 | R | A04 | Vaková hradící konstrukce tl. 8 mm - 2 textilní vložky | kpl. | 1 | 955871 |  |  | 955871 | 0 | 0 |  |  |  |  | SoD
|  |  | Dodávka a montáž pryžotextilní hradící konstrukce. Vč. gumového překrytí přírub a odvzdušňovacího ventilu. Vč. mechovky a rozražečů | [12 empty] | SoD
83 | R | A05 | Vystrojení šachet - zámečnické výrobky | kpl. | 1 | 288750 |  |  | 288750 | 0 | 0 |  |  |  |  | SoD
|  |  | Celková hmotnost ocelových prvků................. 1313 kg. Nerez prvky (šrouby, matky atd.) ...........................35 kg Povrchová úprava - žárové zinkování Podrobná specifikace viz. výpis materiálu. Dodávka a montáž. | [12 empty] | SoD
84 | R | A06 | Vystrojení šachet - nakupované armatury | kpl. | 1 | 321254 |  |  | 321254 | 0 | 0 |  |  |  |  | SoD
|  |  | Podrobná specifikace viz. výpis materiálu. Dodávka a montáž. | [12 empty] | SoD
|  | PSV | Práce a dodávky PSV | [5 empty] | 36321.17 |  | 0.59678
|  | 713 | Izolace tepelné | [5 empty] | 3867.67 |  | 0.1214
85 | 713 | 713131141 | Montáž izolace tepelné stěn a základů lepením celoplošně rohoží, pásů, dílců, desek | m2 | 17.3 | 112.5 |  |  | 1946.25 | 0.00623 | 0.10778 |  |  |  |  | SoD
86 | 283 | 283758160 | deska z pěnového polystyrenu EPS 50 Z 1000 x 1000 x 50 mm | m2 | 18.165 | 72.6 |  |  | 1318.779 | 0.00075 | 0.013624 |  |  |  |  | SoD
|  |  | 17,3 * 1,05 |  | 18.165 | [10 empty] | SoD
87 | 713 | 998713101 | Přesun hmot pro izolace tepelné v objektech v do 6 m | t | 0.121 | 721 |  |  | 87.241 | 0 | 0 |  |  |  |  | SoD
|  | 764 | Konstrukce klempířské | [7 empty] | 0.009922
88 | 764 | 764430260 | Oplechování Pz zdí rš 750 mm včetně rohů | m | 2.2 | 228 |  |  | 501.6 | 0.00451 | 0.009922 |  |  |  |  | SoD
89 | 764 | 998764101 | Přesun hmot pro konstrukce klempířské v objektech v do 6 m | t | 0.01 | 1380 |  |  | 13.8 | 0 | 0 |  |  |  |  | SoD
|  | 767 | Konstrukce zámečnické | [5 empty] | 32453.5 |  | 0.46546
90 | 767 | 767161230 | Montáž zábradlí rovného z trubek do ocelové konstrukce hmotnosti do 45 kg | m | 5.5 | 56 |  |  | 308 | 5e-05 | 0.000275 |  |  |  |  | SoD
91 |  | R04 | dodávka ocelového zábradlí se svislou výplní | kg | 198 | 43 |  |  | 8514 | 0.001 | 0.198 |  |  |  |  | SoD
|  |  | Povrchová úprava - žárové zinkování | [12 empty] | SoD
|  |  | 5,5*36 "kg/m" |  | 198 | [10 empty] | SoD
92 | 767 | 767590120 | Montáž podlahového roštu šroubovaného | kg | 58 | 52 |  |  | 3016 | 5e-05 | 0.0029 |  |  |  |  | SoD
93 | 553 | 553470150 | rošt podlahový lisovaný PZN velikost 30/3 mm 900 x 1000 mm | kus | 2 | 998 |  |  | 1996 | 0.0288 | 0.0576 |  |  |  |  | SoD
94 | 767 | 767833100 | Montáž žebříků do zdi s bočnicemi s profilové oceli | m | 1.9 | 405 |  |  | 769.5 | 5e-05 | 9.5e-05 |  |  |  |  | SoD
95 |  | R05 | dodávka ocelového žebříku | kg | 28.5 | 54 |  |  | 1539 | 0.001 | 0.0285 |  |  |  |  | SoD
|  |  | Povrchová úprava - žárové zinkování. | [12 empty] | SoD
|  |  | 1,9*15 "kg/m" |  | 28.5 | [10 empty] | SoD
96 | 767 | 767995103 | Montáž atypických zámečnických konstrukcí hmotnosti do 20 kg | kg | 64 | 54 |  |  | 3456 | 6e-05 | 0.00384 |  |  |  |  | SoD
|  |  | 64 "montáž drážem a dosedacího prahu mobilního hrazení rybochodu" |  | 64 | [10 empty] | SoD
97 |  | R06 | dodávka ocelových drážek a dosedacího prahu provizorního hrazení rampy z U120 | kg | 64 | 30 |  |  | 1920 | 0.001 | 0.064 |  |  |  |  | SoD
|  |  | Vč. kotev pro osazení do betonu. Povrchová úprava - žárové zinkování. | [12 empty] | SoD
98 | 767 | 767995105 | Montáž atypických zámečnických konstrukcí hmotnosti do 100 kg | kg | 105 | 47 |  |  | 4935 | 5e-05 | 0.00525 |  |  |  |  | SoD
|  |  | 105 "montáž nosné konstrukce lavky přes rybochod" |  | 105 | [10 empty] | SoD
99 |  | R03 | dodávka ocelové nosné konstrukce demontovatelné lávky přes rampu z válcovaných profilů | kg | 105 | 35 |  |  | 3675 | 0.001 | 0.105 |  |  |  |  | SoD
|  |  | Včetně povrchové úpravy - žárové zinkování. | [12 empty] | SoD
100 | 767 | 998767101 | Přesun hmot pro zámečnické konstrukce v objektech v do 6 m | t | 0.465 | 5000 |  |  | 2325 | 0 | 0 |  |  |  |  | SoD
|  |  | Celkem | [5 empty] | 10694454.7308 |  | 660.1805 |  | 113429.213 |  | 458706.39
|  | 1 | Vícepráce na rekonstrukci jezu
|  | 1 | Zemní práce
1 |  | 131601102 | Hloubení jam nezapažených v hornině tř. 7 objemu do 1000 m3 | m3 |  | 900 | 0 |  |  |  |  | 121.49 | 109341 |  |  | URS 2013
|  |  | odtěžení kamenů v prostoru pro beranění larsen (77,88*1,2*1,3) | [8 empty] | 121.49
2 | 001 | 127601102 | Vykopávky pod vodou v hornině tř. 7 tl vrstvy do 1,5 m | m3 |  | 337 | 0 |  |  |  |  | 8.33 | 2807.21 |  |  | URS 2013
|  |  | vetknutí základů do skalnatého podloží (17,35*0,8*(0,4+0,2)) | [8 empty] | 8.33
3 | 001 | 161101154 | Svislé přemístění výkopku z horniny tř. 5 až 7 hl výkopu do 8 m | m3 |  | 561 | 0 |  |  |  |  | 8.33 | 4673.13 |  |  | URS 2013
|  |  | vetknutí základů do skalnatého podloží | [8 empty] | 8.33
4 | 001 | 132201201 | Hloubení rýh š do 2000 mm v hornině tř. 3 objemu do 100 m3 | m3 |  | 184.75 | 0 |  |  |  |  | 104.773 | 19356.8118 |  |  | SoD
|  |  | výkop pro základ 1, 2 (17,35*0,9*2) | [8 empty] | 31.23
|  |  | část mezi základy 1, 2 (17,35*1,4*2,7) | [8 empty] | 65.583
|  |  | migrační rampa-horní část(7,5*0,3*1,3) + dolní č.(25,176*0,2) | [8 empty] | 7.96
|  |  | Součet | [8 empty] | 104.773
5 | 001 | 132201209 | Příplatek za lepivost k hloubení rýh š do 2000 mm v hornině tř. 3 | m3 |  | 15.76 | 0 |  |  |  |  | 15.716 | 247.6842 |  |  | SoD
|  |  | 0,15*výkop pro základ 1, 2 (17,35*0,9*2) | [8 empty] | 4.6845
|  |  | 0,15*část mezi základy 1, 2 (17,35*1,4*2,7) | [8 empty] | 9.8375
|  |  | 0,15*migrační rampa-horní část(7,5*0,3*1,3) + dolní č.(25,176*0,2) | [8 empty] | 1.194
|  |  | Součet | [8 empty] | 15.7159
6 | 001 | 161101102 | Svislé přemístění výkopku z horniny tř. 1 až 4 hl výkopu do 4 m | m3 |  | 58.73 | 0 |  |  |  |  | 104.773 | 6153.3183 |  |  | SoD
|  |  | výkop pro základ 1, 2 (17,35*0,9*2) | [8 empty] | 31.23
|  |  | část mezi základy 1, 2 (17,35*1,4*2,7) | [8 empty] | 65.583
|  |  | migrační rampa-horní část(7,5*0,3*1,3) + dolní č.(25,176*0,2) | [8 empty] | 7.96
|  |  | Součet | [8 empty] | 104.773
7 | 001 | 162701105 | Vodorovné přemístění do 10000 m výkopku z horniny tř. 1 až 4 | m3 |  | 182 | 0 |  |  |  |  | 651.34 | 118543.88 |  |  | SoD
|  |  | výkop pro základ 1, 2 (17,35*0,9*2) | [8 empty] | 31.23
|  |  | migrační rampa-horní část(7,5*0,3*1,3) + dolní č.(25,176*0,2) | [8 empty] | 7.96
|  |  | I.etapa-přitížení paty štětové stěny (55,51*(3*2,5)/2*2 strany) | [8 empty] | 416.325
|  |  | II.etapa-přitížení paty štětové stěny (26,11*(3*2,5)/2*2 strany) | [8 empty] | 195.825
|  |  | Součet | [8 empty] | 651.34
8 | 001 | 162701155 | Vodorovné přemístění do 10000 m výkopku z horniny tř. 5 až 7 | m3 |  | 191.1 | 0 |  |  |  |  | 8.33 | 1591.863 |  |  | URS 2013
|  |  | vetknutí základů do skalnatého podloží (17,35*0,8*(0,4+0,2)) | [8 empty] | 8.33
|  |  | Součet | [8 empty] | 8.33
9 | 001 | 171201211 | Poplatek za uložení odpadu ze sypaniny na skládce (skládkovné) | t |  | 150 | 0 |  |  |  |  | 76.032 | 11404.8 |  |  | SoD
|  |  | 1,6*vetknutí základů do skalnatého podloží (17,35*0,8*(0,4+0,2)) | [8 empty] | 13.328
|  |  | 1,6*výkop pro základ 1, 2 (17,35*0,9*2) | [8 empty] | 49.968
|  |  | 1,6* migrační rampa-horní část(7,5*0,3*1,3) + dolní č.(25,176*0,2) | [8 empty] | 12.736
|  |  | Součet | [8 empty] | 76.032
|  | 3 | Svislé a kompletní konstrukce
11 | 321 | 321351010 | Bednění konstrukcí přehrad rovinné | m2 |  | 825 | 0 |  |  |  |  | 176.454 | 145574.55 |  |  | SoD
|  | bed_rov | 176.454
12 | 321 | 321352010 | Odbednění konstrukcí přehrad rovinné | m2 |  | 238.8 | 0 |  |  |  |  | 176.454 | 42137.2152 |  |  | SoD
bed_rov
|  | 4 | Vodorovné konstrukce
13 | 211 | 451315115 | Podkladní nebo výplňová vrstva z betonu C 16/20 tl do 100 mm | m2 |  | 292 | 0 |  |  |  |  | 75.28 | 21981.76 |  |  | SoD
14 | 321 | 457542111 | Filtrační vrstvy ze štěrkodrti se zhutněním zrno od 0 až 22 do 0 až 63 mm | m3 |  | 725 | 0 |  |  |  |  | 49.025 | 35543.125 |  |  | SoD
|  |  | Podklad pod migrační rampu v tl.20 cm (2*12,7+11,25*2,1) | [8 empty] | 49.025
|  | 469 | Stavební práce při elektromontážích
15 | 469 | 388711210 | Osazení trubních kabelových prostupů betonových do rýhy obsyp pískem průměru do 15 cm | m |  | 92 | 0 |  |  |  |  | 8 | 736 |  |  | SoD
|  |  | protivztlakový dren 0,8*10 | [8 empty] | 8
16 | 345 | 345713570 | trubka elektroinstalační ohebná Kopoflex, HDPE+LDPE KF 09125 | m |  | 76.5 | 0 |  |  |  |  | 8 | 612 |  |  | SoD
|  |  | 0,8*10 | [8 empty] | 8 | 0
|  | 9 | Ostatní konstrukce a práce-bourání
17 | 221 | 232331121 | Vytažení dřevěných kůlů svislých D nad 120 mm l do 3 m | m |  | 554 | 0 |  |  |  |  | 64 | 35456 |  |  | URS 2013
stávající dřevěné kůly - 32 ks *2m
|  |  | Celkem | [9 empty] | 556160.3474 |  | 0
|  | 2 | Úpravy kolem manipulačních šachet
1 | 001 | 131201101 | Hloubení jam nezapažených v hornině tř. 3 objemu do 100 m3 | m3 |  | 128.9 | [5 empty] | 89.64 | 11554.596 |  |  | SoD
|  | jáma | strany manipulční šachty(1,2*1,8*4)+za m.š.2,5*8,1*4
2 | 001 | 131201109 | Příplatek za lepivost u hloubení jam nezapažených v hornině tř. 3 | m3 |  | 19.2 | [5 empty] | 3.15 | 60.48 |  |  | SoD
0,15*jáma "15% lepivost"
3 |  | 161101102 | Svislé přemístění výkopku z horniny tř. 1 až 4 hl výkopu do 4 m | m3 |  | 69.3 | [5 empty] | 50 | 3465 |  |  | SoD
4 |  | 151721113 | Zřízení pažení do ocelových zápor, hl. výkopu do 4 m s násl. Odstraněním | m2 |  | 601 | [5 empty] | 22.75 | 13672.75 |  |  | URS 2013
6,5*3,5
5 |  | 151712111 | Převázka ocelová pro kotvení záporového kotvení | m |  | 7120 | [5 empty] | 6.5 | 46280 |  |  | URS 2013
6 |  | 311211223 | Zdivo nadzákladové kyklopské z lomového kamene opracovaného na MC 10 | m3 |  | 29400 | [5 empty] | 1.848 | 54331.2 |  |  | URS 2013
|  |  | dozdění nábřežní zdi k šachtě ( k bowlingu ) - 4*1,3*0,3 | [8 empty] | 1.56
|  |  | sanace stěny okolo schodiště - 0,8*1,2*0,3 | [8 empty] | 0.288
7 | 321 | 321351010 | Bednění konstrukcí přehrad rovinné | m2 |  | 825 | [5 empty] | 1.6 | 1320 |  |  | SoD
dobetonování nábřežní zdi k šachtě (u trafostanici)-0,4*4
8 | 321 | 321352010 | Odbednění konstrukcí přehrad rovinné | m2 |  | 238 | [5 empty] | 1.6 | 380.8 |  |  | SoD
9 |  | 783993011 | Nátěry preventivní (antigraffiti) dvojnásobné trvalé 25 cyklů s povrchem matným | m2 |  | 193.2 | [5 empty] | 15.2 | 2936.64 |  |  | SoD
|  |  | Celkem | [9 empty] | 134001.466 |  | 0
|  | 3 | Monitoring kanalizace
1 |  |  | Čištění a monitoring kanalizace | m |  | 23490 | [5 empty] | 3 | 70470
|  |  | Celkem | [9 empty] | 70470 |  | 0
|  | 4 | Přípojka NN
|  | 21-M | Elektromontáže
1 |  | 210220020 | Montáž uzemňovacího vedení vodičů FeZn pomocí svorek v zemi páskou do 120 mm2 ve městské zástavbě | m |  | 19.52 | [5 empty] | 8 | 156.16 |  |  | SoD
2 |  | 354420620 | páska zemnící 30 x 4 mm FeZn | kg |  | 40.26 | [5 empty] | 7.2 | 289.872 |  |  | SoD
3 |  | 210220302 | Montáž svorek hromosvodných typu ST, SJ, SK, SZ, SR 01, 02 se 3 a více šrouby | kus |  | 24.4 | [5 empty] | 6 | 146.4 |  |  | SoD
4 |  | 354419860 | svorka odbočovací a spojovací SR 2a pro pásek 30x4 mm FeZn | kus |  | 18.3 | [5 empty] | 6 | 109.8 |  |  | SoD
5 |  | 210800113 | Montáž měděných kabelů CYKY,CYBY,CYMY,NYM,CYKYLS,CYKYLo 4x10 mm2 uložených pod omítku ve stěně | m |  | 17.08 | [5 empty] | 10 | 170.8 |  |  | SoD
6 |  | 341110760 | kabel silový s Cu jádrem CYKY 4x10 mm2 | m |  | 118.34 | [5 empty] | 10 | 1183.4 |  |  | SoD
7 |  | 210-R01 | Dodávka a montáž elektroměrového rozvaděče | kpl. |  | 30500 | [5 empty] | 1 | 30500 |  |  | SoD
9 |  |  | Vč. ukončení a zapojení kabelu | [9 empty] | 0 |  |  | SoD
8 |  | 210-R02 | Ukončení kabelu a zapojení do stávající rozvodné skříně | kpl. |  | 610 | [5 empty] | 1 | 610 |  |  | SoD
9 |  | 210-R03 | Výchozí revize elektrozařízení | kpl. |  | 3660 | [5 empty] | 1 | 3660 |  |  | SoD
10 |  | 210-R04 | Zapojení, oživení výše uvedených zařízení, komplexní zkoušky | kpl. |  | 610 | [5 empty] | 1 | 610 |  |  | SoD
|  | 46-M | Zemní práce při extr.mont.pracích
11 |  | 460010024 | Vytyčení trasy vedení kabelového podzemního v zastavěném prostoru | km |  | 7320 | [5 empty] | 0.01 | 73.2 |  |  | SoD
12 |  | 460200263 | Hloubení kabelových nezapažených rýh ručně š 50 cm, hl 80 cm, v hornině tř 3 | m |  | 183 | [5 empty] | 5 | 915 |  |  | SoD
13 |  | 460421101 | Lože kabelů z písku nebo štěrkopísku tl 10 cm nad kabel, bez zakrytí, šířky lože do 65 cm | m |  | 42.7 | [5 empty] | 5 | 213.5 |  |  | SoD
14 |  | 460490012 | Krytí kabelů výstražnou fólií šířky 25 cm | m |  | 6.1 | [5 empty] | 5 | 30.5 |  |  | SoD
15 |  | 460510064 | Kabelové prostupy z trub plastových do rýhy s obsypem, průměru do 10 cm | m |  | 17.08 | [5 empty] | 5 | 85.4 |  |  | SoD
16 |  | 345713550 | trubka elektroinstalační ohebná Kopoflex, HDPE+LDPE KF 09110 | m |  | 43.92 | [5 empty] | 5 | 219.6 |  |  | SoD
|  |  | 100 * 1,05 | [12 empty] | SoD
17 |  | 460560263 | Zásyp rýh ručně šířky 50 cm, hloubky 80 cm, z horniny třídy 3 | m |  | 48.8 | [5 empty] | 5 | 244 |  |  | SoD
|  |  | Celkem | [9 empty] | 39217.632 |  | 0
|  |  | Celkem | [5 empty] | 10694454.7308 |  |  |  | 913278.6584 |  | 458706.39
|  |  | Vícepráce |  |  |  | 0 |  | 913278.6584
|  |  | Méněpráce |  |  |  | 0 |  | 458706.39
|  |  | Celkem vícepráce - méněpráce |  |  |  | 0 |  | 454572.2684
|  |  | DPH 21% |  |  |  | 0 |  | 95460.1764
|  |  | Vícepráce - méněpráce vč. DPH |  |  |  | 0 |  | 550032.4448