## Krycí list (hidden)
KRYCÍ LIST ROZPOČTU
| Název stavby |  |  | Protipovodňová opatření města Velké Meziříčí | [8 empty] | JKSO
| Kód stavby |  |  | 318-11u
| Název objektu |  |  | SSO 1 - Protipovodňová opatření na řece Oslavě | [8 empty] | EČO
| Kód objektu |  |  | 101
| Název části |  |  | SO 1.1.10 - Pravobřežní ochranná zídka v km 59.145 - 59.362 | [8 empty] | Místo | Velké Meziříčí
Kód části
Název podčásti
Kód podčásti
[13 empty] | IČ | DIČ
| Objednatel |  |  | Město Velké Meziříčí | [8 empty] | 00295671 | CZ00295671
| Projektant |  |  | Pöyry Environment a. s. | [8 empty] | 46347526 | CZ46347526
Zhotovitel
|  |  |  | Rozpočet číslo | Zpracoval | [7 empty] | Dne
19.9.2013
Měrné a účelové jednotky
Počet |  |  |  | Náklady / 1 m.j. | Počet |  |  | Náklady / 1 m.j. |  | Počet |  |  |  | Náklady / 1 m.j.
|  |  | 0 | 0 |  |  | 0 | 0 |  |  |  |  | 0 |  |  | 0
|  |  |  | Rozpočtové náklady v |  |  |  | CZK
A |  | Základní rozp. náklady |  |  | B |  | Doplňkové náklady |  |  | C |  | Náklady na umístění stavby
1 | HSV |  | Dodávky | 0 | 8 | Práce přesčas |  | 0 |  | 13 | Zařízení staveniště |  |  | 21 | % | 0
2 |  |  | Montáž | 244306.126 | 9 | Bez pevné podl. |  | 0 |  | 14 | Mimostav. doprava |  |  | 21 | % | 0
3 | PSV |  | Dodávky | 0 | 10 | Kulturní památka |  | 0 |  | 15 | Územní vlivy |  |  | 21 | % | 0
4 |  |  | Montáž | #REF! | 11 |  |  | 0 |  | 16 | Provozní vlivy |  |  | 21 | % | 0
5 | "M" |  | Dodávky | 0 | [5 empty] | 17 | Ostatní |  |  | 21 | % | 0
6 |  |  | Montáž | 0 | [5 empty] | 18 | NUS z rozpočtu |  |  |  |  | 0
7 | ZRN (ř. 1-6) |  |  | #REF! | 12 | DN (ř. 8-11) |  | 0 |  | 19 | NUS (ř. 13-18) |  |  |  |  | 0
20 | HZS |  |  | 0 | 21 | Kompl. činnost |  | 0 | 21 | 22 | Ostatní náklady |  |  |  |  | 0
Projektant | [9 empty] | D |  | Celkové náklady
[10 empty] | 23 | Součet 7, 12, 19-22 |  |  |  |  | #REF!
Datum a podpis |  |  |  |  | Razítko |  |  |  |  | 24 | 15 | % | 0 | DPH |  | 0
Objednatel | [9 empty] | 25 | 21 | % | #REF! | DPH |  | #REF!
[10 empty] | 26 | Cena s DPH (ř. 23-25) |  |  |  |  | #REF!
Datum a podpis |  |  |  |  | Razítko |  |  |  |  | E |  | Přípočty a odpočty
Zhotovitel | [9 empty] | 27 | Dodávky objednatele |  |  |  |  | 0
[10 empty] | 28 | Klouzavá doložka |  |  |  |  | 0
Datum a podpis |  |  |  |  | Razítko |  |  |  |  | 29 | Zvýhodnění + - |  |  |  |  | 0

## Rekapitulace (hidden)
REKAPITULACE ROZPOČTU
Stavba: | Protipovodňová opatření města Velké Meziříčí
Objekt: | SSO 1 - Protipovodňová opatření na řece Oslavě
Část: | SO 1.1.10 - Pravobřežní ochranná zídka v km 59.145 - 59.362
JKSO:
Objednatel: | Město Velké Meziříčí
Zhotovitel: | 0
Datum: | 19.9.2013
Kód | Popis | Cena SoD | Vícepráce | Méněpráce | Cena celkem
1 | 2 |  | 3 | 4 | 5
HSV | Práce a dodávky HSV | 3697508.8615 | 303950.136 | 59644.01 | 244306.126
1 | Zemní práce | 239021.46 | 16756.2 | 0 | 16756.2
3 | Svislé a kompletní konstrukce | 1497169.03 | 160526.22 | 59644.01 | 100882.21
4 | Vodorovné konstrukce | 24820 | 0 | 0 | 0
5 | Komunikace | 220290 | 82136.7 | 0 | 82136.7
6 | Úpravy povrchů, podlahy a osazování výplní | 9620.64 | 0 | 0 | 0
9 | Ostatní konstrukce a práce-bourání | 1701125.296 | 44531.016 | 0 | 44531.016
99 | Přesun hmot | 5462.4355 | 0 | 0 | 0
PSV | Práce a dodávky PSV | #REF! | #REF! | #REF! | #REF!
783 | Dokončovací práce - nátěry | 37867.2 | 0 | 0 | 0
#REF! | #REF! | #REF! | #REF! | #REF! | #REF!
| Celkem | #REF! | #REF! | #REF! | #REF!
| Vícepráce |  | #REF!
| Méněpráce |  | #REF!
| Celkem vícepráce - méněpráce |  | #REF!
| DPH 21% |  | #REF!
| Vícepráce - méněpráce vč. DPH |  | #REF!

## Rozpocet
ZL č. 8 - SO 1.1.10 - Pravobřežní ochranná zídka v km 59.145 - 59.362
Stavba: | Protipovodňová opatření města Velké Meziříčí
Objekt: | SSO 1 - Protipovodňová opatření na řece Oslavě
Datum: | 11.10.2013 |  |  | SoD | [12 empty] | VP |  | MP
P.Č. | KCN | Kód položky | Popis | MJ | Množství celkem | Cena jednotková | Cena celkem | Hmotnost | Hmotnost celkem | Hmotnost sutě | Hmotnost sutě celkem | Celková hmotnost | Typ položky | Úroveň |  |  | Vícepráce |  | Méně práce |  | SoD/ÚRS/ Nestandard | cena jednotková | Celkové množství
1 | 3 | 4 | 5 | 6 | 7 | 8 | 9 | [5 empty] | 11 | 12 |  |  | množství | cena | množství | cena
|  | HSV | Práce a dodávky HSV |  |  |  | 3697508.8615 |  | 22.4335 |  | 0 | 22.4335 | 0 | 0 | 0 | 0 |  | 303950.136 |  | 59644.01
|  | 1 | Zemní práce |  |  |  | 239021.46 |  | 0.0063 |  | 0 | 0.0063 | [5 empty] | 16756.2 |  | 0
1 | 221 | 113107224 | Odstranění podkladu pl přes 200 m2 z kameniva drceného tl 400 mm | m2 | 390 | 58.6 | 22854 | 0 | 0 | 0 | 0 | 0 |  |  |  |  | 130.5 | 7647.3 |  | 0 | SoD | 58.6 | 520.5
2 | 221 | 113107242 | Odstranění podkladu pl přes 200 m2 živičných tl 100 mm | m2 | 390 | 69.8 | 27222 | 0 | 0 | 0 | 0 | 0 |  |  |  |  | 130.5 | 9108.9 |  | 0 | SoD | 69.8 | 520.5
3 | 001 | 120001101 | Příplatek za ztížení vykopávky v blízkosti podzemního vedení | m3 | 20 | 349.1 | 6982 | 0 | 0 | 0 | 0 | 0 | [5 empty] | 0 |  | 0 | SoD | 349.1 | 20
|  |  | 2*10 "v místě křížení IS" |  | 20
4 | 001 | 121101101 | Sejmutí ornice s přemístěním na vzdálenost do 50 m | m3 | 31.5 | 29.6 | 932.4 | 0 | 0 | 0 | 0 | 0 | [5 empty] | 0 |  | 0 | SoD | 29.6 | 31.5
|  | sejmutí | 0,15*210 |  | 31.5
5 | 001 | 131201102 | Hloubení jam nezapažených v hornině tř. 3 objemu do 1000 m3 | m3 | 310 | 128.9 | 39959 | 0 | 0 | 0 | 0 | 0 | [5 empty] | 0 |  | 0 | SoD | 128.9 | 310
|  | výkop | 310 |  | 310
6 | 001 | 131201109 | Příplatek za lepivost u hloubení jam nezapažených v hornině tř. 3 | m3 | 46.5 | 19.2 | 892.8 | 0 | 0 | 0 | 0 | 0 | [5 empty] | 0 |  | 0 | SoD | 19.2 | 46.5
|  |  | 0,15*výkop "15% lepivost" |  | 46.5
7 | 001 | 161101101 | Svislé přemístění výkopku z horniny tř. 1 až 4 hl výkopu do 2,5 m | m3 | 24.8 | 69.3 | 1718.64 | 0 | 0 | 0 | 0 | 0 | [5 empty] | 0 |  | 0 | SoD | 69.3 | 24.8
|  |  | 0,08*výkop |  | 24.8
8 | 001 | 162301101 | Vodorovné přemístění do 500 m výkopku z horniny tř. 1 až 4 | m3 | 323 | 46.8 | 15116.4 | 0 | 0 | 0 | 0 | 0 | [5 empty] | 0 |  | 0 | SoD | 46.8 | 323
|  |  | sejmutí "přemístění na MD" |  | 31.5
|  |  | 2*zásyp "přemístění na MD a zpět do zásypu" |  | 260
|  |  | 0,15*(humrov+humsvah) "dovoz humusu z MD" |  | 31.5
|  |  | Součet |  | 323
9 | 001 | 162701105 | Vodorovné přemístění do 10000 m výkopku z horniny tř. 1 až 4 | m3 | 180 | 223.4 | 40212 | 0 | 0 | 0 | 0 | 0 | [5 empty] | 0 |  | 0 | SoD | 223.4 | 180
|  | odvoz | výkop-zásyp |  | 180
10 | 001 | 167101101 | Nakládání výkopku z hornin tř. 1 až 4 do 100 m3 | m3 | 161.5 | 54.2 | 8753.3 | 0 | 0 | 0 | 0 | 0 | [5 empty] | 0 |  | 0 | SoD | 54.2 | 161.5
|  |  | zásyp "naložení na MD" |  | 130
|  |  | 0,15*(humrov+humsvah) "naložení na MD" |  | 31.5
|  |  | Součet |  | 161.5
11 | 001 | 171201201 | Uložení sypaniny na skládky | m3 | 161.5 | 16.2 | 2616.3 | 0 | 0 | 0 | 0 | 0 | [5 empty] | 0 |  | 0 | SoD | 16.2 | 161.5
|  |  | sejmutí "uložení na MD" |  | 31.5
|  |  | zásyp "uložení na MD" |  | 130
|  |  | Součet |  | 161.5
12 | 001 | 171201211 | Poplatek za uložení odpadu ze sypaniny na skládce (skládkovné) | t | 288 | 150 | 43200 | 0 | 0 | 0 | 0 | 0 | [5 empty] | 0 |  | 0 | SoD | 150 | 288
|  |  | 1,6*odvoz |  | 288
13 | 001 | 174101101 | Zásyp jam, šachet rýh nebo kolem objektů sypaninou se zhutněním | m3 | 130 | 108.6 | 14118 | 0 | 0 | 0 | 0 | 0 | [5 empty] | 0 |  | 0 | SoD | 108.6 | 130
|  | zásyp | 130 |  | 130
14 | 231 | 180401211 | Založení lučního trávníku výsevem v rovině a ve svahu do 1:5 | m2 | 166 | 11.9 | 1975.4 | 0 | 0 | 0 | 0 | 0 | [5 empty] | 0 |  | 0 | SoD | 11.9 | 166
|  |  | humrov |  | 166
15 | 005 | 005724700 | osivo směs travní krajinná - technická | kg | 4.98 | 96 | 478.08 | 0.001 | 0.00498 | 0 | 0 | 0.00498 | [5 empty] | 0 |  | 0 | SoD | 96 | 4.98
|  |  | humrov*300/10000 "300 kg/ha" |  | 4.98
16 | 231 | 180401213 | Založení lučního trávníku výsevem ve svahu do 1:1 | m2 | 44 | 16.5 | 726 | 0 | 0 | 0 | 0 | 0 | [5 empty] | 0 |  | 0 | SoD | 16.5 | 44
|  |  | humsvah |  | 44
17 | 005 | 005724700 | osivo směs travní krajinná - technická | kg | 1.32 | 96 | 126.72 | 0.001 | 0.00132 | 0 | 0 | 0.00132 | [5 empty] | 0 |  | 0 | SoD | 96 | 1.32
|  |  | humsvah*300/10000 "300 kg/ha" |  | 1.32
18 | 001 | 181101101 | Úprava pláně v zářezech v hornině tř. 1 až 4 bez zhutnění | m2 | 166 | 9.8 | 1626.8 | 0 | 0 | 0 | 0 | 0 | [5 empty] | 0 |  | 0 | SoD | 9.8 | 166
|  |  | humrov |  | 166
19 | 001 | 181101102 | Úprava pláně v zářezech v hornině tř. 1 až 4 se zhutněním | m2 | 350 | 12.5 | 4375 | 0 | 0 | 0 | 0 | 0 | [5 empty] | 0 |  | 0 | SoD | 12.5 | 350
|  |  | asfalt |  | 350
20 | 001 | 181301102 | Rozprostření ornice tl vrstvy do 150 mm pl do 500 m2 v rovině nebo ve svahu do 1:5 | m2 | 166 | 10.2 | 1693.2 | 0 | 0 | 0 | 0 | 0 | [5 empty] | 0 |  | 0 | SoD | 10.2 | 166
|  | humrov | 166 |  | 166
21 | 001 | 182201101 | Svahování násypů | m2 | 44 | 29.7 | 1306.8 | 0 | 0 | 0 | 0 | 0 | [5 empty] | 0 |  | 0 | SoD | 29.7 | 44
|  |  | humsvah |  | 44
22 | 001 | 182301122 | Rozprostření ornice pl do 500 m2 ve svahu přes 1:5 tl vrstvy do 150 mm | m2 | 44 | 10.9 | 479.6 | 0 | 0 | 0 | 0 | 0 | [5 empty] | 0 |  | 0 | SoD | 10.9 | 44
|  | humsvah | 44 |  | 44
23 | 231 | 185803111 | Ošetření trávníku shrabáním v rovině a svahu do 1:5 | m2 | 166 | 4.9 | 813.4 | 0 | 0 | 0 | 0 | 0 | [5 empty] | 0 |  | 0 | SoD | 4.9 | 166
|  |  | humrov |  | 166
24 | 231 | 185803113 | Ošetření trávníku shrabáním ve svahu do 1:1 | m2 | 44 | 5.8 | 255.2 | 0 | 0 | 0 | 0 | 0 | [5 empty] | 0 |  | 0 | SoD | 5.8 | 44
|  |  | humsvah |  | 44
25 | 231 | 185804312 | Zalití rostlin vodou plocha přes 20 m2 | m3 | 6.3 | 93.4 | 588.42 | 0 | 0 | 0 | 0 | 0 | [5 empty] | 0 |  | 0 | SoD | 93.4 | 6.3
|  |  | 3*0,010*(humrov+humsvah) |  | 6.3
|  | 3 | Svislé a kompletní konstrukce |  |  |  | 1497169.03 |  | 21.7131 |  | 0 | 21.7131 | [5 empty] | 160526.22 |  | 59644.01
26 | 011 | 311272312 | Zdivo nosné tl 300 mm z pórobetonových přesných hladkých tvárnic Ytong hmotnosti 400 kg/m3 | m3 | 11.016 | 4504 | 49616.064 | 0.571 | 6.2901 | 0 | 0 | 6.2901 | [5 empty] | 0 |  | 0 | SoD | 4504 | 11.016
|  |  | 0,30*3,40*3,60 * 3 |  | 11.016
27 | 321 | 321321115 | Konstrukce přehrad ze ŽB mrazuvzdorného tř. C 25/30 - XC1, XF1, XA1 | m3 | 124 | 5152 | 638848 | 0 | 0 | 0 | 0 | 0 |  |  |  |  | 12.56 | 64709.12 |  | 0 | SoD | 5152 | 136.56
|  | ZB2530 | 124 |  | 124
28 | 321 | 321351010 | Bednění konstrukcí přehrad rovinné | m2 | 412 | 825 | 339900 | 0.00788 | 3.2466 | 0 | 0 | 3.2466 | [5 empty] | 0 |  | 0 | SoD | 825 | 412
|  | bed_rov | 412 |  | 412
29 | 321 | 321352010 | Odbednění konstrukcí přehrad rovinné | m2 | 412 | 238.8 | 98385.6 | 0.00086 | 0.35432 | 0 | 0 | 0.35432 | [5 empty] | 0 |  | 0 | SoD | 238.8 | 412
|  |  | bed_rov |  | 412
30 | 321 | 321366111 | Výztuž železobetonových konstrukcí přehrad z oceli 10 505 D do 12 mm | t | 1.674 | 30515 | 51082.11 | 1.0958 | 1.8344 | 0 | 0 | 1.8344 |  |  |  |  | 3.14 | 95817.1 |  | 0 | SoD | 30515 | 4.814
|  |  | 0,15*0,090*ZB2530 "uvažováno 90 kg/m3 - 15% do 12 mm" |  | 1.674
31 | 321 | 321366112 | Výztuž železobetonových konstrukcí přehrad z oceli 10 505 D do 32 mm | t | 7.254 | 32024 | 232302.096 | 1.0563 | 7.6625 | 0 | 0 | 7.6625 | [5 empty] | 0 | 0.79 | 25298.96 | SoD | 32024 | 6.464
|  |  | 0,65*0,090*ZB2530 "uvažováno 90 kg/m3 - 65% nad 12 mm" |  | 7.254
32 | 321 | 321368211 | Výztuž železobetonových konstrukcí přehrad ze svařovaných sítí | t | 2.232 | 34005 | 75899.16 | 1.03 | 2.299 | 0 | 0 | 2.299 | [5 empty] | 0 | 1.01 | 34345.05 | SoD | 34005 | 1.222
|  |  | 0,20*0,090*ZB2530 "uvažováno 90 kg/m3 - 20% svař. sítě" |  | 2.232
33 | 254 | 395367222 | Kotvičky z oceli D nad 8 do 10 mm osazené do tmelu Epoxy | kus | 87 | 128 | 11136 | 0.0003 | 0.0261 | 0 | 0 | 0.0261 | [5 empty] | 0 |  | 0 | SoD | 128 | 87
Uvažováno jako kotvení zazdění vrat do stávajícího zdiva.
|  | 4 | Vodorovné konstrukce |  |  |  | 24820 |  | 0 |  | 0 | 0 | [5 empty] | 0 |  | 0
34 | 211 | 451315114 | Podkladní nebo výplňová vrstva z betonu C 12/15 tl do 100 mm | m2 | 85 | 292 | 24820 | 0 | 0 | 0 | 0 | 0 | [5 empty] | 0 |  | 0 | SoD | 292 | 85
|  | 5 | Komunikace |  |  |  | 220290 | 0 | 0 |  | 0 | 0 | [5 empty] | 82136.7 |  | 0
35 | 221 | 564261111 | Podklad nebo podsyp ze štěrkopísku ŠP tl 200 mm | m2 | 350 | 115.2 | 40320 | 0 | 0 | 0 | 0 | 0 |  |  |  |  | 130.5 | 15033.6 |  | 0 | SoD | 115.2 | 480.5
|  |  | asfalt |  | 350
36 | 221 | 564752114 | Podklad z vibrovaného štěrku ŠV tl 180 mm | m2 | 350 | 164.7 | 57645 | 0 | 0 | 0 | 0 | 0 |  |  |  |  | 130.5 | 21493.35 |  | 0 | SoD | 164.7 | 480.5
|  |  | asfalt |  | 350
37 | 221 | 577154221 | Asfaltový beton vrstva obrusná ACO 11 (ABS) tř. II tl 60 mm š přes 3 m z nemodifikovaného asfaltu | m2 | 350 | 349.5 | 122325 | 0 | 0 | 0 | 0 | 0 |  |  |  |  | 130.5 | 45609.75 |  | 0 | SoD | 349.5 | 480.5
|  | asfalt | 350 |  | 350
|  | 6 | Úpravy povrchů, podlahy a osazování výplní |  |  |  | 9620.64 |  | 0.66096 |  | 0 | 0.66096 | [5 empty] | 0 |  | 0
38 | 011 | 622474117 | Vnější omítka stěn z pórobetonu ze suché směsi Ytong tl 15 mm | m2 | 36.72 | 262 | 9620.64 | 0.018 | 0.66096 | 0 | 0 | 0.66096 | [5 empty] | 0 |  | 0 | SoD | 262 | 36.72
|  |  | 3*3,4*3,6 |  | 36.72
|  | 9 | Ostatní konstrukce a práce-bourání |  |  |  | 1701125.296 |  | 0.05314 |  | 0 | 0.05314 | [5 empty] | 44531.016 |  | 0
39 | 221 | 919735112 | Řezání stávajícího živičného krytu hl do 100 mm | m | 270 | 107 | 28890 | 0 | 0 | 0 | 0 | 0 | [5 empty] | 0 |  | 0 | SoD | 107 | 270
40 | 211 | 931992121 | Výplň dilatačních spár z extrudovaného polystyrénu tl 20 mm | m2 | 16.1 | 151.6 | 2440.76 | 0.00063 | 0.010143 | 0 | 0 | 0.010143 | [5 empty] | 0 |  | 0 | SoD | 151.6 | 16.1
41 | 211 | 931994105 | Těsnění pracovní spáry betonové konstrukce vnitřním pásem "waterstop" | m | 63 | 392.4 | 24721.2 | 0.00042 | 0.02646 | 0 | 0 | 0.02646 | [5 empty] | 0 |  | 0 | SoD | 392.4 | 63
42 | 211 | 931994106 | Těsnění dilatační spáry betonové konstrukce vnitřním pásem "waterstop" | m | 23.4 | 228.1 | 5337.54 | 0.0003 | 0.00702 | 0 | 0 | 0.00702 | [5 empty] | 0 |  | 0 | SoD | 228.1 | 23.4
43 | 211 | 931994142 | Těsnění dilatační spáry betonové konstrukce polyuretanovým tmelem do pl 4,0 cm2 | m | 30.7 | 228.1 | 7002.67 | 0.0003 | 0.00921 | 0 | 0 | 0.00921 | [5 empty] | 0 |  | 0 | SoD | 228.1 | 30.7
44 | 211 | 931994151 | Těsnění spáry betonové konstrukce spárovým profilem průřezu 20/20 mm | m | 30.7 | 36.1 | 1108.27 | 1e-05 | 0.000307 | 0 | 0 | 0.000307 | [5 empty] | 0 |  | 0 | SoD | 36.1 | 30.7
45 | 221 | 979082213 | Vodorovná doprava suti po suchu do 1 km | t | 288.99 | 38 | 10981.62 | 0 | 0 | 0 | 0 | 0 |  |  |  |  | 96.701 | 3674.638 |  | 0 | SoD | 38 | 385.691
46 | 221 | 979082219 | Příplatek ZKD 1 km u vodorovné dopravy suti po suchu do 1 km | t | 2600.91 | 9.6 | 24968.736 | 0 | 0 | 0 | 0 | 0 |  |  |  |  | 870.305 | 8354.928 |  | 0 | SoD | 9.6 | 3471.215
47 | 221 | 979099145 | Poplatek za uložení odpadu z asfaltových povrchů na skládce (skládkovné) | t | 70.59 | 850 | 60001.5 | 0 | 0 | 0 | 0 | 0 |  |  |  |  | 23.621 | 20077.85 |  | 0 | SoD | 850 | 94.211
48 | 221 | 979099155 | Poplatek za uložení odpadu z kameniva na skládce (skládkovné) | t | 218.4 | 170 | 37128 | 0 | 0 | 0 | 0 | 0 |  |  |  |  | 73.08 | 12423.6 |  | 0 | SoD | 170 | 291.48
49 | R | 9-R01 | Úprava křížení s plynovodem - dodávka a osazení dělené chráničky DN 500 vč. utěsnění | m | 3 | 3 | 9 | 0 | 0 | 0 | 0 | 0 | [5 empty] | 0 |  | 0 | SoD | 3 | 3
50 | R | 9-R07 | Úprava křížení s kabelem DK ČD - dodávka a osazení dělené chráničky DN 150 vč. utěsnění | m | 3 | 10000 | 30000 | 0 | 0 | 0 | 0 | 0 | [5 empty] | 0 |  | 0 | SoD | 10000 | 3
51 | R | 9-R08 | Dodávka a montáž mobilního hrazení (např. AquaFence 1200) | m2 | 103.2 | 14230 | 1468536 | 0 | 0 | 0 | 0 | 0 | [5 empty] | 0 |  | 0 | SoD | 14230 | 103.2
|  |  | 1,20*86 |  | 103.2
|  | 99 | Přesun hmot |  |  |  | 5462.4355 |  | 0 |  | 0 | 0 | [5 empty] | 0 |  | 0
52 | 321 | 998332011 | Přesun hmot pro úpravy vodních toků a kanály | t | 22.433 | 243.5 | 5462.4355 | 0 | 0 | 0 | 0 | 0 | [5 empty] | 0 |  | 0 | SoD | 243.5 | 22.433
|  | PSV | Práce a dodávky PSV |  |  |  | 37867.2 | 0 | 0.05096 | 0 | 0 | 0.05096 | 0 | 0 | 0 | 0 |  | 0 |  | 0
|  | 783 | Dokončovací práce - nátěry |  |  |  | 37867.2 |  | 0.05096 |  | 0 | 0.05096 | [5 empty] | 0 |  | 0
53 | 783 | 783993011 | Nátěry preventivní (antigraffiti) dvojnásobné trvalé 25 cyklů s povrchem matným | m2 | 196 | 193.2 | 37867.2 | 0.00026 | 0.05096 | 0 | 0 | 0.05096 | [5 empty] | 0 |  | 0 | SoD | 193.2 | 196
|  |  | Celkem |  |  |  | 3735376.0615 | 0 | 22.4844 | 0 | 0 | 22.4844 | [5 empty] | 303950.136 |  | 59644.01
|  | 1 | Změna trasy zídky
1 |  | 131201102 | Hloubení jam nezapažených v hornině tř. 3 objemu do 1000 m3 | m3 |  | 128.9 | [10 empty] | 8.1 | 1044.09 |  |  | SoD
2 |  | 162301101 | Vodorovné přemístění do 500 m výkopku z horniny tř. 1 až 4 | m3 |  | 46.8 | [10 empty] | 16.2 | 758.16 |  |  | SoD
3 |  | 167101101 | Nakládání výkopku z hornin tř. 1 až 4 do 100 m3 | m3 |  | 54.2 | [10 empty] | 8.1 | 439.02 |  |  | SoD
4 |  | 174101101 | Zásyp jam, šachet rýh nebo kolem objektů sypaninou se zhutněním | m3 |  | 108.6 | [10 empty] | 8.1 | 879.66 |  |  | SoD
5 |  | 321321115 | Konstrukce přehrad ze ŽB mrazuvzdorného tř. C 25/30 - XC1, XF1, XA1 | m3 |  | 5152 | [10 empty] | 3.1547 | 16253.138 |  |  | SoD
6 |  | 321351010 | Bednění konstrukcí přehrad rovinné | m2 |  | 825 | [10 empty] | 14.4 | 11880 |  |  | SoD
7 |  | 321352010 | Odbednění konstrukcí přehrad rovinné | m2 |  | 238.8 | [10 empty] | 14.4 | 3438.72 |  |  | SoD
8 |  | 321366111 | Výztuž železobetonových konstrukcí přehrad z oceli 10 505 D do 12 mm | t |  | 30515 | [10 empty] | 0.14432 | 4403.9248 |  |  | SoD
9 |  | 321366112 | Výztuž železobetonových konstrukcí přehrad z oceli 10 505 D do 32 mm | t |  | 32024 | [10 empty] | 0.0746 | 2388.9904 |  |  | SoD
10 |  | 321368211 | Výztuž železobetonových konstrukcí přehrad ze svařovaných sítí | t |  | 34005 | [10 empty] | 0.08698 | 2957.7549 |  |  | SoD
11 |  | 451315114 | Podkladní nebo výplňová vrstva z betonu C 12/15 tl do 100 mm | m2 |  | 292 | [10 empty] | 2.61 | 762.12 |  |  | SoD
12 |  | 919735112 | Řezání stávajícího živičného krytu hl do 100 mm | m |  | 107 | [10 empty] | 87 | 9309 |  |  | SoD
13 |  | 931994105 | Těsnění pracovní spáry betonové konstrukce vnitřním pásem "waterstop" | m |  | 392.4 | [10 empty] | 2.65 | 1039.86 |  |  | SoD
14 |  | 783993011 | Nátěry preventivní (antigraffiti) dvojnásobné trvalé 25 cyklů s povrchem matným | m2 |  | 193.2 | [10 empty] | 6.625 | 1279.95 |  |  | SoD
15 |  |  | Vytyčení plynu + geodetické práce | kmpl. |  | 5000 | [10 empty] | 1 | 5000 |  |  | Nestandard
|  |  | Celkem | [14 empty] | 61834.3881 |  | 0
|  | 2 | Komunikace - spojovací postřik
1 |  |  | Spojovací postřik z modifikované emulze do 0,5kg/m2 | m2 |  | 62 | [10 empty] | 480.5 | 29791 |  |  | SoD
|  |  | Celkem | [14 empty] | 29791 |  | 0
|  |  | Celkem |  |  |  | 3735376.0615 | [10 empty] | 395575.5241 |  | 59644.01
|  |  | Vícepráce |  |  |  | 395575.5241
|  |  | Méněpráce |  |  |  | 59644.01
|  |  | Celkem vícepráce - méněpráce |  |  |  | 335931.5141
|  |  | DPH 21% |  |  |  | 70545.618
|  |  | Vícepráce - méněpráce vč. DPH |  |  |  | 406477.1321