## Krycí list (hidden)
KRYCÍ LIST ROZPOČTU
| Název stavby |  |  | Protipovodňová opatření města Velké Meziříčí | [8 empty] | JKSO
| Kód stavby |  |  | 318-11u
| Název objektu |  |  | SSO 1 - Protipovodňová opatření na řece Oslavě | [8 empty] | EČO
| Kód objektu |  |  | 101
| Název části |  |  | SO 1.3.02 - Přeložení mostu z km 59.302 do km 59.121 (nkt cables) | [8 empty] | Místo | Velké Meziříčí
Kód části
Název podčásti
Kód podčásti
[13 empty] | IČ | DIČ
| Objednatel |  |  | Město Velké Meziříčí | [8 empty] | 00295671 | CZ00295671
| Projektant |  |  | Pöyry Environment a. s. | [8 empty] | 46347526 | CZ46347526
Zhotovitel
|  |  |  | Rozpočet číslo | Zpracoval | [7 empty] | Dne
19.9.2013
Měrné a účelové jednotky
Počet |  |  |  | Náklady / 1 m.j. | Počet |  |  | Náklady / 1 m.j. |  | Počet |  |  |  | Náklady / 1 m.j.
|  |  | 0 | 0 |  |  | 0 | 0 |  |  |  |  | 0 |  |  | 0
|  |  |  | Rozpočtové náklady v |  |  |  | CZK
A |  | Základní rozp. náklady |  |  | B |  | Doplňkové náklady |  |  | C |  | Náklady na umístění stavby
1 | HSV |  | Dodávky | 0 | 8 | Práce přesčas |  | 0 |  | 13 | Zařízení staveniště |  |  | 21 | % | 0
2 |  |  | Montáž | 157998.098 | 9 | Bez pevné podl. |  | 0 |  | 14 | Mimostav. doprava |  |  | 21 | % | 0
3 | PSV |  | Dodávky | 0 | 10 | Kulturní památka |  | 0 |  | 15 | Územní vlivy |  |  | 21 | % | 0
4 |  |  | Montáž | 0 | 11 |  |  | 0 |  | 16 | Provozní vlivy |  |  | 21 | % | 0
5 | "M" |  | Dodávky | 0 | [5 empty] | 17 | Ostatní |  |  | 21 | % | 0
6 |  |  | Montáž | 0 | [5 empty] | 18 | NUS z rozpočtu |  |  |  |  | 0
7 | ZRN (ř. 1-6) |  |  | 157998.098 | 12 | DN (ř. 8-11) |  | 0 |  | 19 | NUS (ř. 13-18) |  |  |  |  | 0
20 | HZS |  |  | 0 | 21 | Kompl. činnost |  | 0 | 21 | 22 | Ostatní náklady |  |  |  |  | 0
Projektant | [9 empty] | D |  | Celkové náklady
[10 empty] | 23 | Součet 7, 12, 19-22 |  |  |  |  | 157998.1
Datum a podpis |  |  |  |  | Razítko |  |  |  |  | 24 | 15 | % | 0 | DPH |  | 0
Objednatel | [9 empty] | 25 | 21 | % | 157998.1 | DPH |  | 33179.601
[10 empty] | 26 | Cena s DPH (ř. 23-25) |  |  |  |  | 191177.701
Datum a podpis |  |  |  |  | Razítko |  |  |  |  | E |  | Přípočty a odpočty
Zhotovitel | [9 empty] | 27 | Dodávky objednatele |  |  |  |  | 0
[10 empty] | 28 | Klouzavá doložka |  |  |  |  | 0
Datum a podpis |  |  |  |  | Razítko |  |  |  |  | 29 | Zvýhodnění + - |  |  |  |  | 0

## Rekapitulace (hidden)
REKAPITULACE ROZPOČTU
Stavba: | Protipovodňová opatření města Velké Meziříčí
Objekt: | SSO 1 - Protipovodňová opatření na řece Oslavě
Část: | SO 1.3.02 - Přeložení mostu z km 59.302 do km 59.121 (nkt cables)
JKSO:
Objednatel: | Město Velké Meziříčí
Zhotovitel: | 0
Datum: | 19.9.2013
Kód | Popis | Cena SoD | Vícepráce | Méněpráce | Cena celkem
1 | 2 |  | 3 | 4 | 5
HSV | Práce a dodávky HSV | 9965182.036 | 275987.45 | 117989.352 | 157998.098
0 | Všeobecné konstrukce a práce | 427000 | 0 | 0 | 0
1 | Zemní práce | 997588.1952 | 0 | 0 | 0
2 | Základy | 1796279.03 | 275987.45 | 117989.352 | 157998.098
3 | Svislé konstrukce | 3329651.0492 | 0 | 0 | 0
4 | Vodorovné konstrukce | 542862.1756 | 0 | 0 | 0
5 | Komunikace | 710997.92 | 0 | 0 | 0
7 | Přidružená stavební výroba | 173656.048 | 0 | 0 | 0
8 | Potrubí | 4491.28 | 0 | 0 | 0
9 | Ostatní konstrukce a práce | 1982656.338 | 0 | 0 | 0
| Celkem | 9965182.036 | 275987.45 | 117989.352 | 157998.098
| Vícepráce |  | 275987.45
| Méněpráce |  | 117989.352
| Celkem vícepráce - méněpráce |  | 157998.098
| DPH 21% |  | 33179.6006
| Vícepráce - méněpráce vč. DPH |  | 191177.6986

## Rozpocet
ZL č. 14 - SO 1.3.02 - Přeložení mostu z km 59.302 do km 59.121 (nkt cables)
Stavba: | Protipovodňová opatření města Velké Meziříčí
Objekt: | SSO 1 - Protipovodňová opatření na řece Oslavě
Datum: | 11.10.2013 |  |  | SoD | [12 empty] | VP |  | MP
P.Č. | KCN | Kód položky | Popis | MJ | Množství celkem | Cena jednotková | Cena celkem | Hmotnost | Hmotnost celkem | Hmotnost sutě | Hmotnost sutě celkem | Celková hmotnost | Typ položky | Úroveň |  |  | Vícepráce |  | Méně práce |  | SoD/ÚRS/ Nestandard | cena jednotková | Celkové množství
1 | 3 | 4 | 5 | 6 | 7 | 8 | 9 | [5 empty] | 11 | 12 |  |  | množství | cena | množství | cena
|  | HSV | Práce a dodávky HSV |  |  |  | 9965182.036 | 0 | 0 | 0 | 0 | 0 | 0 | 0 | 0 | 0 |  | 275987.45 |  | 117989.352
|  | 0 | Všeobecné konstrukce a práce |  |  |  | 427000 | 0 | 0 | 0 | 0 | 0 | 0 | 0 | 0 | 0 |  | 0 |  | 0
1 |  | 02520 | ZKOUŠENÍ MATERIÁLŮ NEZÁVISLOU ZKUŠEBNOU dle TKP a ZTKP | KČ | 1 | 40000 | 40000 | [10 empty] | 0 |  | 0 | SoD | 40000 | 1
2 |  | 02620 | ZKOUŠENÍ KONSTRUKCÍ A PRACÍ NEZÁVISLOU ZKUŠEBNOU dle TKP, ZTKP | KČ | 1 | 40000 | 40000 | [10 empty] | 0 |  | 0 | SoD | 40000 | 1
3 |  | 02911v1 | OSTATNÍ POŽADAVKY-GEODETICKÉ ZAMĚŘENÍ Zaměření pro RDS | KČ | 1 | 25000 | 25000 | [10 empty] | 0 |  | 0 | SoD | 25000 | 1
4 |  | 02911v2 | OSTATNÍ POŽADAVKY-GEODETICKÉ ZAMĚŘENÍ Sledování objektu dle ZCHO | KČ | 1 | 20000 | 20000 | [10 empty] | 0 |  | 0 | SoD | 20000 | 1
5 |  | 02940v | OSTATNÍ POŽADAVKY - VYPRACOVÁNÍ DOKUMENTACE Včetně RDS, DSPS, AD, mostního listu, digit. zpracování dat, případné revizní zprávy | KČ | 1 | 250000 | 250000 | [10 empty] | 0 |  | 0 | SoD | 250000 | 1
6 |  | 02960v1 | OSTATNÍ POŽADAVKY-ODBORNÝ DOZOR přejímka mostního příslušenství | KČ | 1 | 25000 | 25000 | [10 empty] | 0 |  | 0 | SoD | 25000 | 1
7 |  | 029711v1 | OSTAT POŽADAVKY - GEOT MONIT NA POVRCHU - MĚŘ (GEODET- HVB) BODY body HVB s nucenou centrací (zhotovení lokální vytčovací sítě) | KUS | 1 | 12000 | 12000 | [10 empty] | 0 |  | 0 | SoD | 12000 | 1
8 |  | 03 | STAVENIŠTNÍ NÁKLADY ZHOTOVITELE specifikace vypracuje zhotovitel | KČ | 1 | 15000 | 15000 | [10 empty] | 0 |  | 0 | SoD | 15000 | 1
|  | 1 | Zemní práce |  |  |  | 997588.1952 | 0 | 0 | 0 | 0 | 0 | 0 | 0 | 0 | 0 |  | 0 |  | 0
9 |  | 113436 | ODSTR KRYTU VOZ A CHOD S ASF POJ VČET PODKL, ODVOZ DO 12KM vč. odstranění podkladních vrstev vč. poplatku za uložení (likvidaci) | M3 | 14.24 | 1398.28 | 19911.5072 | [10 empty] | 0 |  | 0 | SoD | 1398.28 | 14.24
10 |  | 113466 | ODSTRAN KRYTU VOZ ZE SILNIČ DÍLCŮ VČET PODKL, ODVOZ DO 12KM vč. odstranění podkladu vč. poplatku za uložení (likvidaci) | M3 | 130.5 | 1346.2 | 175679.1 | [10 empty] | 0 |  | 0 | SoD | 1346.2 | 130.5
11 |  | 11512 | ČERPÁNÍ VODY NA POVRCHU DO 1000L/MIN vč. pohotovosti záložní čerpací soupravy | HOD | 1440 | 96.72 | 139276.8 | [10 empty] | 0 |  | 0 | SoD | 96.72 | 1440
12 |  | 121101 | SEJMUTÍ ORNICE NEBO LESNÍ PŮDY S ODVOZEM DO 1KM s odklizením a uložením na mezideponii | M3 | 46.9 | 80.6 | 3780.14 | [10 empty] | 0 |  | 0 | SoD | 80.6 | 46.9
13 |  | 131711 | HLOUBENÍ JAM ZAPAŽ I NEPAŽ TŘ 1-4 S ODVOZEM DO 1KM vč. přemístění a uložení na mezideponii | M3 | 653 | 132.68 | 86640.04 | [10 empty] | 0 |  | 0 | SoD | 132.68 | 653
14 |  | 131716 | HLOUBENÍ JAM ZAPAŽ I NEPAŽ TŘ 1-4 S ODVOZEM DO 12KM vč. odklizení, uložení na řízenou skládku a poplatku | M3 | 114 | 720.44 | 82130.16 | [10 empty] | 0 |  | 0 | SoD | 720.44 | 114
15 |  | 17110v1 | ULOŽENÍ SYPANINY DO NÁSYPŮ SE ZHUT dle PD Vč. zeminy mimo AZ u most obj Násyp v prostoru mostních opěr a opěrných zdí; Vč. natěžení, dovozu, poplatku za natěžení, (do 96%PS - pod Id 0,9). Vše dle PD; | M3 | 502 | 436.48 | 219112.96 | [10 empty] | 0 |  | 0 | SoD | 436.48 | 502
16 |  | 17110v2 | ULOŽENÍ SYPANINY DO NÁSYPŮ SE ZHUT dle PD Vč. zeminy v AZ u most obj Násyp v prostoru mostních opěr a opěr. zdí; Vč. natěžení, dovozu, poplatku za natěžení nebo nakoupení, případné meziskládkování (přes 96%PS - nad Id 0,9). Vše dle PD; | M3 | 91.85 | 436.48 | 40090.688 | [10 empty] | 0 |  | 0 | SoD | 436.48 | 91.85
17 |  | 17411 | ZÁSYP JAM A RÝH ZEMINOU SE ZHUT vč. naložení a přemístění z mezideponie | M3 | 653 | 192.36 | 125611.08 | [10 empty] | 0 |  | 0 | SoD | 192.36 | 653
18 |  | 17710v2 | ZEMNÍ HRÁZKY ZE ZEMIN SE ZHUT včet dodání zeminy ze skládek a odstranění Míra zhutnění dle PD, včetně výběru vhodné zeminy (možnost natěžení v zemníku vč. dopravy) a následného odsranění, uložení a případného poplatku . | M3 | 140 | 531.52 | 74412.8 | [10 empty] | 0 |  | 0 | SoD | 531.52 | 140
19 |  | 18110v1 | ÚPRAVA PLÁNĚ SE ZHUT TŘ 1-4 - Prostor pilotáže Úprava základové spáry ručně nebo lehkým mechanismem | M2 | 224 | 19.84 | 4444.16 | [10 empty] | 0 |  | 0 | SoD | 19.84 | 224
20 |  | 18110v2 | ÚPRAVA PLÁNĚ SE ZHUT TŘ 1-4 - Pod komunikační zpevnění nájezdových ramp | M2 | 571 | 15.64 | 8930.44 | [10 empty] | 0 |  | 0 | SoD | 15.64 | 571
21 |  | 18222v1 | ROZPROSTŘENÍ ORNICE VE SVAHU V TL DO 0,15M včet. natěžení a dopravy Zahrnuje všechny práce, včetně výběru a získání ornice nebo podornice (ze skládky nebo zemníku), dopravy, vše dle PD; | M2 | 253 | 47.12 | 11921.36 | [10 empty] | 0 |  | 0 | SoD | 47.12 | 253
22 |  | 18241v1 | ZALOŽENÍ TRÁVNÍKU RUČNÍM VÝSEVEM vč ZALITÍ OSIVA VODY+ŮDRŽBA DO PŘEDÁNÍ min 3x Zahrnuje dodáním osiva, hnojiva a potřebné vody pro zálivku, kosení, chem. odplevelení, shrabání, bez ohledu na sklon, včetně zalití, nalož. a odvoz shrabků do 20km, s případným poplatkem do vzejítí a předání; | M2 | 253 | 22.32 | 5646.96 | [10 empty] | 0 |  | 0 | SoD | 22.32 | 253
|  | 2 | Základy |  |  |  | 1796279.03 | 0 | 0 | 0 | 0 | 0 | 0 | 0 | 0 | 0 |  | 275987.45 |  | 117989.352
23 |  | 212640v1 | TRATIVODY KOMPLET Z TRUB Z PLAST HMOT DN DO 200MM za opěrou s podkl z betonu Zahrnuje všechny práce. Vše dle PD. Kompletní provedení trativodu včetně úpravy vyústění, podkladního betonového zdiva (pod trativodem podél opěr tl. do 0,3m, rpům výšky 0,7m; | M | 23.1 | 416.64 | 9624.384 | [10 empty] | 0 |  | 0 | SoD | 416.64 | 23.1
24 |  | 21361v1 | DRENÁŽNÍ VRSTVY Z GEOTEXTILIE rubu opěr a zdí ochrana a plošná drenáž Zahrnuje všechny práce a dodávku materiálů. NA RUBU OPĚR nebo OPĚRNÝCH ZDÍ; Vč. ochranné vrstvy. plošné drenáže, ochrana těsnící fólie atd. Vše dle PD; | M2 | 65.21 | 186.16 | 12139.4936 | [10 empty] | 0 |  | 0 | SoD | 186.16 | 65.21
25 |  | 224324 | PILOTY ZE ŽELEZOBETONU DO C25/30 (B30) Zahrnuje všechny práce a dodávku materiálů včet. šablony pro hl. vrtání, zkoušek integrity, (odvoz znehodnocené výplně do 10km) likvidace včetně poplatků. Vše dle PD; | M3 | 57.2 | 2964.4 | 169563.68 | [10 empty] | 0 | 13 | 38537.2 | SoD | 2964.4 | 44.2
26 |  | 224365 | VÝZTUŽ PILOT Z OCELI 10505 Zahrnuje všechny práce a dodávku materiálů vč. požadavků z hlediska bludných proudů, vč. zkušební piloty. Vše dle PD | T | 4 | 30295 | 121180 | [9 empty] | 9.11 | 275987.45 |  | 0 | SoD | 30295 | 13.11
27 |  | 264741 | VRTY PRO PILOTY TŘ I A II D DO 1000MM Zahrnuje všechny práce a dodávku materiálů, vč. odvozu a uložení vytěž. zeminy na skládku s event. poplatkem. Vše dle PD; | M | 25.2 | 3595.12 | 90597.024 | [10 empty] | 0 |  | 0 | SoD | 3595.12 | 25.2
28 |  | 264841 | VRTY PRO PILOTY TŘ III A IV D DO 1000MM Zahrnuje všechny práce a dodávku materiálů, vč. odvozu a uložení vytěž. zeminy na skládku s event. poplatkem. Vše dle PD; | M | 66 | 3595.12 | 237277.92 | [10 empty] | 0 | 22.1 | 79452.152 | SoD | 3595.12 | 43.9
29 |  | 264941 | VRTY PRO PILOTY TŘ V A VI D DO 1000MM Zahrnuje všechny práce a dodávku materiálů, vč. odvozu a uložení vytěž. zeminy na skládku s event. poplatkem. Vše dle PD; | M | 37.5 | 3595.12 | 134817 | [10 empty] | 0 |  | 0 | SoD | 3595.12 | 37.5
30 |  | 272324 | ZÁKLADY ZE ŽELEZOBETONU DO C25/30 (B30) Zahrnuje všechny práce a dodávku materiálů včet. pohledové úpravy, prostupů pro inž sítě, nátěrů dle TS (proti zem. vlhkosti (1xAlp+2xNa) a případné ochrany geotextilií). Vše dle PD; | M3 | 22.16 | 3889.44 | 86189.9904 | [10 empty] | 0 |  | 0 | SoD | 3889.44 | 22.16
31 |  | 272325 | ZÁKLADY ZE ŽELEZOBETONU DO C30/37 (B37) Zahrnuje všechny práce a dodávku materiálů včet. pohledové úpravy, prostupů pro inž sítě, nátěrů dle TS (proti zem. vlhkosti (1xAlp+2xNa) a případné ochrany geotextilií). Vše dle PD; | M3 | 88.89 | 4676.4 | 415685.196 | [10 empty] | 0 |  | 0 | SoD | 4676.4 | 88.89
32 |  | 272365 | VÝZTUŽ ZÁKLADŮ Z OCELI 10505 Včet. svarů a úprav (vývodů) PKO. Vše dle PD; | T | 11.1 | 30158.6 | 334760.46 | [10 empty] | 0 |  | 0 | SoD | 30158.6 | 11.1
33 |  | 272369v | VÝZTUŽ ZÁKLADŮ Z JINÉ VÝZTUŽE (nerez) | T | 1.37 | 70970.6 | 97229.722 | [10 empty] | 0 |  | 0 | SoD | 70970.6 | 1.37
34 |  | 28996 | ZPEVNĚNÍ SÍŤOVINOU Z PLASTICKÝCH HMOT Ochrana svahů před erozí - 3D geomříž | M2 | 253 | 344.72 | 87214.16 | [10 empty] | 0 |  | 0 | SoD | 344.72 | 253
|  | 3 | Svislé konstrukce |  |  |  | 3329651.0492 | 0 | 0 | 0 | 0 | 0 | 0 | 0 | 0 | 0 |  | 0 |  | 0
35 |  | 317325 | ŘÍMSY ZE ŽELEZOBETONU DO C30/37 (B37) Zahrnuje všechny práce a dodávku materiálů vč. zámečnických výrobků osazených do betonu, povrchové úpravy a ochranných nátěrů dle TS. Vše dle PD; | M3 | 32.92 | 12339.04 | 406201.1968 | [10 empty] | 0 |  | 0 | SoD | 12339.04 | 32.92
36 |  | 317365 | VÝZTUŽ ŘÍMS Z OCELI 10505 Včet. svarů a úprav (vývodů) PKO | T | 4.11 | 30158.6 | 123951.846 | [10 empty] | 0 |  | 0 | SoD | 30158.6 | 4.11
37 |  | 333325 | MOSTNÍ OPĚRY A KŘÍDLA ZE ŽELEZOBET DO C30/37 (B37) Zahrnuje všechny práce a dodávku materiálů včet. pohledové úpravy, prostupů pro inž sítě, nátěrů dle TS (proti zem. vlhkosti (1xAlp+2xNa) a případné ochrany geotextilií). Vše dle PD; | M3 | 9.81 | 6678.32 | 65514.3192 | [10 empty] | 0 |  | 0 | SoD | 6678.32 | 9.81
38 |  | 333365 | VÝZTUŽ MOST OPĚR A KŘÍDEL Z OCELI 10505 Včet. svarů a úprav (vývodů) PKO | T | 0.98 | 30158.6 | 29555.428 | [10 empty] | 0 |  | 0 | SoD | 30158.6 | 0.98
39 |  | 389336v | MOSTNÍ RÁMOVÉ KONSTR Z PŘEDPJ BETONU DO C40/50 (B50) Zahrnuje všechny práce a dodávku materiálů (zámečnických výrobků, odvod. trubiček) včet. úpravy povrchu a veškerých ochranných nátěrů dle TZ. Vše dle PD; | M3 | 178.78 | 7742.4 | 1384186.272 | [10 empty] | 0 |  | 0 | SoD | 7742.4 | 178.78
40 |  | 389365 | VÝZTUŽ MOSTNÍ RÁMOVÉ KONSTR ŽELBET Z OCELI 10505 Včet. svarů a úprav (vývodů) PKO | T | 26.82 | 30158.6 | 808853.652 | [10 empty] | 0 |  | 0 | SoD | 30158.6 | 26.82
41 |  | 389370v | VÝZTUŽ RÁMOVÉ KONSTR Z PŘEDPJ BETONU PŘEDPÍNACÍ Zahrnuje všechny práce a dodávku veškerého kotevního materiálu, spojek, případné speciální injektážní hmoty, ochrany výztuže do doby jejího zainjektování, povrchové antikorozní úpravy výztuže a nákladů na ověření funkčnosti kotevního systému. Vše dle PD; | T | 5.01 | 102073.52 | 511388.3352 | [10 empty] | 0 |  | 0 | SoD | 102073.52 | 5.01
|  | 4 | Vodorovné konstrukce |  |  |  | 542862.1756 | 0 | 0 | 0 | 0 | 0 | 0 | 0 | 0 | 0 |  | 0 |  | 0
42 |  | 420324 | PŘECHOD DESKY MOSTNÍCH OPĚR ZE ŽELEZOBETONU DO C25/30 (B30) Zahrnuje všechny práce a dodávku materiálů včet. úpravy povrchu, nátěrů proti zem. vlhkosti (1xAlp+2xNa), výplně spár polystyrenem nebo heraklitem, zálivek a těsnění, podkladního betonu případné ochrany geotextilií . Vše dle PD; | M3 | 35.27 | 3957.92 | 139595.8384 | [10 empty] | 0 |  | 0 | SoD | 3957.92 | 35.27
43 |  | 420365 | VÝZTUŽ PŘECHOD DESEK MOSTNÍCH OPĚR Z OCELI 10505 Včetně svarů a úprav (vývodů) PKO; | T | 3.53 | 30158.6 | 106459.858 | [10 empty] | 0 |  | 0 | SoD | 30158.6 | 3.53
44 |  | 42838 | KLOUB ZE ŽELEZOBETONU VČET VÝZTUŽE Zahrnuje všechny práce a dodávku materiálů, vč. výplně spár a všech součástí, ochrany proti korozi. Vše dle PD; | M | 15.24 | 1794.64 | 27350.3136 | [10 empty] | 0 |  | 0 | SoD | 1794.64 | 15.24
45 |  | 42861 | MOSTNÍ LOŽISKA ELASTOMEROVÁ PRO ZATÍŽ DO 1,0MN Zahrnuje všechny práce a dodávku materiálů, vč. bloku z plastmalty. Vše dle PD; | KUS | 20 | 3685.64 | 73712.8 | [10 empty] | 0 |  | 0 | SoD | 3685.64 | 20
46 |  | 45160 | PODKL A VÝPLŇ VRSTVY Z MEZEROVITÉHO BETONU Zahrnuje všechny práce a dodávku materiálů. Vše dle PD; | M3 | 12.26 | 2868.48 | 35167.5648 | [10 empty] | 0 |  | 0 | SoD | 2868.48 | 12.26
47 |  | 45857 | VÝPLŇ ZA OPĚRAMI A ZDMI Z KAMENIVA TĚŽENÉHO vč hutnění Zahrnuje všechny práce a dodávku materiálů. Vše dle PD; | M3 | 107.29 | 667.12 | 71575.3048 | [10 empty] | 0 |  | 0 | SoD | 667.12 | 107.29
48 |  | 465512v1 | DLAŽBY Z LOMOVÉHO KAMENE NA MC do Bet dle PD vč obrub spárování CHRL Zahrnuje všechny práce a dodávku materiálů. Na podkl. vrstvy z betonu, vč. ukončení dlažeb obrubou, patek, spárování proti CHRL. Vše dle PD; | M3 | 11.7 | 7606.88 | 89000.496 | [10 empty] | 0 |  | 0 | SoD | 7606.88 | 11.7
|  | 5 | Komunikace |  |  |  | 710997.92 | 0 | 0 | 0 | 0 | 0 | 0 | 0 | 0 | 0 |  | 0 |  | 0
49 |  | 56331 | VOZOVKOVÉ VRSTVY ZE ŠTĚRKODRTI TL DO 50MM | M2 | 54 | 49.6 | 2678.4 | [10 empty] | 0 |  | 0 | SoD | 49.6 | 54
50 |  | 56333 | VOZOVKOVÉ VRSTVY ZE ŠTĚRKODRTI TL DO 150MM | M2 | 517 | 124 | 64108 | [10 empty] | 0 |  | 0 | SoD | 124 | 517
51 |  | 56334 | VOZOVKOVÉ VRSTVY ZE ŠTĚRKODRTI TL DO 200MM | M2 | 517 | 153.76 | 79493.92 | [10 empty] | 0 |  | 0 | SoD | 153.76 | 517
52 |  | 56342 | VOZOVKOVÉ VRSTVY ZE ŠTĚRKOPÍSKU TL DO 100MM | M2 | 54 | 90.52 | 4888.08 | [10 empty] | 0 |  | 0 | SoD | 90.52 | 54
53 |  | 56943 | ZPEVNĚNÍ KRAJNIC ZE ŠTĚRKOPÍSKU TL DO 150MM | M2 | 62.6 | 124 | 7762.4 | [10 empty] | 0 |  | 0 | SoD | 124 | 62.6
54 |  | 572214 | SPOJOVACÍ POSTŘIK Z MODIFIK EMULZE DO 0,5KG/M2 Zahrnuje všechny práce a dodávky materiálů. Vše dle PD; | M2 | 197 | 62 | 12214 | [10 empty] | 0 |  | 0 | SoD | 62 | 197
55 |  | 57413a | ASFALTOVÝ BETON TL. 40MM ACO 11+ | M2 | 117 | 279 | 32643 | [10 empty] | 0 |  | 0 | SoD | 279 | 117
56 |  | 57413b | ASFALTOVÝ BETON TL. 40MM ACO 11+ | M2 | 517 | 279 | 144243 | [10 empty] | 0 |  | 0 | SoD | 279 | 517
57 |  | 57420 | LITÝ ASFALT SILNIČNÍ TL 45MM MA 11 IV | M2 | 150 | 577.84 | 86676 | [10 empty] | 0 |  | 0 | SoD | 577.84 | 150
58 |  | 574621 | ASFALTOVÝ BETON TL. 80MM ACP 16+ | M2 | 517 | 483.6 | 250021.2 | [10 empty] | 0 |  | 0 | SoD | 483.6 | 517
59 |  | 582611 | KRYTY Z BET DLAŽ SE ZÁMKEM ŠEDÝCH TL 60MM DO LOŽE Z KAM | M2 | 54 | 486.48 | 26269.92 | [10 empty] | 0 |  | 0 | SoD | 486.48 | 54
|  | 7 | Přidružená stavební výroba |  |  |  | 173656.048 | 0 | 0 | 0 | 0 | 0 | 0 | 0 | 0 | 0 |  | 0 |  | 0
60 |  | 711312v1 | IZOLACE PODZEM OBJ PROTI ZEM VLHK ASFALT PÁSY Izolace přechodové desky (rub opěr a křídla) vč. úpravy povrchu podkladu dle PD; | M2 | 120.68 | 310 | 37410.8 | [10 empty] | 0 |  | 0 | SoD | 310 | 120.68
61 |  | 711337v1 | IZOLACE PODZEM OBJ PROTI VOL STÉK VODĚ Z PE FÓLIÍ-TěsRozhrNás uOp.Most Těsnící fólie za opěry mostů a opěrných zdí (nahrazuje těsnicí vrsvu z jílů), rozhraní násypů; Kompletní provedení a dodání veškerého materiálu i pomocného, vše dle PD; | M2 | 32.4 | 214.52 | 6950.448 | [10 empty] | 0 |  | 0 | SoD | 214.52 | 32.4
62 |  | 711452v | IzolMostPodVozovkouJednovrstAsfPásySPečeťVrstvou-EpoxPryskyř Zahrnuje všechny práce a dodávky materiálů (vč. úpravy povrchu a podkladu, přípravy a odstranění ochranného nátěru, zařízení pro odvodnění izolace, elektrojiskrové zkoušky). Vše dle PD; | M2 | 99 | 1091.2 | 108028.8 | [10 empty] | 0 |  | 0 | SoD | 1091.2 | 99
63 |  | 711462v | IzolMostPodŘímsouJednovrstAsfPásySPečeťVrstvou-EpoxPryskyřic Zahrnuje všechny práce a dodávky materiálů (vč. úpravy povrchu a podkladu, přípravy a odstranění ochranného nátěru, ochrany asf. pásem s hliníkovou vložkou, zařízení pro odvodnění izolace, elektrojiskrové zkoušky). Vše dle PD; | M2 | 98 | 217 | 21266 | [10 empty] | 0 |  | 0 | SoD | 217 | 98
|  | 8 | Potrubí |  |  |  | 4491.28 | 0 | 0 | 0 | 0 | 0 | 0 | 0 | 0 | 0 |  | 0 |  | 0
64 |  |  | KLAPKY DN DO 200MM Koncová klapka na výusti drenážního potrubí DN 160 | KUS | 2 | 2245.64 | 4491.28 | [10 empty] | 0 |  | 0 | SoD | 2245.64 | 2
|  | 9 | Ostatní konstrukce a práce |  |  |  | 1982656.338 | 0 | 0 | 0 | 0 | 0 | 0 | 0 | 0 | 0 |  | 0 |  | 0
65 |  | 911233v1 | OCEL MOSTNÍ ZÁBRADLÍ ŽÁR ZINK PONOREM S NÁTĚREM svis. výplň Osazené v římse nebo NK, vč. kotvení a spojovacích součástí, dilatačních přechodů elektroizolačních s povrch. ochranou. Vše dle PD; | M | 70.38 | 5534.4 | 389511.072 | [10 empty] | 0 |  | 0 | SoD | 5534.4 | 70.38
66 |  | 931245 | VLOŽKA DILAT SPAR Z PRYŽ PÁSŮ ŠÍŘ DO 400MM PROF TL PŘES 12MM | M | 8.1 | 882.88 | 7151.328 | [10 empty] | 0 |  | 0 | SoD | 882.88 | 8.1
67 |  | 93151 | MOSTNÍ ZÁVĚRY POVRCHOVÉ POSUN DO 60MM Vč. požadavku na ochranu proti bludným proudům a podélné a příčné posuny dle TZ, ošetření spar-zálivky; Musí zaručovat vodotěsnost; | M | 16.45 | 36166.28 | 594935.306 | [10 empty] | 0 |  | 0 | SoD | 36166.28 | 16.45
68 |  | 93311 | ZATĚŽ ZKOUŠKA MOSTU STATIC 1.POLE DO 300M2 | KUS | 1 | 124160 | 124160 | [10 empty] | 0 |  | 0 | SoD | 124160 | 1
69 |  | 936533v1 | MOSTNÍ ODVODŇOVACÍ SOUPRAVA 500/500 vč.prodlouž.odpad.potr.pod NK do 8m Zahrnuje všechny práce a dodávku materiálů vč. případ. plastbetonu a těsnění spár pružnou zálivkou, prodloženým potrubím a veškerých prácí s tím spojených. Vše dle PD; | KUS | 2 | 20004.92 | 40009.84 | [10 empty] | 0 |  | 0 | SoD | 20004.92 | 2
70 |  | 93656 | NIVELAČNÍ ZNAČKA NA KONSTRUKCI Zahrnuje dodání a osazení NI značky (bez ohledu na druh) do beton. konstrukcí (se zalitím- zabetonováním, vytvořením otvoru a se všemi potřebnými prácemi a dodávkami všech potřebných hmot a materiály.Vše dle PD a VL; | KUS | 10 | 639.84 | 6398.4 | [10 empty] | 0 |  | 0 | SoD | 639.84 | 10
71 |  | 94890 | PODPĚRNÉ SKRUŽE - ZŘÍZENÍ A ODSTRANĚNÍ vč. pronájmu (příplatku za dobu použití) | M3OP | 732 | 487.32 | 356718.24 | [10 empty] | 0 |  | 0 | SoD | 487.32 | 732
72 |  | 966167 | BOURÁNÍ KONSTRUKCÍ ZE ŽELEZOBETONU S ODVOZEM DO 16KM Zahrnuje veškerou manipulaci s vyboranými hmotami (i sutí), včetně dopravy, uložení na skládku a případného poplatku; | M3 | 151.1 | 2874.32 | 434309.752 | [10 empty] | 0 |  | 0 | SoD | 2874.32 | 151.1
73 |  | 966811 | ODSTRANĚNÍ OCELOVÉHO ZÁBRADLÍ vč. odklizení a likvidace | M | 65 | 208.32 | 13540.8 | [10 empty] | 0 |  | 0 | SoD | 208.32 | 65
74 |  | 935212 | PŘÍKOP ŽLABY Z BETON TVÁR ŠÍŘ DO 600MM DO BET TL 100MM Skluzy+příkop; Zahrnuje veškeré nutné práce a dodávky pro zřízení, včetně zemních prací, lože, ukončení, patky, spárování | M | 20 | 796.08 | 15921.6 | [10 empty] | 0 |  | 0 | SoD | 796.08 | 20
|  |  | Celkem |  |  |  | 9965182.036 | 0 | 0 | 0 | 0 | 0 | 0 | 0 | 0 | 0 |  | 275987.45 |  | 117989.352
|  | 1 | Mikropilotové založení
1 |  | 221211114 | Vrty maloprofilové jádrové D do 195 mm úklon do 45˚ hl do 25 m hor. III a IV | m |  | 3425 | [10 empty] | 68 | 232900 |  |  | SoD
2 |  | 229942113 | Trubkové mikropiloty část hladká D 115 | m |  | 3485 | [10 empty] | 76.5 | 266602.5 |  |  | SoD
3 |  | 229946123 | Hlavy mikropilot namáhaných tlkem i tahem D do 115 mm | ks |  | 3725 | [10 empty] | 17 | 63325 |  |  | SoD
4 |  | 281611112 | Injektování vrtů vysokotlaké vzestupné s jedbnoduchým obturátorem tlakem do 2 MP | hod |  | 1287.5 | [10 empty] | 38.25 | 49246.875 |  |  | SoD
5 |  | 585221500 | cement struskoportlandský CEM II/B-M 32.5 R VL | t |  | 3062.5 | [10 empty] | 3.83 | 11729.375 |  |  | SoD
6 |  | 581284620 | bentonit Sabenil VL | t |  | 5023 | [10 empty] | 0.19 | 954.37 |  |  | SoD
7 |  | 1 | převoz vrtné soupravy | kp |  | 25000 | [10 empty] | 1 | 25000 |  |  | nestandard
|  |  | Celkem |  |  |  |  | 0 | 0 | 0 | 0 | 0 | 0 | 0 | 0 | 0 |  | 649758.12 |  | 0
|  |  | Celkem |  |  |  | 9965182.036 | 0 | 0 | 0 | 0 | 0 | 0 | 0 | 0 | 0 |  | 925745.57 |  | 117989.352
|  |  | Vícepráce |  |  |  | 925745.57
|  |  | Méněpráce |  |  |  | 117989.352
|  |  | Celkem vícepráce - méněpráce |  |  |  | 807756.218
|  |  | DPH 21% |  |  |  | 169628.8058
|  |  | Vícepráce - méněpráce vč. DPH |  |  |  | 977385.0238