## Krycí list (hidden)
KRYCÍ LIST ROZPOČTU
| Název stavby |  |  | Protipovodňová opatření města Velké Meziříčí | [8 empty] | JKSO
| Kód stavby |  |  | 318-11u
| Název objektu |  |  | SSO 1 - Protipovodňová opatření na řece Oslavě | [8 empty] | EČO
| Kód objektu |  |  | 101
| Název části |  |  | SO 1.1.02 - Úprava koryta kv 59.275 - 59.332 | [8 empty] | Místo | Velké Meziříčí
Kód části
Název podčásti
Kód podčásti
[13 empty] | IČ | DIČ
| Objednatel |  |  | Město Velké Meziříčí | [8 empty] | 00295671 | CZ00295671
| Projektant |  |  | Pöyry Environment a. s. | [8 empty] | 46347526 | CZ46347526
Zhotovitel
|  |  |  | Rozpočet číslo | Zpracoval | [7 empty] | Dne
19.9.20013
Měrné a účelové jednotky
Počet |  |  |  | Náklady / 1 m.j. | Počet |  |  | Náklady / 1 m.j. |  | Počet |  |  |  | Náklady / 1 m.j.
|  |  | 0 | 0 |  |  | 0 | 0 |  |  |  |  | 0 |  |  | 0
|  |  |  | Rozpočtové náklady v |  |  |  | CZK
A |  | Základní rozp. náklady |  |  | B |  | Doplňkové náklady |  |  | C |  | Náklady na umístění stavby
1 | HSV |  | Dodávky | 0 | 8 | Práce přesčas |  | 0 |  | 13 | Zařízení staveniště |  |  | 21 | % | 0
2 |  |  | Montáž | 0 | 9 | Bez pevné podl. |  | 0 |  | 14 | Mimostav. doprava |  |  | 21 | % | 0
3 | PSV |  | Dodávky | 0 | 10 | Kulturní památka |  | 0 |  | 15 | Územní vlivy |  |  | 21 | % | 0
4 |  |  | Montáž | 0 | 11 |  |  | 0 |  | 16 | Provozní vlivy |  |  | 21 | % | 0
5 | "M" |  | Dodávky | 0 | [5 empty] | 17 | Ostatní |  |  | 21 | % | 0
6 |  |  | Montáž | 0 | [5 empty] | 18 | NUS z rozpočtu |  |  |  |  | 0
7 | ZRN (ř. 1-6) |  |  | 0 | 12 | DN (ř. 8-11) |  | 0 |  | 19 | NUS (ř. 13-18) |  |  |  |  | 0
20 | HZS |  |  | 0 | 21 | Kompl. činnost |  | 0 | 21 | 22 | Ostatní náklady |  |  |  |  | 0
Projektant | [9 empty] | D |  | Celkové náklady
[10 empty] | 23 | Součet 7, 12, 19-22 |  |  |  |  | 0
Datum a podpis |  |  |  |  | Razítko |  |  |  |  | 24 | 15 | % | 0 | DPH |  | 0
Objednatel | [9 empty] | 25 | 21 | % | 0 | DPH |  | 0
[10 empty] | 26 | Cena s DPH (ř. 23-25) |  |  |  |  | 0
Datum a podpis |  |  |  |  | Razítko |  |  |  |  | E |  | Přípočty a odpočty
Zhotovitel | [9 empty] | 27 | Dodávky objednatele |  |  |  |  | 0
[10 empty] | 28 | Klouzavá doložka |  |  |  |  | 0
Datum a podpis |  |  |  |  | Razítko |  |  |  |  | 29 | Zvýhodnění + - |  |  |  |  | 0

## Rekapitulace (hidden)
REKAPITULACE ROZPOČTU
Stavba: | Protipovodňová opatření města Velké Meziříčí
Objekt: | SSO 1 - Protipovodňová opatření na řece Oslavě
Část: | SO 1.1.02 - Úprava koryta kv 59.275 - 59.332
JKSO:
Objednatel: | Město Velké Meziříčí
Zhotovitel: | 0
Datum: | 19.9.20013
Kód | Popis | Cena SoD | Vícepráce | Méněpráce | Cena celkem
1 | 2 |  | 3 | 4 | 5
HSV | Práce a dodávky HSV | 1346026.608 | 0 | 0 | 0
1 | Zemní práce | 227991.202 | 0 | 0 | 0
4 | Vodorovné konstrukce | 635957 | 0 | 0 | 0
5 | Komunikace | 219031.2 | 0 | 0 | 0
9 | Ostatní konstrukce a práce-bourání | 0 | 0 | 0 | 0
99 | Přesun hmot | 263047.206 | 0 | 0 | 0
| Celkem | 1346026.608 | 0 | 0 | 0
| Vícepráce |  | 0
| Méněpráce |  | 0
| Celkem vícepráce - méněpráce |  | 0
| DPH 21% |  | 0
| Vícepráce - méněpráce vč. DPH |  | 0

## Rozpocet
ZL č. 1 - SO 1.1.02 - Úprava koryta kv 59.275 - 59.332
Stavba: | Protipovodňová opatření města Velké Meziříčí
Objekt: | SSO 1 - Protipovodňová opatření na řece Oslavě
Datum: | 11.10.2013 |  |  | SoD | [12 empty] | VP |  | MP
P.Č. | KCN | Kód položky | Popis | MJ | Množství celkem | Cena jednotková | Cena celkem | Hmotnost | Hmotnost celkem | Hmotnost sutě | Hmotnost sutě celkem | Celková hmotnost | Typ položky | Úroveň |  |  | Vícepráce |  | Méně práce |  | SoD/ÚRS/ Nestandard | cena jednotková | Celkové množství
1 | 2 | 3 | 4 | 5 | 6 | 7 | 8 | [5 empty] | 11 | 12 |  |  | množství | cena | množství | cena
|  | HSV | Práce a dodávky HSV |  |  |  | 1346026.608 |  | 1080.2759 |  | 0 | 1080.2759 | [5 empty] | 0 |  | 0
|  | 1 | Zemní práce |  |  |  | 227991.202 |  | 0.02055 |  | 0 | 0.02055 | [5 empty] | 0 |  | 0
1 | 001 | 121101101 | Sejmutí ornice s přemístěním na vzdálenost do 50 m | m3 | 103.05 | 29.6 | 3050.28 | 0 | 0 | 0 | 0 | 0 | [5 empty] | 0 |  | 0 | SoD | 29.6 | 103.05
|  | sejmutí | 0,15*687 |  | 103.05 |  | 0 |  | 0 | 0 | 0 | 0 | [5 empty] | 0 |  | 0 | SoD |  | 103.05
2 | 001 | 124203101 | Vykopávky do 1000 m3 pro koryta vodotečí v hornině tř. 3 | m3 | 23.9 | 158 | 3776.2 | 0 | 0 | 0 | 0 | 0 | [5 empty] | 0 |  | 0 | SoD | 158 | 23.9
|  |  | 0,10*239 "výkop - 10% nad hladinou" |  | 23.9 |  | 0 |  | 0 | 0 | 0 | 0 | [5 empty] | 0 |  | 0 | SoD |  | 23.9
|  | vodoteč | Součet |  | 23.9 |  | 0 |  | 0 | 0 | 0 | 0 | [5 empty] | 0 |  | 0 | SoD |  | 23.9
3 | 001 | 124203109 | Příplatek k vykopávkám pro koryta vodotečí v hornině tř. 3 za lepivost | m3 | 3.585 | 43.2 | 154.872 | 0 | 0 | 0 | 0 | 0 | [5 empty] | 0 |  | 0 | SoD | 43.2 | 3.585
|  |  | 0,15*0,10*239 "15% lepivost, 10% nad hladinou" |  | 3.585 |  | 0 |  | 0 | 0 | 0 | 0 | [5 empty] | 0 |  | 0 | SoD |  | 3.585
4 | 001 | 127701111 | Vykopávky pod vodou v hornině tř. 1 až 4 objem do 1000 m3 tl vrstvy do 1,5 m | m3 | 215.1 | 243.1 | 52290.81 | 0 | 0 | 0 | 0 | 0 | [5 empty] | 0 |  | 0 | SoD | 243.1 | 215.1
|  |  | 0,90*239 "výkop - 90% pod hladinou" |  | 215.1 |  | 0 |  | 0 | 0 | 0 | 0 | [5 empty] | 0 |  | 0 | SoD |  | 215.1
|  | podvodou | Součet |  | 215.1 |  | 0 |  | 0 | 0 | 0 | 0 | [5 empty] | 0 |  | 0 | SoD |  | 215.1
5 | 001 | 162301101 | Vodorovné přemístění do 500 m výkopku z horniny tř. 1 až 4 | m3 | 1041.8 | 45.8 | 47714.44 | 0 | 0 | 0 | 0 | 0 | [5 empty] | 0 |  | 0 | SoD | 45.8 | 1041.8
|  |  | sejmutí "přemístění na MD" |  | 103.05 |  | 0 |  | 0 | 0 | 0 | 0 | [5 empty] | 0 |  | 0 | SoD |  | 103.05
|  |  | vodoteč+podvodou "přemístění na MD" |  | 239 |  | 0 |  | 0 | 0 | 0 | 0 | [5 empty] | 0 |  | 0 | SoD |  | 239
|  |  | násyp "dovoz z MD" |  | 597 |  | 0 |  | 0 | 0 | 0 | 0 | [5 empty] | 0 |  | 0 | SoD |  | 597
|  |  | 0,15*(humrov+humsvah) "dovoz z MD" |  | 102.75 |  | 0 |  | 0 | 0 | 0 | 0 | [5 empty] | 0 |  | 0 | SoD |  | 102.75
|  |  | Součet |  | 1041.8 |  | 0 |  | 0 | 0 | 0 | 0 | [5 empty] | 0 |  | 0 | SoD |  | 1041.8
6 | 001 | 167101102 | Nakládání výkopku z hornin tř. 1 až 4 přes 100 m3 | m3 | 802.8 | 39.4 | 31630.32 | 0 | 0 | 0 | 0 | 0 | [5 empty] | 0 |  | 0 | SoD | 39.4 | 802.8
|  |  | sejmutí "naložení pro odvoz ornice" |  | 103.05 |  | 0 |  | 0 | 0 | 0 | 0 | [5 empty] | 0 |  | 0 | SoD |  | 103.05
|  |  | násyp "naložení na MD" |  | 597 |  | 0 |  | 0 | 0 | 0 | 0 | [5 empty] | 0 |  | 0 | SoD |  | 597
|  |  | 0,15*(humrov+humsvah) "naložení na MD" |  | 102.75 |  | 0 |  | 0 | 0 | 0 | 0 | [5 empty] | 0 |  | 0 | SoD |  | 102.75
|  |  | Součet |  | 802.8 |  | 0 |  | 0 | 0 | 0 | 0 | [5 empty] | 0 |  | 0 | SoD |  | 802.8
7 | 001 | 171101131 | Uložení sypaniny z hornin nesoudržných a soudržných střídavě do násypů zhutněných | m3 | 597 | 53.1 | 31700.7 | 0 | 0 | 0 | 0 | 0 | [5 empty] | 0 |  | 0 | SoD | 53.1 | 597
|  | násyp | 597 |  | 597 |  | 0 |  | 0 | 0 | 0 | 0 | [5 empty] | 0 |  | 0 | SoD |  | 597
8 | 001 | 171201201 | Uložení sypaniny na skládky | m3 | 342.05 | 16.2 | 5541.21 | 0 | 0 | 0 | 0 | 0 | [5 empty] | 0 |  | 0 | SoD | 16.2 | 342.05
|  |  | sejmutí "uložení na MD" |  | 103.05 |  | 0 |  | 0 | 0 | 0 | 0 | [5 empty] | 0 |  | 0 | SoD |  | 103.05
|  |  | vodoteč+podvodou "přemístění na MD" |  | 239 |  | 0 |  | 0 | 0 | 0 | 0 | [5 empty] | 0 |  | 0 | SoD |  | 239
|  |  | Součet |  | 342.05 |  | 0 |  | 0 | 0 | 0 | 0 | [5 empty] | 0 |  | 0 | SoD |  | 342.05
9 | 231 | 180401211 | Založení lučního trávníku výsevem v rovině a ve svahu do 1:5 | m2 | 195 | 11.5 | 2242.5 | 0 | 0 | 0 | 0 | 0 | [5 empty] | 0 |  | 0 | SoD | 11.5 | 195
|  |  | humrov |  | 195 |  | 0 |  | 0 | 0 | 0 | 0 | [5 empty] | 0 |  | 0 | SoD |  | 195
10 | 005 | 005724700 | osivo směs travní krajinná - technická | kg | 5.85 | 96 | 561.6 | 0.001 | 0.00585 | 0 | 0 | 0.00585 | [5 empty] | 0 |  | 0 | SoD | 96 | 5.85
|  |  | humrov*300/10000 "300 kg/ha" |  | 5.85 |  | 0 |  | 0 | 0 | 0 | 0 | [5 empty] | 0 |  | 0 | SoD |  | 5.85
11 | 231 | 180401213 | Založení lučního trávníku výsevem ve svahu do 1:1 | m2 | 490 | 16.2 | 7938 | 0 | 0 | 0 | 0 | 0 | [5 empty] | 0 |  | 0 | SoD | 16.2 | 490
|  |  | humsvah |  | 490
12 | 005 | 005724700 | osivo směs travní krajinná - technická | kg | 14.7 | 96 | 1411.2 | 0.001 | 0.0147 | 0 | 0 | 0.0147 | [5 empty] | 0 |  | 0 | SoD | 96 | 14.7
|  |  | humsvah*300/10000 "300 kg/ha" |  | 14.7
13 | 001 | 181101101 | Úprava pláně v zářezech v hornině tř. 1 až 4 bez zhutnění | m2 | 195 | 9.8 | 1911 | 0 | 0 | 0 | 0 | 0 | [5 empty] | 0 |  | 0 | SoD | 9.8 | 195
|  |  | humrov |  | 195
14 | 001 | 181101102 | Úprava pláně v zářezech v hornině tř. 1 až 4 se zhutněním | m2 | 348 | 12.5 | 4350 | 0 | 0 | 0 | 0 | 0 | [5 empty] | 0 |  | 0 | SoD | 12.5 | 348
|  |  | asfalt |  | 348
15 | 001 | 181301112 | Rozprostření ornice tl vrstvy přes 150 mm pl přes 500 m2 v rovině nebo ve svahu do 1:5 | m2 | 195 | 10.2 | 1989 | 0 | 0 | 0 | 0 | 0 | [5 empty] | 0 |  | 0 | SoD | 10.2 | 195
|  | humrov | 195 |  | 195
16 | 001 | 182201101 | Svahování násypů | m2 | 696 | 29.7 | 20671.2 | 0 | 0 | 0 | 0 | 0 | [5 empty] | 0 |  | 0 | SoD | 29.7 | 696
|  |  | humsvah |  | 490
|  |  | 103/0,50 "pod pohoz" |  | 206
|  |  | Součet |  | 696
17 | 001 | 182301132 | Rozprostření ornice pl přes 500 m2 ve svahu přes 1:5 tl vrstvy do 150 mm | m2 | 490 | 10.9 | 5341 | 0 | 0 | 0 | 0 | 0 | [5 empty] | 0 |  | 0 | SoD | 10.9 | 490
|  | humsvah | 490 |  | 490
18 | 231 | 185803111 | Ošetření trávníku shrabáním v rovině a svahu do 1:5 | m2 | 195 | 4.9 | 955.5 | 0 | 0 | 0 | 0 | 0 | [5 empty] | 0 |  | 0 | SoD | 4.9 | 195
|  |  | humrov |  | 195
19 | 231 | 185803113 | Ošetření trávníku shrabáním ve svahu do 1:1 | m2 | 490 | 5.8 | 2842 | 0 | 0 | 0 | 0 | 0 | [5 empty] | 0 |  | 0 | SoD | 5.8 | 490
|  |  | humsvah |  | 490
20 | 231 | 185804312 | Zalití rostlin vodou plocha přes 20 m2 | m3 | 20.55 | 93.4 | 1919.37 | 0 | 0 | 0 | 0 | 0 | [5 empty] | 0 |  | 0 | SoD | 93.4 | 20.55
|  |  | 3*0,010*(humrov+humsvah) |  | 20.55
|  | 4 | Vodorovné konstrukce |  |  |  | 635957 |  | 1080.2554 |  | 0 | 1080.2554 | [5 empty] | 0 |  | 0
21 | 321 | 462511270 | Zához z lomového kamene bez proštěrkování z terénu hmotnost do 200 kg | m3 | 417 | 1188 | 495396 | 2.1341 | 889.9114 | 0 | 0 | 889.9114 | [5 empty] | 0 |  | 0 | SoD | 1188 | 417
22 | 321 | 462519002 | Příplatek za urovnání ploch záhozu z lomového kamene hmotnost do 200 kg | m2 | 114 | 128 | 14592 | 0 | 0 | 0 | 0 | 0 | [5 empty] | 0 |  | 0 | SoD | 128 | 114
23 | 321 | 464511111 | Pohoz z lomového kamene neupraveného tříděného z terénu | m3 | 103 | 1223 | 125969 | 1.848 | 190.344 | 0 | 0 | 190.344 | [5 empty] | 0 |  | 0 | SoD | 1223 | 103
|  | 5 | Komunikace |  |  |  | 219031.2 | 0 | 0 | 0 | 0 | 0 | 0 | 0 | 0 | 0 |  | 0 |  | 0
24 | 221 | 564261111 | Podklad nebo podsyp ze štěrkopísku ŠP tl 200 mm | m2 | 348 | 115.2 | 40089.6 | 0 | 0 | 0 | 0 | 0 | [5 empty] | 0 |  | 0 | SoD | 115.2 | 348
|  |  | asfalt |  | 348
25 | 221 | 564752114 | Podklad z vibrovaného štěrku ŠV tl 180 mm | m2 | 348 | 164.7 | 57315.6 | 0 | 0 | 0 | 0 | 0 | [5 empty] | 0 |  | 0 | SoD | 164.7 | 348
|  |  | asfalt |  | 348 | [17 empty] | 348
26 | 221 | 577154221 | Asfaltový beton vrstva obrusná ACO 11 (ABS) tř. II tl 60 mm š přes 3 m z nemodifikovaného asfaltu | m2 | 348 | 349.5 | 121626 | 0 | 0 | 0 | 0 | 0 | [5 empty] | 0 |  | 0 | SoD | 349.5 | 348
|  | asfalt | 348 |  | 348
|  | 9 | Ostatní konstrukce a práce-bourání |  |  |  | 0 |  | 0 | 0 |  | 0 | [5 empty] | 0 |  | 0
|  | 99 | Přesun hmot |  |  |  | 263047.206 |  | 0 | 0 |  | 0 | [5 empty] | 0 |  | 0
27 | 321 | 998332011 | Přesun hmot pro úpravy vodních toků a kanály | t | 1080.276 | 243.5 | 263047.206 | 0 | 0 | 0 | 0 | 0 | [5 empty] | 0 |  | 0 | SoD | 243.5 | 1080.276
|  |  | Celkem |  |  |  | 1346026.608 |  | 1080.2759 | 0 |  | 1080.2759 | [5 empty] | 0 |  | 0
|  | 1 | Komunikace - spojovací postřik
|  | asfalt | 348 |  | 348
1 |  |  | Spojovací postřik z modifikované emulze do 0,5kg/m2 | m2 |  | 62 | [10 empty] | 348 | 21576 |  |  | SoD
|  |  | Celkem | [5 empty] | 0 | 0 | [7 empty] | 21576 |  | 0
|  |  | Celkem |  |  |  | 1346026.608 |  | 0 | 0 | [7 empty] | 21576 |  | 0
|  |  | Vícepráce |  |  |  | 21576
|  |  | Méněpráce |  |  |  | 0
|  |  | Celkem vícepráce - méněpráce |  |  |  | 21576
|  |  | DPH 21% |  |  |  | 4530.96
|  |  | Vícepráce - méněpráce vč. DPH |  |  |  | 26106.96