## Krycí list (hidden)
KRYCÍ LIST ROZPOČTU
| Název stavby |  |  | Protipovodňová opatření města Velké Meziříčí | [8 empty] | JKSO
| Kód stavby |  |  | 318-11u
| Název objektu |  |  | SSO 2 - Protipovodňová opatření na řece Balince | [8 empty] | EČO
| Kód objektu |  |  | 101
| Název části |  |  | SO 2.1.06 - Pravobřežní ochranná zídka v km 0.409 - 0.565 | [8 empty] | Místo | Velké Meziříčí
Kód části
Název podčásti
Kód podčásti
[13 empty] | IČ | DIČ
| Objednatel |  |  | Město Velké Meziříčí | [8 empty] | 00295671 | CZ00295671
| Projektant |  |  | Pöyry Environment a. s. | [8 empty] | 46347526 | CZ46347526
Zhotovitel
|  |  |  | Rozpočet číslo | Zpracoval | [7 empty] | Dne
19.9.2013
Měrné a účelové jednotky
Počet |  |  |  | Náklady / 1 m.j. | Počet |  |  | Náklady / 1 m.j. |  | Počet |  |  |  | Náklady / 1 m.j.
|  |  | 0 | 0 |  |  | 0 | 0 |  |  |  |  | 0 |  |  | 0
|  |  |  | Rozpočtové náklady v |  |  |  | CZK
A |  | Základní rozp. náklady |  |  | B |  | Doplňkové náklady |  |  | C |  | Náklady na umístění stavby
1 | HSV |  | Dodávky | 0 | 8 | Práce přesčas |  | 0 |  | 13 | Zařízení staveniště |  |  | 21 | % | 0
2 |  |  | Montáž | #REF! | 9 | Bez pevné podl. |  | 0 |  | 14 | Mimostav. doprava |  |  | 21 | % | 0
3 | PSV |  | Dodávky | 0 | 10 | Kulturní památka |  | 0 |  | 15 | Územní vlivy |  |  | 21 | % | 0
4 |  |  | Montáž | 0 | 11 |  |  | 0 |  | 16 | Provozní vlivy |  |  | 21 | % | 0
5 | "M" |  | Dodávky | 0 | [5 empty] | 17 | Ostatní |  |  | 21 | % | 0
6 |  |  | Montáž | 0 | [5 empty] | 18 | NUS z rozpočtu |  |  |  |  | 0
7 | ZRN (ř. 1-6) |  |  | #REF! | 12 | DN (ř. 8-11) |  | 0 |  | 19 | NUS (ř. 13-18) |  |  |  |  | 0
20 | HZS |  |  | 0 | 21 | Kompl. činnost |  | 0 | 21 | 22 | Ostatní náklady |  |  |  |  | 0
Projektant | [9 empty] | D |  | Celkové náklady
[10 empty] | 23 | Součet 7, 12, 19-22 |  |  |  |  | #REF!
Datum a podpis |  |  |  |  | Razítko |  |  |  |  | 24 | 15 | % | 0 | DPH |  | 0
Objednatel | [9 empty] | 25 | 21 | % | #REF! | DPH |  | #REF!
[10 empty] | 26 | Cena s DPH (ř. 23-25) |  |  |  |  | #REF!
Datum a podpis |  |  |  |  | Razítko |  |  |  |  | E |  | Přípočty a odpočty
Zhotovitel | [9 empty] | 27 | Dodávky objednatele |  |  |  |  | 0
[10 empty] | 28 | Klouzavá doložka |  |  |  |  | 0
Datum a podpis |  |  |  |  | Razítko |  |  |  |  | 29 | Zvýhodnění + - |  |  |  |  | 0

## Rekapitulace (hidden)
REKAPITULACE ROZPOČTU
Stavba: | Protipovodňová opatření města Velké Meziříčí
Objekt: | SSO 2 - Protipovodňová opatření na řece Balince
Část: | SO 2.1.06 - Pravobřežní ochranná zídka v km 0.409 - 0.565
JKSO:
Objednatel: | Město Velké Meziříčí
Zhotovitel: | 0
Datum: | 19.9.2013
Kód | Popis | Cena SoD | Vícepráce | Méněpráce | Cena celkem
1 | 2 |  | 3 | 4 | 5
HSV | Práce a dodávky HSV | #REF! | #REF! | #REF! | #REF!
1 | Zemní práce | 295495.0251 | 0 | 4237.2 | -4237.2
3 | Svislé a kompletní konstrukce | 2489293.719 | 187972.4 | 214728.7 | -26756.3
4 | Vodorovné konstrukce | 44384 | 12138.732 | 0 | 12138.732
5 | Komunikace | 39652.2 | 0 | 20770.2 | -20770.2
#REF! | #REF! | #REF! | #REF! | #REF! | #REF!
9 | Ostatní konstrukce a práce-bourání | 393632.8192 | 0 | 53220.1212 | -53220.1212
99 | Přesun hmot | 6978.9535 | 0 | 0 | 0
PSV | Práce a dodávky PSV | 90997.2 | 0 | 0 | 0
783 | Dokončovací práce - nátěry | 90997.2 | 0 | 0 | 0
| Celkem | #REF! | #REF! | #REF! | #REF!
| Vícepráce |  | #REF!
| Méněpráce |  | #REF!
| Celkem vícepráce - méněpráce |  | #REF!
| DPH 21% |  | #REF!
| Vícepráce - méněpráce vč. DPH |  | #REF!

## Rozpocet
ZL č. 24 - SO 2.1.06 - Pravobřežní ochranná zídka v km 0.409 - 0.565
Stavba: | Protipovodňová opatření města Velké Meziříčí
Objekt: | SSO 2 - Protipovodňová opatření na řece Balince
Datum: | 11.10.2013 |  |  | SoD | [12 empty] | VP |  | MP
P.Č. | KCN | Kód položky | Popis | MJ | Množství celkem | Cena jednotková | Cena celkem | Hmotnost | Hmotnost celkem | Hmotnost sutě | Hmotnost sutě celkem | Celková hmotnost | Typ položky | Úroveň |  |  | Vícepráce |  | Méně práce |  | SoD/ÚRS/ Nestandard | cena jednotková | Celkové množství
1 | 3 | 4 | 5 | 6 | 7 | 8 | 9 | [5 empty] | 11 | 12 |  |  | množství | cena | množství | cena
|  | HSV | Práce a dodávky HSV |  |  |  | 3269436.7168 | 57.0298 | 55.5799 | 26.9185 | 26.9185 | 28.6614 | 6.16 | 187978.56 | 187995.09 | 402723.79 |  | 200111.132 |  | 292956.2212
|  | 1 | Zemní práce |  |  |  | 295495.0251 | 0.002 | 0.01317 | 0 | 0 | 0.01317 | 0 | 0 | 0 | 0 |  | 0 |  | 4237.2
1 | 221 | 113107224 | Odstranění podkladu pl přes 200 m2 z kameniva drceného tl 400 mm | m2 | 63 | 58.6 | 3691.8 | 0 | 0 | 0 | 0 | 0 | [5 empty] | 0 | 33 | 1933.8 | SoD | 58.6 | 30
2 | 221 | 113107242 | Odstranění podkladu pl přes 200 m2 živičných tl 100 mm | m2 | 63 | 69.8 | 4397.4 | 0 | 0 | 0 | 0 | 0 | [5 empty] | 0 | 33 | 2303.4 | SoD | 69.8 | 30
3 | 001 | 121101101 | Sejmutí ornice s přemístěním na vzdálenost do 50 m | m3 | 71.55 | 29.6 | 2117.88 | 0 | 0 | 0 | 0 | 0 | [5 empty] | 0 |  | 0 | SoD | 29.6 | 71.55
|  | sejmutí | 0,15*477 |  | 71.55
4 | 001 | 131201102 | Hloubení jam nezapažených v hornině tř. 3 objemu do 1000 m3 | m3 | 291.84 | 128.9 | 37618.176 | 0 | 0 | 0 | 0 | 0 | [5 empty] | 0 |  | 0 | SoD | 128.9 | 291.84
|  | výkop | 456 |  | 456
|  |  | 0,64*výkop "cca 64% jama" |  | 291.84
5 | 001 | 131201109 | Příplatek za lepivost u hloubení jam nezapažených v hornině tř. 3 | m3 | 43.776 | 19.2 | 840.4992 | 0 | 0 | 0 | 0 | 0 | [5 empty] | 0 |  | 0 | SoD | 19.2 | 43.776
|  |  | 0,15*0,64*výkop "15% lepivost" |  | 43.776
6 | 001 | 132201202 | Hloubení rýh š do 2000 mm v hornině tř. 3 objemu do 1000 m3 | m3 | 164.16 | 218 | 35786.88 | 0 | 0 | 0 | 0 | 0 | [5 empty] | 0 |  | 0 | SoD | 218 | 164.16
|  |  | 0,36*výkop "cca 36% rýha do 2,0m) |  | 164.16 | 0 |  |  | 0 | 0 | 0 | 0 | [5 empty] | 0 |  | 0 | SoD | 0 | 164.16
7 | 001 | 132201209 | Příplatek za lepivost k hloubení rýh š do 2000 mm v hornině tř. 3 | m3 | 24.624 | 18.6 | 458.0064 | 0 | 0 | 0 | 0 | 0 | [5 empty] | 0 |  | 0 | SoD | 18.6 | 24.624
|  |  | 0,15*0,36*výkop "15% lepivost" |  | 24.624
8 | 001 | 161101101 | Svislé přemístění výkopku z horniny tř. 1 až 4 hl výkopu do 2,5 m | m3 | 90.835 | 69.3 | 6294.8655 | 0 | 0 | 0 | 0 | 0 | [5 empty] | 0 |  | 0 | SoD | 69.3 | 90.835
|  |  | 0,03*0,64*výkop "z jámy" |  | 8.7552
|  |  | 0,50*0,36*výkop "z rýhy" |  | 82.08
|  |  | Součet |  | 90.8352
9 | 001 | 162301101 | Vodorovné přemístění do 500 m výkopku z horniny tř. 1 až 4 | m3 | 577.4 | 45.8 | 26444.92 | 0 | 0 | 0 | 0 | 0 | [5 empty] | 0 |  | 0 | SoD | 45.8 | 577.4
|  |  | sejmutí "přemístění na MD" |  | 71.55
|  |  | 2*zásyp "přemístění na MD a zpět do zásypu" |  | 440
|  |  | 0,15*(humrov+humsvah) "dovoz humusu z MD" |  | 65.85
|  |  | Součet |  | 577.4
10 | 001 | 162701105 | Vodorovné přemístění do 10000 m výkopku z horniny tř. 1 až 4 | m3 | 241.7 | 223.4 | 53995.78 | 0 | 0 | 0 | 0 | 0 | [5 empty] | 0 |  | 0 | SoD | 223.4 | 241.7
|  | odvoz | výkop-zásyp+odvoz_hum |  | 241.7
11 | 001 | 167101101 | Nakládání výkopku z hornin tř. 1 až 4 do 100 m3 | m3 | 291.55 | 54.2 | 15802.01 | 0 | 0 | 0 | 0 | 0 | [5 empty] | 0 |  | 0 | SoD | 54.2 | 291.55
|  |  | zásyp "naložení na MD" |  | 220
|  |  | 0,15*(humrov+humsvah) "naložení na MD" |  | 65.85
|  | odvoz_hum | sejmutí-0,15*(humrov+humsvah) "naložení pro odvoz přebytku humusu" |  | 5.7
|  |  | Součet |  | 291.55
12 | 001 | 171201201 | Uložení sypaniny na skládky | m3 | 291.55 | 16.2 | 4723.11 | 0 | 0 | 0 | 0 | 0 | [5 empty] | 0 |  | 0 | SoD | 16.2 | 291.55
|  |  | sejmutí "uložení na MD" |  | 71.55
|  |  | zásyp "uložení na MD" |  | 220
|  |  | Součet |  | 291.55
13 | 001 | 171201211 | Poplatek za uložení odpadu ze sypaniny na skládce (skládkovné) | t | 386.72 | 150 | 58008 | 0 | 0 | 0 | 0 | 0 | [5 empty] | 0 |  | 0 | SoD | 150 | 386.72
|  |  | 1,6*odvoz |  | 386.72
14 | 001 | 174101101 | Zásyp jam, šachet rýh nebo kolem objektů sypaninou se zhutněním | m3 | 220 | 108.6 | 23892 | 0 | 0 | 0 | 0 | 0 | [5 empty] | 0 |  | 0 | SoD | 108.6 | 220
|  | zásyp | 220 |  | 220
15 | 231 | 180401211 | Založení lučního trávníku výsevem v rovině a ve svahu do 1:5 | m2 | 362 | 11.9 | 4307.8 | 0 | 0 | 0 | 0 | 0 | [5 empty] | 0 |  | 0 | SoD | 11.9 | 362
|  |  | humrov |  | 362
16 | 005 | 005724700 | osivo směs travní krajinná - technická | kg | 10.86 | 96 | 1042.56 | 0.001 | 0.01086 | 0 | 0 | 0.01086 | [5 empty] | 0 |  | 0 | SoD | 96 | 10.86
|  |  | humrov*300/10000 "300 kg/ha" |  | 10.86
17 | 231 | 180401213 | Založení lučního trávníku výsevem ve svahu do 1:1 | m2 | 77 | 16.2 | 1247.4 | 0 | 0 | 0 | 0 | 0 | [5 empty] | 0 |  | 0 | SoD | 16.2 | 77
|  |  | humsvah |  | 77
18 | 005 | 005724700 | osivo směs travní krajinná - technická | kg | 2.31 | 96 | 221.76 | 0.001 | 0.00231 | 0 | 0 | 0.00231 | [5 empty] | 0 |  | 0 | SoD | 96 | 2.31
|  |  | humsvah*300/10000 "300 kg/ha" |  | 2.31
19 | 001 | 181101101 | Úprava pláně v zářezech v hornině tř. 1 až 4 bez zhutnění | m2 | 362 | 9.8 | 3547.6 | 0 | 0 | 0 | 0 | 0 | [5 empty] | 0 |  | 0 | SoD | 9.8 | 362
|  |  | humrov |  | 362
20 | 001 | 181101102 | Úprava pláně v zářezech v hornině tř. 1 až 4 se zhutněním | m2 | 63 | 12.5 | 787.5 | 0 | 0 | 0 | 0 | 0 | [5 empty] | 0 |  | 0 | SoD | 12.5 | 63
|  |  | asfalt |  | 63
21 | 001 | 181301112 | Rozprostření ornice tl vrstvy přes 150 mm pl přes 500 m2 v rovině nebo ve svahu do 1:5 | m2 | 362 | 10.2 | 3692.4 | 0 | 0 | 0 | 0 | 0 | [5 empty] | 0 |  | 0 | SoD | 10.2 | 362
|  | humrov | 362 |  | 362
22 | 001 | 182201101 | Svahování násypů | m2 | 77 | 29.7 | 2286.9 | 0 | 0 | 0 | 0 | 0 | [5 empty] | 0 |  | 0 | SoD | 29.7 | 77
|  |  | humsvah |  | 77
23 | 001 | 182301122 | Rozprostření ornice pl přes 500 m2 ve svahu přes 1:5 tl vrstvy do 150 mm | m2 | 77 | 10.9 | 839.3 | 0 | 0 | 0 | 0 | 0 | [5 empty] | 0 |  | 0 | SoD | 10.9 | 77
|  | humsvah | 77 |  | 77
24 | 231 | 185803111 | Ošetření trávníku shrabáním v rovině a svahu do 1:5 | m2 | 362 | 4.9 | 1773.8 | 0 | 0 | 0 | 0 | 0 | [5 empty] | 0 |  | 0 | SoD | 4.9 | 362
|  |  | humrov |  | 362
25 | 231 | 185803113 | Ošetření trávníku shrabáním ve svahu do 1:1 | m2 | 77 | 5.8 | 446.6 | 0 | 0 | 0 | 0 | 0 | [5 empty] | 0 |  | 0 | SoD | 5.8 | 77
|  |  | humsvah |  | 77
26 | 231 | 185804312 | Zalití rostlin vodou plocha přes 20 m2 | m3 | 13.17 | 93.4 | 1230.078 | 0 | 0 | 0 | 0 | 0 | [5 empty] | 0 |  | 0 | SoD | 93.4 | 13.17
|  |  | 3*0,010*(humrov+humsvah) |  | 13.17 |  | 0 | [10 empty] | 0 |  | 0 | SoD |  | 13.17
|  | 3 | Svislé a kompletní konstrukce |  |  |  | 2489293.719 | 57.0278 | 53.8369 | 26.9185 | 26.9185 | 26.9185 | 6.16 | 187978.56 | 187995.09 | 402723.79 |  | 187972.4 |  | 214728.7
27 | 321 | 321321115 | Konstrukce přehrad ze ŽB mrazuvzdorného tř. C 25/30 - XC1, XF1, XA1 | m3 | 223 | 5152 | 1148896 | 0 | 0 | 0 | 0 | 0 | [5 empty] | 0 | 11.76 | 60587.52 | SoD | 5152 | 211.24
|  | ZB2530 | 223 |  | 223
28 | 321 | 321351010 | Bednění konstrukcí přehrad rovinné | m2 | 652.6 | 825 | 538395 | 0.00788 | 5.1425 | 0 | 0 | 5.1425 | [5 empty] | 0 |  | 0 | SoD | 825 | 652.6
|  | bed_rov | 652,6 |  | 652.6
29 | 321 | 321352010 | Odbednění konstrukcí přehrad rovinné | m2 | 652.6 | 238.8 | 155840.88 | 0.00086 | 0.56124 | 0 | 0 | 0.56124 | [5 empty] | 0 |  | 0 | SoD | 238.8 | 652.6
|  |  | bed_rov |  | 652.6
30 | 321 | 321366111 | Výztuž železobetonových konstrukcí přehrad z oceli 10 505 D do 12 mm | t | 3.011 | 30515 | 91880.665 | 1.0958 | 3.2995 | 0 | 0 | 3.2995 |  |  |  |  | 6.16 | 187972.4 |  | 0 | SoD | 30515 | 9.171
|  |  | 0,15*0,090*ZB2530 "uvažováno 90 kg/m3 - 15% do 12 mm" |  | 3.0105
31 | 321 | 321366112 | Výztuž železobetonových konstrukcí přehrad z oceli 10 505 D do 32 mm | t | 13.046 | 32024 | 417785.104 | 1.0563 | 13.7808 | 0 | 0 | 13.7808 | [5 empty] | 0 | 4.07 | 130337.68 | SoD | 32024 | 8.976
|  |  | 0,65*0,090*ZB2530 "uvažováno 90 kg/m3 - 65% nad 12 mm" |  | 13.0455
32 | 321 | 321368211 | Výztuž železobetonových konstrukcí přehrad ze svařovaných sítí | t | 4.014 | 34005 | 136496.07 | 1.03 | 4.1345 | 0 | 0 | 4.1345 | [5 empty] | 0 | 0.7 | 23803.5 | SoD | 34005 | 3.314
|  |  | 0,20*0,090*ZB2530 "uvažováno 90 kg/m3 - 20% svař. sítě" |  | 4.014 |  | 0 | [10 empty] | 0 |  | 0 | SoD |  | 4.014
|  | 4 | Vodorovné konstrukce |  |  |  | 44384 |  | 0 |  | 0 | 0 | [5 empty] | 12138.732 |  | 0
33 | 211 | 451315114 | Podkladní nebo výplňová vrstva z betonu C 12/15 tl do 100 mm | m2 | 152 | 292 | 44384 | 0 | 0 | 0 | 0 | 0 |  |  |  |  | 41.571 | 12138.732 |  | 0 | SoD | 292 | 193.571
|  | 5 | Komunikace |  |  |  | 39652.2 | 0 | 0 | 0 | 0 | 0 | 0 | 0 | 0 | 0 |  | 0 |  | 20770.2
34 | 221 | 564261111 | Podklad nebo podsyp ze štěrkopísku ŠP tl 200 mm | m2 | 63 | 115.2 | 7257.6 | 0 | 0 | 0 | 0 | 0 | [5 empty] | 0 | 33 | 3801.6 | SoD | 115.2 | 30
|  |  | asfalt |  | 63
35 | 221 | 564752114 | Podklad z vibrovaného štěrku ŠV tl 180 mm | m2 | 63 | 164.7 | 10376.1 | 0 | 0 | 0 | 0 | 0 | [5 empty] | 0 | 33 | 5435.1 | SoD | 164.7 | 30
|  |  | asfalt |  | 63
36 | 221 | 577154221 | Asfaltový beton vrstva obrusná ACO 11 (ABS) tř. II tl 60 mm š přes 3 m z nemodifikovaného asfaltu | m2 | 63 | 349.5 | 22018.5 | 0 | 0 | 0 | 0 | 0 | [5 empty] | 0 | 33 | 11533.5 | SoD | 349.5 | 30
|  | asfalt | 63 |  | 63
|  | 9 | Ostatní konstrukce a práce-bourání |  |  |  | 393632.8192 |  | 1.7298 |  | 0 | 1.7298 | [5 empty] | 0 |  | 53220.1212
37 | 221 | 911121111 | Montáž zábradlí ocelového přichyceného vruty do betonového podkladu | m | 85 | 692 | 58820 | 0.00084 | 0.0714 | 0 | 0 | 0.0714 | [5 empty] | 0 |  | 0 | SoD | 692 | 85
38 |  | R01 | dodávka ocelového trubkového zábradlí v. 0,4 - 0,5 m na korunu zídky | kg | 1445 | 125 | 180625 | 0.001 | 1.445 | 0 | 0 | 1.445 | [5 empty] | 0 | 335.91 | 41988.75 | SoD | 125 | 1109.09
Včetně povrchové úpravy - žárové zinkování.
|  |  | 85*17"kg/m" |  | 1445
39 | 221 | 919735112 | Řezání stávajícího živičného krytu hl do 100 mm | m | 25 | 107 | 2675 | 0 | 0 | 0 | 0 | 0 | [5 empty] | 0 |  | 0 | SoD | 107 | 25
40 | 211 | 931992121 | Výplň dilatačních spár z extrudovaného polystyrénu tl 20 mm | m2 | 29.7 | 151.6 | 4502.52 | 0.00063 | 0.018711 | 0 | 0 | 0.018711 | [5 empty] | 0 |  | 0 | SoD | 151.6 | 29.7
41 | 211 | 931994105 | Těsnění pracovní spáry betonové konstrukce vnitřním pásem "waterstop" | m | 152 | 392.4 | 59644.8 | 0.00042 | 0.06384 | 0 | 0 | 0.06384 | [5 empty] | 0 |  | 0 | SoD | 392.4 | 152
42 | 211 | 931994106 | Těsnění dilatační spáry betonové konstrukce vnitřním pásem "waterstop" | m | 43.4 | 485.3 | 21062.02 | 0.0003 | 0.01302 | 0 | 0 | 0.01302 | [5 empty] | 0 |  | 0 | SoD | 485.3 | 43.4
43 | 211 | 931994142 | Těsnění dilatační spáry betonové konstrukce polyuretanovým tmelem do pl 4,0 cm2 | m | 62.1 | 228.1 | 14165.01 | 0.0003 | 0.01863 | 0 | 0 | 0.01863 | [5 empty] | 0 |  | 0 | SoD | 228.1 | 62.1
44 | 211 | 931994151 | Těsnění spáry betonové konstrukce spárovým profilem průřezu 20/20 mm | m | 62.1 | 36.1 | 2241.81 | 1e-05 | 0.000621 | 0 | 0 | 0.000621 | [5 empty] | 0 |  | 0 | SoD | 36.1 | 62.1
45 | 211 | 953991413 | Osazení hmoždinek včetně vyvrtání do betonu D do 18 mm | kus | 176 | 82.3 | 14484.8 | 1e-05 | 0.00176 | 0 | 0 | 0.00176 | [5 empty] | 0 |  | 0 | SoD | 82.3 | 176
46 | 548 | 548790400 | kotva průvleková pro střední zatížení HST M 16 x 140/25 | kus | 176 | 61 | 10736 | 0.00055 | 0.0968 | 0 | 0 | 0.0968 | [5 empty] | 0 |  | 0 | SoD | 61 | 176
47 | 015 | 966067111 | Rozebírání plotů v 2,5 m tyčkových, laťkových, prkenných, z drátěného pletiva nebo plechu | m | 26 | 121 | 3146 | 0 | 0 | 0 | 0 | 0 | [5 empty] | 0 |  | 0 | SoD | 121 | 26
48 | 221 | 979082213 | Vodorovná doprava suti po suchu do 1 km | t | 46.943 | 38 | 1783.834 | 0 | 0 | 0 | 0 | 0 | [5 empty] | 0 | 24.423 | 928.074 | SoD | 38 | 22.52
49 | 221 | 979082219 | Příplatek ZKD 1 km u vodorovné dopravy suti po suchu do 1 km | t | 422.487 | 9.6 | 4055.8752 | 0 | 0 | 0 | 0 | 0 | [5 empty] | 0 | 219.807 | 2110.1472 | SoD | 9.6 | 202.68
50 | 221 | 979099145 | Poplatek za uložení odpadu z asfaltových povrchů na skládce (skládkovné) | t | 11.403 | 850 | 9692.55 | 0 | 0 | 0 | 0 | 0 | [5 empty] | 0 | 5.943 | 5051.55 | SoD | 850 | 5.46
51 | 221 | 979099155 | Poplatek za uložení odpadu z kameniva na skládce (skládkovné) | t | 35.28 | 170 | 5997.6 | 0 | 0 | 0 | 0 | 0 | [5 empty] | 0 | 18.48 | 3141.6 | SoD | 170 | 16.8
|  | 99 | Přesun hmot |  |  |  | 6978.9535 |  | 0 |  | 0 | 0 | [5 empty] | 0 |  | 0
52 | 321 | 998332011 | Přesun hmot pro úpravy vodních toků a kanály | t | 28.661 | 243.5 | 6978.9535 | 0 | 0 | 0 | 0 | 0 | [5 empty] | 0 |  | 0 | SoD | 243.5 | 28.661
|  | PSV | Práce a dodávky PSV |  |  |  | 90997.2 |  | 0.12246 |  | 0 | 0.12246 | [5 empty] | 0 |  | 0
|  | 783 | Dokončovací práce - nátěry |  |  |  | 90997.2 |  | 0.12246 |  | 0 | 0.12246 | [5 empty] | 0 |  | 0
53 | 783 | 783993011 | Nátěry preventivní (antigraffiti) dvojnásobné trvalé 25 cyklů s povrchem matným | m2 | 471 | 193.2 | 90997.2 | 0.00026 | 0.12246 | 0 | 0 | 0.12246 | [5 empty] | 0 |  | 0 | SoD | 193.2 | 471
|  |  | Celkem |  |  |  | 3360433.9168 |  | 55.7023 |  | 26.9185 | 28.7839 | [5 empty] | 200111.132 |  | 292956.2212
|  | 1 | Kamenný obklad zdí
1 |  | 114203202 | Očištění lomového kamene nebo betonových tvárnic od malty | m3 |  | 409.45 | 0 | [9 empty] | 10 | 4094.5 |  | 0 | SoD
2 |  | 114203301 | Třídění lomového kamene nebo betonových tvárnic podle druhu, velikosti nebo tvaru | m3 |  | 224.2 | 0 | [9 empty] | 10 | 2242 |  | 0 | SoD
3 |  | 114203401 | Srovnání lomového kamene nebo betonových tvárnic s přemístěním do 10 m | m3 |  | 125.4 | 0 | [9 empty] | 10 | 1254 |  | 0 | SoD
4 |  | 114203409 | Příplatek přemístění ke srovnání lomového kamene nebo betonových tvárnic ZKD 10 m přes 10 m | m3 |  | 52.63 | 0 | [9 empty] | 10 | 526.3 |  | 0 | SoD
5 |  | 321213-R06 | Zdivo nadzákladové z lomového kamene přehrad kyklopské s vyspárováním z původního kamene | m3 |  | 8804 | 0 | [9 empty] | 10 | 88040 |  | 0 | SoD
|  |  | Celkem | [5 empty] | 0 |  | 0 | [6 empty] | 96156.8 |  | 0
|  | 2 | Komunikace - spojovací potřik + asfaltová zálivka |  |  |  |  | 0 | 0 | 0 | 0 |  | 0 | 0 | 0 | 0
1 |  |  | Spojovací postřik z modifikované emulze do 0,5kg/m2 | m2 |  | 62 | [10 empty] | 30 | 1860 |  | 0 | SoD
2 |  | 111636150 | zálivka asfaltová pro komunikace RoadSaver 515 | t |  | 40700 | [10 empty] | 0.02 | 814 |  | 0 | ÚRS 2013
|  |  | Celkem | [5 empty] | 0 |  | 0 | [6 empty] | 2674 |  | 0
|  | 3 | Kanalizační prostupy vč. zpětných klapek |  |  |  |  | 0 | 0 | 0 | 0 |  | 0 | 0 | 0 | 0
1 |  | 891385211 | Montáž koncových klapek přírubových DN do 350 | kus |  | 1724 | [10 empty] | 2 | 3448 |  | 0 | SoD
2 |  | 891R02 | Dodávka koncové šikmé klapky typ KRK-R-BS DN 200 | kus |  | 9269 | [10 empty] | 2 | 18538 |  | 0 | SoD
3 |  | 871355221 | Kanalizační potrubí z tvrdého PVC-systém KG tuhost třídy SN8 DN200 | m |  | 814 | [10 empty] | 6 | 4884 |  | 0 | ÚRS 2013
4 |  | 592238500 | dno betonové pro uliční vpusť s výtokovým otvorem TBV-Q 450/330/1a 45x33x5 cm | kus |  | 278.625 | [10 empty] | 2 | 557.25 |  | 0 | SoD
5 |  | 592238640 | prstenec betonový pro uliční vpusť vyrovnávací TBV-Q 390/60/10a, 39x6x5 cm | kus |  | 166.5 | [10 empty] | 2 | 333 |  | 0 | SoD
6 |  | 238730 | mříž M3 C250 DIN 19583-11 500/500 mm | kus |  | 1370 | [10 empty] | 2 | 2740 |  | 0 | ÚRS 2013
|  |  | Celkem | [5 empty] | 0 |  | 0 | [6 empty] | 30500.25 |  | 0
|  |  | Celkem |  |  |  | 3360433.9168 |  | 0 |  | 0 | [6 empty] | 329442.182 |  | 292956.2212
|  |  | Vícepráce |  |  |  | 329442.182
|  |  | Méněpráce |  |  |  | 292956.2212
|  |  | Celkem vícepráce - méněpráce |  |  |  | 36485.9608
|  |  | DPH 21% |  |  |  | 7662.0518
|  |  | Vícepráce - méněpráce vč. DPH |  |  |  | 44148.0126