## Krycí list (hidden)
KRYCÍ LIST ROZPOČTU
| Název stavby |  |  | Protipovodňová opatření města Velké Meziříčí | [8 empty] | JKSO
| Kód stavby |  |  | 318-11u
| Název objektu |  |  | SSO 1 - Protipovodňová opatření na řece Oslavě | [8 empty] | EČO
| Kód objektu |  |  | 101
| Název části |  |  | SO 1.1.04 - Úprava koryta v km 60.242 - 60.975 | [8 empty] | Místo | Velké Meziříčí
Kód části
Název podčásti
Kód podčásti
[13 empty] | IČ | DIČ
| Objednatel |  |  | Město Velké Meziříčí | [8 empty] | 00295671 | CZ00295671
| Projektant |  |  | Pöyry Environment a. s. | [8 empty] | 46347526 | CZ46347526
Zhotovitel
|  |  |  | Rozpočet číslo | Zpracoval | [7 empty] | Dne
19.9.2013
Měrné a účelové jednotky
Počet |  |  |  | Náklady / 1 m.j. | Počet |  |  | Náklady / 1 m.j. |  | Počet |  |  |  | Náklady / 1 m.j.
|  |  | 0 | 0 |  |  | 0 | 0 |  |  |  |  | 0 |  |  | 0
|  |  |  | Rozpočtové náklady v |  |  |  | CZK
A |  | Základní rozp. náklady |  |  | B |  | Doplňkové náklady |  |  | C |  | Náklady na umístění stavby
1 | HSV |  | Dodávky | #REF! | 8 | Práce přesčas |  | 0 |  | 13 | Zařízení staveniště |  |  | 21 | % | 0
2 |  |  | Montáž |  | 9 | Bez pevné podl. |  | 0 |  | 14 | Mimostav. doprava |  |  | 21 | % | 0
3 | PSV |  | Dodávky | 0 | 10 | Kulturní památka |  | 0 |  | 15 | Územní vlivy |  |  | 21 | % | 0
4 |  |  | Montáž | 0 | 11 |  |  | 0 |  | 16 | Provozní vlivy |  |  | 21 | % | 0
5 | "M" |  | Dodávky | 0 | [5 empty] | 17 | Ostatní |  |  | 21 | % | 0
6 |  |  | Montáž | 0 | [5 empty] | 18 | NUS z rozpočtu |  |  |  |  | 0
7 | ZRN (ř. 1-6) |  |  | #REF! | 12 | DN (ř. 8-11) |  | 0 |  | 19 | NUS (ř. 13-18) |  |  |  |  | 0
20 | HZS |  |  | 0 | 21 | Kompl. činnost |  | 0 | 21 | 22 | Ostatní náklady |  |  |  |  | 0
Projektant | [9 empty] | D |  | Celkové náklady
[10 empty] | 23 | Součet 7, 12, 19-22 |  |  |  |  | #REF!
Datum a podpis |  |  |  |  | Razítko |  |  |  |  | 24 | 15 | % | 0 | DPH |  | 0
Objednatel | [9 empty] | 25 | 21 | % | #REF! | DPH |  | #REF!
[10 empty] | 26 | Cena s DPH (ř. 23-25) |  |  |  |  | #REF!
Datum a podpis |  |  |  |  | Razítko |  |  |  |  | E |  | Přípočty a odpočty
Zhotovitel | [9 empty] | 27 | Dodávky objednatele |  |  |  |  | 0
[10 empty] | 28 | Klouzavá doložka |  |  |  |  | 0
Datum a podpis |  |  |  |  | Razítko |  |  |  |  | 29 | Zvýhodnění + - |  |  |  |  | 0

## Rekapitulace (hidden)
REKAPITULACE ROZPOČTU
Stavba: | Protipovodňová opatření města Velké Meziříčí
Objekt: | SSO 1 - Protipovodňová opatření na řece Oslavě
Část: | SO 1.1.04 - Úprava koryta v km 60.242 - 60.975
JKSO:
Objednatel: | Město Velké Meziříčí
Zhotovitel: | 0
Datum: | 19.9.2013
Kód | Popis | Cena SoD | Vícepráce | Méněpráce | Cena celkem
1 | 2 |  | 3 | 4 | 5
HSV | Práce a dodávky HSV | #REF! | #REF! | #REF! | #REF!
1 | Zemní práce | 983682.9 | 0 | 0 | 0
#REF! | #REF! | #REF! | #REF! | #REF! | #REF!
9 | Ostatní konstrukce a práce-bourání | 155000 | 0 | 0 | 0
| Celkem | #REF! | #REF! | #REF! | #REF!
| Vícepráce |  | #REF!
| Méněpráce |  | #REF!
| Celkem vícepráce - méněpráce |  | #REF!
| DPH 21% |  | #REF!
| Vícepráce - méněpráce vč. DPH |  | #REF!

## Rozpocet
ZL č. 2 - SO 1.1.04 - Úprava koryta v km 60.242 - 60.975
Stavba: | Protipovodňová opatření města Velké Meziříčí
Objekt: | SSO 1 - Protipovodňová opatření na řece Oslavě
Datum: | 11.10.2013 |  |  | SoD | [12 empty] | VP |  | MP
P.Č. | KCN | Kód položky | Popis | MJ | Množství celkem | Cena jednotková | Cena celkem | Hmotnost | Hmotnost celkem | Hmotnost sutě | Hmotnost sutě celkem | Celková hmotnost | Typ položky | Úroveň |  |  | Vícepráce |  | Méně práce |  | SoD/ÚRS/ Nestandard | cena jednotková | Celkové množství
1 | 2 | 3 | 4 | 5 | 6 | 7 | 8 | [5 empty] | 11 | 12 |  |  | množství | cena | množství | cena
|  |  | 1*7 "v místě křížení kabelu O2" |  | 7
|  | HSV | Práce a dodávky HSV |  |  |  | 1138682.9 | 0 | 0 | 0 | 0 | 0 | 0 | 0 | 0 | 0 |  | 0 |  | 0
|  | 1 | Zemní práce |  |  |  | 983682.9 | 0 | 0 | 0 | 0 | 0 | 0 | 0 | 0 | 0 |  | 0 |  | 0
1 | 001 | 127701102 | Vykopávky pod vodou v hornině tř. 1 až 4 objem do 5000 m3 tl vrstvy do 0,5 m | m3 | 1479 | 243.1 | 359544.9 |  |  |  |  | 0 | [5 empty] | 0 |  | 0 | SoD | 243.1 | 1479
2 | 001 | 162701105 | Vodorovné přemístění do 10000 m výkopku z horniny tř. 1 až 4 | m3 | 1479 | 182 | 269178 |  |  |  |  | 0 | [5 empty] | 0 |  | 0 | SoD | 182 | 1479
3 | 001 | 171201211 | Poplatek za uložení odpadu ze sypaniny na skládce (skládkovné) | t | 2366.4 | 150 | 354960 |  |  |  |  | 0 | [5 empty] | 0 |  | 0 | SoD | 150 | 2366.4
|  | 9 | Ostatní konstrukce a práce-bourání |  |  |  | 155000 | 0 | 0 | 0 | 0 | 0 | 0 | 0 | 0 | 0 |  | 0 |  | 0 |  |  | 0
4 | R | 9-R01 | Chemický rozbor těžených sedimentů z hlediska zákona o odpadech | kpl. | 1 | 155000 | 155000 |  |  |  |  | 0 | [5 empty] | 0 |  | 0 | SoD | 155000 | 1
|  |  | Celkem |  |  |  | 1138682.9 | 0 | 0 | 0 | 0 | 0 | 0 | 0 | 0 | 0 |  | 0 |  | 0
|  | 1 | Osetí berem
1 |  | 181101101 | Úprava pláně v zářezech v hornice tř. 1 až 4 bez zhutnění | m2 |  | 9.8 | [10 empty] | 2652.6 | 25995.48 |  | 0 | SoD
2 |  | 180401211 | Založení lučního trávníku v rovině a ve svahu do 1:5 | m2 |  | 11.9 | [10 empty] | 2652.6 | 31565.94 |  | 0 | SoD
3 |  | 005724700 | osivo směs travní krajinná - technická | kg |  | 96 | [10 empty] | 79.578 | 7639.488 |  | 0 | SoD
|  |  | Celkem | [9 empty] | #REF! | #REF! | #REF! | #REF! |  | 65200.908 |  | 0
|  | 2 | Kamenný obklad zdi
1 |  | 114203202 | Očištění lomového kamene nebo betonových tvárnic od malty | m3 |  | 409.45 | [10 empty] | 35 | 14330.75 |  | 0 | SoD
2 |  | 114203301 | Třídění lomového kamene nebo betonových tvárnic podle druhu, velikosti nebo tvaru | m3 |  | 224.2 | [10 empty] | 35 | 7847 |  | 0 | SoD
3 |  | 114203401 | Srovnání lomového kamene nebo betonových tvárnic s přemístěním do 10 m | m3 |  | 125.4 | [10 empty] | 35 | 4389 |  | 0 | SoD
4 |  | 114203409 | Příplatek přemístění ke srovnání lomového kamene nebo betonových tvárnic ZKD 10 m přes 10 m | m3 |  | 52.63 | [10 empty] | 35 | 1842.05 |  | 0 | SoD
5 | 321 | 321213-R06 | Zdivo nadzákladové z lomového kamene přehrad kyklopské s vyspárováním z původního kamene | m3 |  | 8804 | [10 empty] | 35 | 308140 |  | 0 | SoD
|  |  | Celkem | [9 empty] | #REF! | #REF! | #REF! | #REF! |  | 336548.8 |  | 0
|  |  | Celkem |  |  |  | 1138682.9 | [5 empty] | 0 | 0 | 0 | 0 |  | 401749.708 |  | 0
|  |  | Vícepráce |  |  |  | 401749.708
|  |  | Méněpráce |  |  |  | 0
|  |  | Celkem vícepráce - méněpráce |  |  |  | 401749.708
|  |  | DPH 21% |  |  |  | 84367.4387
|  |  | Vícepráce - méněpráce vč. DPH |  |  |  | 486117.1467