## Rozpočet
ZL č.16 - SO 1.5.3.02 - Přeložení sloupu O2 v km 59,810
Stavba: Protipovodňová opatření města Velké Meziříčí
Objekt: | SSO 1 - Protipovodňová opatření na řece Oslavě
Datum: | 11.10.2013 |  |  | SoD | [7 empty] | VP |  | MP
P.Č. | KCN | Kód položky | Popis | MJ | Množství celkem | Cena jednotková | Dodávka celkem | Montáž celkem | Cena celkem | Hmotnost | Hmotnost celkem | Vícepráce |  | Méně práce |  | SoD/ÚRS/ Nestandard | cena jednotková | Celkové množství
1 | 2 | 3 | 4 | 5 | 6 | 7 | 8 | 9 | 8 | 11 | 9 | množství | cena | množství | cena
|  | M | Práce a dodávky M | [5 empty] | 21374.4
|  | 22-M | Montáže oznam. a zabezp. zařízení | [5 empty] | 21374.4 |  | 0
1 | R | 220-R01 | Demontáž stávajících sloupů sdělovacího vedení O2 | kpl. | 2 | 1464 |  |  | 2928 | 0 | 0 |  |  |  |  | SoD
|  |  | Včetně odklizení a likvidace. | [12 empty] | SoD
2 | R | 220-R02 | Dodávka a montáž nových sloupů sdělovacího vedení O2 vč. přeložení vedení | kpl. | 2 | 6710 |  |  | 13420 | 0 | 0 |  |  |  |  | SoD
|  | 46-M | Zemní práce při extr.mont.pracích | [7 empty] | 1.625
3 | 946 | 460010002 | Vytyčení trasy vedení vzdušného sdělovacího nebo ovládacího podél silnice | km | 0.1 | 7320 |  |  | 732 | 0.0044 | 0.00044 |  |  |  |  | SoD
4 | 946 | 460050013 | Hloubení nezapažených jam pro stožáry jednoduché délky do 10 m na rovině ručně v hornině tř 3 | kus | 2 | 610 |  |  | 1220 | 0 | 0 |  |  |  |  | SoD
5 | 946 | 460080014 | Základové konstrukce z monolitického betonu C 16/20 bez bednění | m3 | 0.72 | 4270 |  |  | 3074.4 | 2.2563 | 1.6246 |  |  |  |  | SoD
|  |  | 2* 0,6*0,6*1,0 |  | 0.72 | [10 empty] | SoD
|  |  | Celkem | [5 empty] | 21374.4 |  | 1.625 |  | 0 |  | 0
|  | 1 | Elekro práce
1 |  |  | Zrušení samonosných kabelů do 5 XN a optických kabelů | m |  | 58 | [5 empty] | 80 | 4640 |  |  | nestandard
2 |  |  | Zrušení skříň.rozv.na omítku do 10 čtyř. | ks |  | 2200 | [5 empty] | 1 | 2200 |  |  | nestandard
3 |  |  | Zrušení ukončení jedné čtyřky v rozvad. | ks |  | 72 | [5 empty] | 17 | 1224 |  |  | nestandard
4 |  |  | Zrušení ukončení kabelu v rozvaděči | ks |  | 200 | [5 empty] | 4 | 800 |  |  | nestandard
5 |  |  | Montáž rozvaděče skříň.na om.do 50 čtyř. | ks |  | 1550 | [5 empty] | 1 | 1550 |  |  | nestandard
6 |  |  | Montáž samonosných kabelů do 5 XN a optických kabelů | m |  | 95 | [5 empty] | 100 | 9500 |  |  | nestandard
7 |  |  | Montáž spojky smrštitelné do 50 čtyřek | ks |  | 155.6 | [5 empty] | 1 | 155.6 |  |  | nestandard
8 |  |  | Montáž úložných kabelů do 15 XN | m |  | 25 | [5 empty] | 3 | 75 |  |  | nestandard
9 |  |  | Kabel plastový TCEPKPFLE 5x4x0,8 | m |  | 15 | [5 empty] | 3 | 45 |  |  | nestandard
10 |  |  | Kabel samonosný TCEKFLES 1x4x0,6 | m |  | 32 | [5 empty] | 30 | 960 |  |  | nestandard
11 |  |  | Kabel samonosný TCEKFLES 3x4x0,6 | m |  | 46 | [5 empty] | 25 | 1150 |  |  | nestandard
12 |  |  | Kabel samonosný TCEKFLES 5x4x0,6 | m |  | 48 | [5 empty] | 45 | 2160 |  |  | nestandard
13 |  |  | Skříň rozváděče MIS 1b-QT 100p-na omítku | ks |  | 7900 | [5 empty] | 1 | 7900 |  |  | nestandard
14 |  |  | Skříň rozváděče MRS 3-QT 100p-na sloup | ks |  | 14970 | [5 empty] | 1 | 14970 |  |  | nestandard
|  |  | Celkem | [9 empty] | 47329.6 |  | 0
|  |  | Celkem | [5 empty] | 21374.4 |  |  |  | 47329.6 |  | 0
|  |  | Vícepráce |  |  |  | 0 |  | 47329.6
|  |  | Méněpráce |  |  |  | 0 |  | 0
|  |  | Celkem vícepráce - méněpráce |  |  |  | 0 |  | 47329.6
|  |  | DPH 21% |  |  |  | 0 |  | 9939.216
|  |  | Vícepráce - méněpráce vč. DPH |  |  |  | 0 |  | 57268.816