## 1. Krycí list rozpočtu
KRYCÍ LIST ROZPOČTU
| Název stavby |  |  | BOBRŮVKA - STRÁŽEK - REKONSTRUKCE DVOU STUPŇŮ-km 20260-dolní balvanitý skluz a v km 20665- horní balv.skluz | [7 empty] | JKSO
| Název objektu |  |  | SO 01 DOLNÍ BALVANITÝ SKLUZ ŘÍČNÍ v km 20260 | [7 empty] | IČO
[12 empty] | Místo |  | Městys Strážek na vodvním toku
[12 empty] | IČO |  | DIČ
Objednatel
Projektant
Zhotovitel
|  |  |  | Rozpočet číslo | Zpracoval | [6 empty] | Dne
Měrné a účelové jednotky
Počet |  |  |  | Náklady / 1 m.j. | Počet |  |  | Náklady / 1 m.j. | Počet |  |  |  |  | Náklady / 1 m.j.
|  |  | 0 | 0 |  |  | 0 | 0 |  |  |  |  | 0 |  | 0
|  |  |  | Rozpočtové náklady v |  |  |  | CZK
A |  | Základní rozp. náklady |  |  | B |  | Doplňkové náklady |  | C |  | Náklady na umístění stavby
1 | HSV |  | Dodávky | 0 | 8 | Práce přesčas |  | 0 | 13 | Zařízení staveniště |  |  |  | 0% | 0
2 |  |  | Montáž |  | 9 | Bez pevné podl. |  | 0 | 14 | Mimostav. doprava |  |  |  | 0% | 0
3 | PSV |  | Dodávky | 0 | 10 | Kulturní památka |  | 0 | 15 | Územní vlivy |  |  |  | 0% | 0
4 |  |  | Montáž | 0 | 11 |  |  | 0 | 16 | Provozní vlivy |  |  |  | 0% | 0
5 | "M" |  | Dodávky | 0 |  |  |  |  | 17 | Ostatní |  |  |  | 0% | 0
6 |  |  | Montáž | 0 |  |  |  |  | 18 | NUS z rozpočtu |  |  |  |  | 0
7 | ZRN (ř. 1-6) |  |  |  | 12 | DN (ř. 8-11) |  |  | 19 | NUS (ř. 13-18) |  |  |  |  | 0
20 | HZS |  |  | 0 | 21 | Kompl. činnost |  | 0 | 22 | Ostatní náklady |  |  |  |  | 0
Projektant | [8 empty] | D |  | Celkové náklady
[9 empty] | 23 | Součet 7, 12, 19-22
Datum a podpis |  |  |  |  | Razítko |  |  |  | 24 | DPH | 15 | % z |  |  | 0
Objednatel | [8 empty] | 25 | DPH | 21 | % z |  |  | 0
[9 empty] | 26 | Cena s DPH (ř. 23-25) |  |  |  |  | 0
Datum a podpis |  |  |  |  | Razítko |  |  |  | E |  | Přípočty a odpočty
Zhotovitel | [8 empty] | 27 | Dodávky objednatele |  |  |  |  | 0
[9 empty] | 28 | Klouzavá doložka |  |  |  |  | 0
Datum a podpis |  |  |  |  | Razítko |  |  |  | 29 | Zvýhodnění + - |  |  |  |  | 0

## 2. Soupis prací
ZADÁNÍ
Stavba: |  | BOBRŮVKA - STRÁŽEK - REKONSTRUKCE DVOU STUPŇŮ-km 20260-dolní balvanitý skluz a v km 20665- horní balv.skluz
Objekt: |  | SO 01 DOLNÍ BALVANITÝ SKLUZ ŘÍČNÍ v km 20260 |  |  | Datum: | 2011-11-04
|  | v km 20260 |  |  | JKSO:
P.Č. | KCN | Kód položky | Zkrácený popis | MJ | Množství celkem | Cena jednotková | Cena celkem
1 | 2 | 3 | 4 | 5 | 6 | 7 | 8
|  | HSV | Práce a dodávky HSV
|  | 1 | Zemní práce
|  | 11 | Zemní práce - přípravné a přidružené práce
1 | 001 | 115001106 | Převedení vody potrubím DN do 900 | m | 12
2 | 001 | 115101204 | Čerpání vody na dopravní výšku do 10 m průměrný přítok do 4000 l/min | hod | 60
3 | 001 | 115101209 | Příplatek ZKD 2000 l/min při čerpání vody na dopravní výšku do 10 m | hod | 60
4 | 001 | 132301201 | Hloubení rýh š do 2000 mm v hornině tř. 4 objemu do 100 m3 | m3 | 214
5 | 001 | 162201102 | Vodorovné přemístění do 50 m výkopku z horniny tř. 1 až 4 | m3 | 214
6 | 001 | 162701105 | Vodorovné přemístění do 10000 m výkopku z horniny tř. 1 až 4 | m3 | 94
7 | 001 | 167101101 | Nakládání výkopku z hornin tř. 1 až 4 do 100 m3 | m3 | 120
8 | 001 | 171101121 | Uložení sypaniny z hornin nesoudržných kamenitých do násypů zhutněných | m3 | 214
9 | 001 | 171103101 | Zemní hrázky melioračních kanálů z horniny tř. 1 až 4 | m3 | 67.2
10 | 001 | 171201211 | Poplatek za uložení odpadu ze sypaniny na skládce (skládkovné) | t | 122.2
11 | R | PC-1 | Uchycení kamenů do konstr.skluzu-odhad | m | 42.8
|  | 3 | Svislé a kompletní konstrukce
|  | 32 | Zdi přehradní a opěrné
12 | 321 | 321321115 | Konstrukce přehrad ze ŽB tř. C 25/30 | m3 | 55
13 | 321 | 321351010 | Bednění konstrukcí přehrad rovinné | m2 | 109.1
14 | 321 | 321352010 | Odbednění konstrukcí přehrad rovinné | m2 | 109.1
15 | 321 | 321368211 | Výztuž železobetonových konstrukcí přehrad ze svařovaných sítí | t | 1.584
|  | 4 | Vodorovné konstrukce
|  | 46 | Zpevněné plochy
16 | 321 | 461511111 | Opevnění z lomového kamene do zpracované na místě | m3 | 134
17 | 321 | 462451114 | Prolití kamenného záhozu maltou MC 25 | m3 | 33.5
18 | 321 | 464511111 | Pohoz z lomového kamene neupraveného tříděného z terénu | m3 | 5
19 | 321 | 464571111 | Pohoz ze štěrkopísku zrno 0 až 63 mm z terénu | m3 | 58
20 | 312 | 465511524 | Dlažba z lomového kamene do malty s vyplněním spár maltou a vyspárováním plocha nad 20 m2 tl 400 mm | m2 | 50
|  | 9 | Ostatní konstrukce a práce-bourání
|  | 96 | Bourání konstrukcí
21 | 321 | 960211251 | Bourání konstrukcí zděných, z betonu | m3 | 18.36
22 | 013 | 979081111 | Odvoz suti a vybouraných hmot na skládku do 1 km | t | 48.654
23 | 013 | 979081121 | Odvoz suti a vybouraných hmot na skládku ZKD 1 km přes 1 km | t | 165.24
24 | 006 | 979093111 | Uložení suti na skládku s hrubým urovnáním bez zhutnění | t | 48.654
25 | 013 | 979098203 | Poplatek za uložení stavebního odpadu z keramických materiálů na skládce (skládkovné) | t | 48.654
|  | 99 | Přesun hmot
26 | 321 | 998323011 | Přesun hmot pro jezy a stupně | t | 652.134
Celkem