## Rekapitulace stavby
Export VZ |  | List obsahuje: |  |  |  | 1) Rekapitulace stavby |  |  | 2) Rekapitulace objektů stavby a soupisů prací | [15 empty] | 3.0 | ZAMOK |  |  |  | False | False | {C7ED5D31-D93F-407A-8E9E-4A6C8080E833}
[29 empty] | 0,01 | 0
[29 empty] | 0,01 | 0
|  | REKAPITULACE STAVBY | [14 empty] | v --- níže se nacházejí doplnkové a pomocné údaje k sestavám --- v | [11 empty] | 0,001
|  | Kód: |  |  |  | 40715 | [22 empty] | 0,01
|  | Stavba: |  |  |  | Lužická Nisa, Dolní Suchá u Chotyně, oprava LB zdi, ř.km 7,194 - 7,232 | [22 empty] | 0,1
|  | KSO: | [10 empty] | CC-CZ: | [15 empty] | 1
|  | Místo: | [10 empty] | Datum: |  | 09.04.2015 | [13 empty] | 10
100
|  | Zadavatel: | [10 empty] | IČ: | [15 empty] | 0,1
[13 empty] | DIČ: | [15 empty] | 0,1
0,1
|  | Uchazeč: | [10 empty] | IČ: | [15 empty] | 0,1
[13 empty] | DIČ: | [15 empty] | 0,1
False
|  | Projektant: | [10 empty] | IČ: | [15 empty] | False
[13 empty] | DIČ: | [15 empty] | True
0,01
|  | Poznámka: | [26 empty] | 0,01
False
|  | Cena bez DPH | [10 empty] | 730670.54
[7 empty] | Sazba daně |  | Základ daně |  |  |  | Výše daně
|  | DPH | základní |  |  |  | 0% |  | 730670.54 |  |  |  | 0
|  |  | snížená |  |  |  | 0% |  | 0 |  |  |  | 0
|  |  | zákl. přenesená |  |  |  | 0% |  | 0 |  |  |  | 0
|  |  | sníž. přenesená |  |  |  | 0% |  | 0 |  |  |  | 0
|  |  | nulová |  |  |  | 0% |  | 0 |  |  |  | 0
|  | Cena s DPH | [5 empty] | v |  | CZK |  |  | 730670.54
REKAPITULACE OBJEKTŮ STAVBY A SOUPISŮ PRACÍ
| Kód: | [5 empty] | 40715
| Stavba: | [5 empty] | Lužická Nisa, Dolní Suchá u Chotyně, oprava LB zdi, ř.km 7,194 - 7,232
| Místo: | [10 empty] | Datum: |  | 09.04.2015
| Zadavatel: | [10 empty] | Projektant: |  |  |  |  | Informatívní údaje z listů zakázek
Uchazeč:
| Kód |  |  | Objekt, Soupis prací | [6 empty] | Cena bez DPH [CZK] |  |  |  | Cena s DPH [CZK] | Typ | z toho Ostat. náklady [CZK] | DPH [CZK] | Normohodiny [h] | DPH základní [CZK] | DPH snížená [CZK] | DPH základní přenesená [CZK] | DPH snížená přenesená [CZK] | Základna DPH základní | Základna DPH snížená | Základna DPH zákl. přenesená | Základna DPH sníž. přenesená | Základna DPH nulová
| Náklady stavby celkem | [9 empty] | 730670.54 |  |  |  | 730670.54 |  | 0 | 0 | 2362.9141 | 0 | 0 | 0 | 0 | 730670.54 | 0 | 0 | 0 | 0 | D | 0 |  | IMPORT | {C7ED5D31-D93F-407A-8E9E-4A6C8080E833} | {00000000-0000-0000-0000-000000000000}
/ |  | 40715 |  |  | Lužická Nisa, Dolní Suchá u Chotyně, oprava LB zdi, ř.km 7,194 - 7,232 | [5 empty] | 730670.54 |  |  |  | 730670.54 | STA | 0 | 0 | 2362.9141 | 0 | 0 | 0 | 0 | 730670.54 | 0 | 0 | 0 | 0 |  | 1 | ###NOINSERT### | IMPORT | {C7ED5D31-D93F-407A-8E9E-4A6C8080E833} | {00000000-0000-0000-0000-000000000000}

## 40715 - Lužická Nisa, Dol...
| List obsahuje: |  | 1) Krycí list soupisu | 2) Rekapitulace |  |  | 3) Soupis prací | Zpět na list: | Rekapitulace stavby
{C7ED5D31-D93F-407A-8E9E-4A6C8080E833}
2
| KRYCÍ LIST SOUPISU | [8 empty] | v --- níže se nacházejí doplnkové a pomocné údaje k sestavám --- v | [8 empty] | False
Stavba:
Lužická Nisa, Dolní Suchá u Chotyně, oprava LB zdi, ř.km 7,194 - 7,232
| KSO: |  |  |  |  | CC-CZ:
| Místo: |  |  |  |  | Datum: | 09.04.2015
| Zadavatel: |  |  |  |  | IČ:
DIČ:
| Uchazeč: |  |  |  |  | IČ:
DIČ:
| Projektant: |  |  |  |  | IČ:
DIČ:
Poznámka:
| Cena bez DPH | [5 empty] | 730670.54
|  |  | Základ daně |  |  | Sazba daně | Výše daně
| DPH | základní | 730670.54 |  |  | 0% | 0
|  | snížená | 0 |  |  | 0% | 0
|  | zákl. přenesená | 0 |  |  | 0% | 0
|  | sníž. přenesená | 0 |  |  | 0% | 0
|  | nulová | 0 |  |  | 0% | 0
| Cena s DPH |  |  | v | CZK |  | 730670.54
REKAPITULACE ČLENĚNÍ SOUPISU PRACÍ
Stavba:
Lužická Nisa, Dolní Suchá u Chotyně, oprava LB zdi, ř.km 7,194 - 7,232
Místo: | [5 empty] | Datum: | 09.04.2015
Zadavatel: | [5 empty] | Projektant:
Uchazeč:
Kód dílu - Popis | [6 empty] | Cena celkem [CZK]
Náklady soupisu celkem | [6 empty] | 730670.54 | [12 empty] | -1
| HSV - Práce a dodávky HSV | [5 empty] | 730670.54
| 1 - Zemní práce | [5 empty] | 234094.97
| 2 - Zakládání | [5 empty] | 99198.24
| 3 - Svislé a kompletní konstrukce | [5 empty] | 294006
| 4 - Vodorovné konstrukce | [5 empty] | 22945
| 8 - Trubní vedení | [5 empty] | 469.56
| 9 - Ostatní konstrukce a práce-bourání | [5 empty] | 70732.27
| 99 - Přesun hmot | [5 empty] | 52362.07
| 997 - Přesun sutě | [5 empty] | 9224.5
SOUPIS PRACÍ
Stavba:
Lužická Nisa, Dolní Suchá u Chotyně, oprava LB zdi, ř.km 7,194 - 7,232
Místo: | [5 empty] | Datum: | 09.04.2015
Zadavatel: | [5 empty] | Projektant:
Uchazeč:
PČ | Typ | Kód | Popis | MJ | Množství | J.cena [CZK] | Cena celkem [CZK] | Cenová soustava |  | Poznámka | DPH | J. Nh [h] | Nh celkem [h] | J. hmotnost [t] | Hmotnost celkem [t] | J. suť [t] | Suť Celkem [t]
Náklady soupisu celkem | [6 empty] | 730670.54 | [5 empty] | 2362.9141 |  | 217.2699 |  | 1.498 |  | D | -1 | [10 empty] | 730670.54
| D | HSV | Práce a dodávky HSV |  |  |  | 730670.54 | [5 empty] | 2362.9141 |  | 217.2699 |  | 1.498 | 1 | D | 0 |  |  |  | ROZPOCET | [6 empty] | 730670.54
| D | 1 | Zemní práce |  |  |  | 234094.97 | [5 empty] | 1559.5547 |  | 0.12813 |  | 0 | 1 | D | 1 |  |  |  | ROZPOCET | [6 empty] | 234094.97
1 | K | 111101101 | Hodinová sazba práce jímkování strojně - odborný dělník, zřízení a demontáž podélné jímky z folie PE a kamenů (štěrkopísku) | hod | 7 | 1110 | 7770 |  |  |  | základní | 111 | 777 | 0 | 0 | 0 | 0 | 4 | K | 2 |  |  |  | ROZPOCET | 7770 | 0 | 0 | 0 | 0 | 1 | 7770 | 4 | -974772565
| PP |  | jímkování strojně | [15 empty] | PP | 2
| VV |  | 4,5 "zřízení jímky |  | 4.5 | [13 empty] | VV | 2 | 2 | -1 | 0 | ROZPOCET
| VV |  | 2,5 "zrušení jímky |  | 2.5 | [13 empty] | VV | 2 | 2 | -1 | 0 | ROZPOCET
2 | K | 114203202 | Očištění lomového kamene nebo betonových tvárnic od malty | m3 | 35.72 | 386 | 13787.92 |  |  |  | základní | 1.992 | 71.1542 | 0 | 0 | 0 | 0 | 4 | K | 2 |  |  |  | ROZPOCET | 13787.92 | 0 | 0 | 0 | 0 | 1 | 13787.92 | 4 | -1573930679
| PP |  | Očištění lomového kamene nebo betonových tvárnic získaných při rozebrání dlažeb, záhozů, rovnanin a soustřeďovacích staveb od malty | [15 empty] | PP | 2
| P |  | Poznámka k položce: očištění původního materiálu | [15 empty] | P | 2
| VV |  | (0,61+0,33)*38 "očištění použitelného kamene z původní zdi, očištěný kámen použit do rubu a výplně |  | 35.72 | [13 empty] | VV | 2 | 2 | -1 | 0 | ROZPOCET
3 | M | 283231130 | fólie PE hydroizolační PENEFOL 950, š. 1,4 m tl. 2,0 mm | m2 | 64.4 | 275 | 17710 |  |  |  | základní | 0 | 0 | 0.00191 | 0.123 | 0 | 0 | 8 | M | 2 |  |  |  | ROZPOCET | 17710 | 0 | 0 | 0 | 0 | 1 | 17710 | 4 | -1659246543
| PP |  | fólie z polyetylénu a jednoduché výrobky z nich fólie multifunkční profilované (nopové) PENEFOL 950 tl. 2,0 mm, š. 1,4 m, role 42 m2 | [15 empty] | PP | 2
| P |  | Poznámka k položce: délka jímky 19m, 1,4*19 | [15 empty] | P | 2
| VV |  | (40+3*2)*1,4 "délka jímky 40m, 2x 3m přesah |  | 64.4 | [13 empty] | VV | 2 | 2 | -1 | 0 | ROZPOCET
4 | K | 114203301 | Třídění lomového kamene nebo betonových tvárnic podle druhu, velikosti nebo tvaru | m3 | 79.8 | 212 | 16917.6 | CS ÚRS 2015 01 |  |  | základní | 1.092 | 87.1416 | 0 | 0 | 0 | 0 | 4 | K | 2 |  |  |  | ROZPOCET | 16917.6 | 0 | 0 | 0 | 0 | 1 | 16917.6 | 4 | -1666728253
| PP |  | Třídění lomového kamene nebo betonových tvárnic získaných při rozebrání dlažeb, záhozů, rovnanin a soustřeďovacích staveb podle druhu, velikosti nebo tvaru | [15 empty] | PP | 2
| VV |  | (0,75+0,65+0,7)*38 "vytřídění kamene z původní zdi včetně základu |  | 79.8 | [13 empty] | VV | 2 | 2 | -1 | 0 | ROZPOCET
5 | K | 115101201 | Čerpání vody na dopravní výšku do 10 m průměrný přítok do 500 l/min | hod | 120 | 56.9 | 6828 |  |  |  | základní | 0.2 | 24 | 0 | 0 | 0 | 0 | 4 | K | 2 |  |  |  | ROZPOCET | 6828 | 0 | 0 | 0 | 0 | 1 | 6828 | 4 | 1688483998
| PP |  | Čerpání vody na dopravní výšku do 10 m s uvažovaným průměrným přítokem do 500 l/min | [15 empty] | PP | 2
| P |  | Poznámka k položce: čerpání průsaků v jímce 8h*15dní | [15 empty] | P | 2
| VV |  | 8*15 "čerpání průsaků po dobu 15 dnů |  | 120 | [13 empty] | VV | 2 | 2 | -1 | 0 | ROZPOCET
6 | K | 115101301 | Pohotovost čerpací soupravy pro dopravní výšku do 10 m přítok do 500 l/min | den | 30 | 41.8 | 1254 |  |  |  | základní | 0 | 0 | 0 | 0 | 0 | 0 | 4 | K | 2 |  |  |  | ROZPOCET | 1254 | 0 | 0 | 0 | 0 | 1 | 1254 | 4 | 1699097363
| PP |  | Pohotovost záložní čerpací soupravy pro dopravní výšku do 10 m s uvažovaným průměrným přítokem do 500 l/min | [15 empty] | PP | 2
| VV |  | 30 "pohotovost po dobu 30 dnů |  | 30 | [13 empty] | VV | 2 | 2 | -1 | 0 | ROZPOCET
7 | K | 120901112 | Bourání zdiva kamenného v odkopávkách nebo prokopávkách na maltu nastavovanou ručně | m3 | 79.8 | 1200 | 95760 | CS ÚRS 2015 01 |  |  | základní | 4.354 | 347.4492 | 0 | 0 | 0 | 0 | 4 | K | 2 |  |  |  | ROZPOCET | 95760 | 0 | 0 | 0 | 0 | 1 | 95760 | 4 | -713488952
| PP |  | Bourání konstrukcí v odkopávkách a prokopávkách, korytech vodotečí, melioračních kanálech - ručně s přemístěním suti na hromady na vzdálenost do 20 m nebo s naložením na dopravní prostředek ze zdiva kamenného, pro jakýkoliv druh kamene na maltu nastavovanou | [15 empty] | PP | 2
| VV |  | (0,75+0,65+0,7)*38 "odbourání původní zdi včetně kam. základu |  | 79.8 | [13 empty] | VV | 2 | 2 | -1 | 0 | ROZPOCET
| VV |  | Součet |  | 79.8 | [13 empty] | VV | 2 | 4 | 0 | 1 | ROZPOCET
8 | K | 121101101 | Sejmutí ornice s přemístěním na vzdálenost do 50 m | m3 | 44.36 | 28.2 | 1250.95 | CS ÚRS 2015 01 |  |  | základní | 0.097 | 4.3029 | 0 | 0 | 0 | 0 | 4 | K | 2 |  |  |  | ROZPOCET | 1250.95 | 0 | 0 | 0 | 0 | 1 | 1250.95 | 4 | -442658914
| PP |  | Sejmutí ornice nebo lesní půdy s vodorovným přemístěním na hromady v místě upotřebení nebo na dočasné či trvalé skládky se složením, na vzdálenost do 50 m | [15 empty] | PP | 2
| VV |  | (1,1*0,2)*38 "úprava zásypu za rubem zdi |  | 8.36 | [13 empty] | VV | 2 | 2 | -1 | 0 | ROZPOCET
| VV |  | (4*0,2)*45 "úprava pozemku na LB - manipulační prostor podél toku |  | 36 | [13 empty] | VV | 2 | 2 | -1 | 0 | ROZPOCET
| VV |  | Součet |  | 44.36 | [13 empty] | VV | 2 | 4 | -1 | 1 | ROZPOCET
9 | K | 122201101 | Odkopávky a prokopávky nezapažené v hornině tř. 3 objem do 100 m3 | m3 | 41.8 | 118 | 4932.4 |  |  |  | základní | 0.368 | 15.3824 | 0 | 0 | 0 | 0 | 4 | K | 2 |  |  |  | ROZPOCET | 4932.4 | 0 | 0 | 0 | 0 | 1 | 4932.4 | 4 | 659969705
| PP |  | Odkopávky a prokopávky nezapažené s přehozením výkopku na vzdálenost do 3 m nebo s naložením na dopravní prostředek v hornině tř. 3 do 100 m3 | [15 empty] | PP | 2
| VV |  | 1,1*38 "odkopávka za rubem zdi |  | 41.8 | [13 empty] | VV | 2 | 2 | -1 | 0 | ROZPOCET
10 | K | 122201109 | Příplatek za lepivost u odkopávek v hornině tř. 1 až 3 | m3 | 41.8 | 26.9 | 1124.42 |  |  |  | základní | 0.058 | 2.4244 | 0 | 0 | 0 | 0 | 4 | K | 2 |  |  |  | ROZPOCET | 1124.42 | 0 | 0 | 0 | 0 | 1 | 1124.42 | 4 | -740793352
| PP |  | Odkopávky a prokopávky nezapažené s přehozením výkopku na vzdálenost do 3 m nebo s naložením na dopravní prostředek v hornině tř. 3 Příplatek k cenám za lepivost horniny tř. 3 | [15 empty] | PP | 2
| VV |  | 1,1*38 "odkopávka za rubem zdi |  | 41.8 | [13 empty] | VV | 2 | 2 | -1 | 0 | ROZPOCET
11 | K | 131201101 | Hloubení jam nezapažených v hornině tř. 3 objemu do 100 m3 | m3 | 0.422 | 219 | 92.42 | CS ÚRS 2015 01 |  |  | základní | 0.871 | 0.36756 | 0 | 0 | 0 | 0 | 4 | K | 2 |  |  |  | ROZPOCET | 92.42 | 0 | 0 | 0 | 0 | 1 | 92.42 | 4 | 1844314503
| PP |  | Hloubení nezapažených jam a zářezů s urovnáním dna do předepsaného profilu a spádu v hornině tř. 3 do 100 m3 | [15 empty] | PP | 2
| VV |  | 0,75*0,75*0,75 "šachta pro osazení čerpadla v jímce |  | 0.422 | [13 empty] | VV | 2 | 2 | -1 | 0 | ROZPOCET
| VV |  | Součet |  | 0.422 | [13 empty] | VV | 2 | 4 | -1 | 1 | ROZPOCET
12 | K | 132201201 | Hloubení rýh š do 2000 mm v hornině tř. 3 objemu do 100 m3 | m3 | 37.24 | 329 | 12251.96 |  |  |  | základní | 1.43 | 53.2532 | 0 | 0 | 0 | 0 | 4 | K | 2 |  |  |  | ROZPOCET | 12251.96 | 0 | 0 | 0 | 0 | 1 | 12251.96 | 4 | 1069079835
| PP |  | Hloubení zapažených i nezapažených rýh šířky přes 600 do 2 000 mm s urovnáním dna do předepsaného profilu a spádu v hornině tř. 3 do 100 m3 | [15 empty] | PP | 2
| VV |  | 0,98*38 "rýha pro nový základ opravované zdi |  | 37.24 | [13 empty] | VV | 2 | 2 | -1 | 0 | ROZPOCET
13 | K | 132201209 | Příplatek za lepivost k hloubení rýh š do 2000 mm v hornině tř. 3 | m3 | 37.24 | 21 | 782.04 |  |  |  | základní | 0.1 | 3.724 | 0 | 0 | 0 | 0 | 4 | K | 2 |  |  |  | ROZPOCET | 782.04 | 0 | 0 | 0 | 0 | 1 | 782.04 | 4 | -1012490741
| PP |  | Hloubení zapažených i nezapažených rýh šířky přes 600 do 2 000 mm s urovnáním dna do předepsaného profilu a spádu v hornině tř. 3 Příplatek k cenám za lepivost horniny tř. 3 | [15 empty] | PP | 2
| VV |  | 0,98*38 "rýha pro nový základ opravované zdi |  | 37.24 | [13 empty] | VV | 2 | 2 | -1 | 0 | ROZPOCET
14 | K | 161101101 | Svislé přemístění výkopku z horniny tř. 1 až 4 hl výkopu do 2,5 m | m3 | 73.72 | 66.9 | 4931.87 | CS ÚRS 2015 01 |  |  | základní | 0.345 | 25.4334 | 0 | 0 | 0 | 0 | 4 | K | 2 |  |  |  | ROZPOCET | 4931.87 | 0 | 0 | 0 | 0 | 1 | 4931.87 | 4 | -235478831
| PP |  | Svislé přemístění výkopku bez naložení do dopravní nádoby avšak s vyprázdněním dopravní nádoby na hromadu nebo do dopravního prostředku z horniny tř. 1 až 4, při hloubce výkopu přes 1 do 2,5 m | [15 empty] | PP | 2
| VV |  | 0,84*38 "přemístění materiálu rýhy z koryta do manipulačního prostoru |  | 31.92 | [13 empty] | VV | 2 | 2 | -1 | 0 | ROZPOCET
| VV |  | 1,1*38 "přemístění odkopávky, použité k zajímkování, z koryta za rub zdi |  | 41.8 | [13 empty] | VV | 2 | 2 | -1 | 0 | ROZPOCET
| VV |  | Součet |  | 73.72 | [13 empty] | VV | 2 | 4 | -1 | 1 | ROZPOCET
15 | K | 162701101 | Vodorovné přemístění do 6000 m výkopku/sypaniny z horniny tř. 1 až 4 | m3 | 31.92 | 174 | 5554.08 | CS ÚRS 2015 01 |  |  | základní | 0.067 | 2.1386 | 0 | 0 | 0 | 0 | 4 | K | 2 |  |  |  | ROZPOCET | 5554.08 | 0 | 0 | 0 | 0 | 1 | 5554.08 | 4 | 1370282704
| PP |  | Vodorovné přemístění výkopku nebo sypaniny po suchu na obvyklém dopravním prostředku, bez naložení výkopku, avšak se složením bez rozhrnutí z horniny tř. 1 až 4 na vzdálenost přes 5 000 do 6 000 m | [15 empty] | PP | 2
| VV |  | 0,84*38 "odvoz materiálu rýhy na skládku |  | 31.92 | [13 empty] | VV | 2 | 2 | -1 | 0 | ROZPOCET
| VV |  | Součet |  | 31.92 | [13 empty] | VV | 2 | 4 | 0 | 1 | ROZPOCET
16 | K | 166101151 | Přehození neulehlého výkopku z horniny tř. 5 až 7 | m3 | 79.8 | 120 | 9576 | CS ÚRS 2015 01 |  |  | základní | 0.322 | 25.6956 | 0 | 0 | 0 | 0 | 4 | K | 2 |  |  |  | ROZPOCET | 9576 | 0 | 0 | 0 | 0 | 1 | 9576 | 4 | -1359527937
| PP |  | Přehození neulehlého výkopku z horniny tř. 5 až 7 | [15 empty] | PP | 2
| VV |  | (0,75+0,65+0,7)*38 "přehoz původního kamene z koryta do manipulačního prostoru |  | 79.8 | [13 empty] | VV | 2 | 2 | -1 | 0 | ROZPOCET
17 | K | 167101101 | Nakládání výkopku z hornin tř. 1 až 4 do 100 m3 | m3 | 31.92 | 148 | 4724.16 | CS ÚRS 2015 01 |  |  | základní | 0.652 | 20.8118 | 0 | 0 | 0 | 0 | 4 | K | 2 |  |  |  | ROZPOCET | 4724.16 | 0 | 0 | 0 | 0 | 1 | 4724.16 | 4 | -1952632105
| PP |  | Nakládání, skládání a překládání neulehlého výkopku nebo sypaniny nakládání, množství do 100 m3, z hornin tř. 1 až 4 | [15 empty] | PP | 2
| VV |  | 0,84*38 "naložení materiálu rýhy pro odvoz na skládku |  | 31.92 | [13 empty] | VV | 2 | 2 | -1 | 0 | ROZPOCET
| VV |  | Součet |  | 31.92 | [13 empty] | VV | 2 | 4 | 0 | 1 | ROZPOCET
18 | K | 171201211 | Poplatek za uložení odpadu ze sypaniny na skládce (skládkovné) | t | 60.2 | 110 | 6622 |  |  |  | základní | 0 | 0 | 0 | 0 | 0 | 0 | 4 | K | 2 |  |  |  | ROZPOCET | 6622 | 0 | 0 | 0 | 0 | 1 | 6622 | 4 | 1033520652
| PP |  | Uložení sypaniny poplatek za uložení sypaniny na skládce (skládkovné) | [15 empty] | PP | 2
| VV |  | (79,80-(35,72+20))*2,5 "nepoužitý materiál původní zdi, objemová hmotnost 2500kg/m3 |  | 60.2 | [13 empty] | VV | 2 | 2 | -1 | 0 | ROZPOCET
19 | K | 174101101 | Zásyp jam, šachet rýh nebo kolem objektů sypaninou se zhutněním | m3 | 32.722 | 75.7 | 2477.06 | CS ÚRS 2015 01 |  |  | základní | 0.299 | 9.7839 | 0 | 0 | 0 | 0 | 4 | K | 2 |  |  |  | ROZPOCET | 2477.06 | 0 | 0 | 0 | 0 | 1 | 2477.06 | 4 | -1730653078
| PP |  | Zásyp sypaninou z jakékoliv horniny s uložením výkopku ve vrstvách se zhutněním jam, šachet, rýh nebo kolem objektů v těchto vykopávkách | [15 empty] | PP | 2
| VV |  | (1,1*38)-(0,5*0,5*38) "zasypání odkopávky za rubem zdi, odečet obráceného filtru |  | 32.3 | [13 empty] | VV | 2 | 2 | -1 | 0 | ROZPOCET
| VV |  | 0,75*0,75*0,75 "zasypání šachty pro osazení čerpadla |  | 0.422 | [13 empty] | VV | 2 | 2 | -1 | 0 | ROZPOCET
| VV |  | Součet |  | 32.722 | [13 empty] | VV | 2 | 4 | -1 | 1 | ROZPOCET
20 | K | 181111111 | Plošná úprava terénu do 500 m2 zemina tř 1 až 4 nerovnosti do +/- 100 mm v rovinně a svahu do 1:5 | m2 | 341.8 | 19.1 | 6528.38 | CS ÚRS 2015 01 |  |  | základní | 0.09 | 30.762 | 0 | 0 | 0 | 0 | 4 | K | 2 |  |  |  | ROZPOCET | 6528.38 | 0 | 0 | 0 | 0 | 1 | 6528.38 | 4 | -1868327850
| PP |  | Plošná úprava terénu v zemině tř. 1 až 4 s urovnáním povrchu bez doplnění ornice souvislé plochy do 500 m2 při nerovnostech terénu přes +/-50 do +/- 100 mm v rovině nebo na svahu do 1:5 | [15 empty] | PP | 2
| VV |  | 1,1*38 "úprava zásypu za rubem zdi |  | 41.8 | [13 empty] | VV | 2 | 2 | -1 | 0 | ROZPOCET
| VV |  | 4*45 "úprava pozemku na LB - manipulační prostor podél toku |  | 180 | [13 empty] | VV | 2 | 2 | -1 | 0 | ROZPOCET
| VV |  | 4*30 "úprava pozemku na LB - příjezdová cesta |  | 120 | [13 empty] | VV | 2 | 2 | -1 | 0 | ROZPOCET
| VV |  | Součet |  | 341.8 | [13 empty] | VV | 2 | 4 | -1 | 1 | ROZPOCET
21 | K | 181301103 | Rozprostření ornice tl vrstvy do 200 mm pl do 500 m2 v rovině nebo ve svahu do 1:5 | m2 | 221.8 | 49.2 | 10912.56 | CS ÚRS 2015 01 |  |  | základní | 0.254 | 56.3372 | 0 | 0 | 0 | 0 | 4 | K | 2 |  |  |  | ROZPOCET | 10912.56 | 0 | 0 | 0 | 0 | 1 | 10912.56 | 4 | -2110120212
| PP |  | Rozprostření a urovnání ornice v rovině nebo ve svahu sklonu do 1:5 při souvislé ploše do 500 m2, tl. vrstvy přes 150 do 200 mm | [15 empty] | PP | 2
| VV |  | 1,1*38 "úprava zásypu za rubem zdi |  | 41.8 | [13 empty] | VV | 2 | 2 | -1 | 0 | ROZPOCET
| VV |  | 4*45 "úprava pozemku na LB - manipulační prostor podél toku |  | 180 | [13 empty] | VV | 2 | 2 | -1 | 0 | ROZPOCET
| VV |  | Součet |  | 221.8 | [13 empty] | VV | 2 | 4 | -1 | 1 | ROZPOCET
22 | K | 181411121 | Založení lučního trávníku výsevem plochy do 1000 m2 v rovině a ve svahu do 1:5 | m2 | 341.8 | 5.25 | 1794.45 | CS ÚRS 2015 01 |  |  | základní | 0.007 | 2.3926 | 0 | 0 | 0 | 0 | 4 | K | 2 |  |  |  | ROZPOCET | 1794.45 | 0 | 0 | 0 | 0 | 1 | 1794.45 | 4 | 699417929
| PP |  | Založení trávníku na půdě předem připravené plochy do 1000 m2 výsevem včetně utažení lučního v rovině nebo na svahu do 1:5 | [15 empty] | PP | 2
| VV |  | 1,1*38 "úprava zásypu za rubem zdi |  | 41.8 | [13 empty] | VV | 2 | 2 | -1 | 0 | ROZPOCET
| VV |  | 4*45 "úprava pozemku na LB - manipulační prostor podél toku |  | 180 | [13 empty] | VV | 2 | 2 | -1 | 0 | ROZPOCET
| VV |  | 4*30 "úprava pozemku na LB - příjezdová cesta |  | 120 | [13 empty] | VV | 2 | 2 | -1 | 0 | ROZPOCET
| VV |  | Součet |  | 341.8 | [13 empty] | VV | 2 | 4 | -1 | 1 | ROZPOCET
23 | M | 005724800 | osivo směs jetelotravní | kg | 5.127 | 100 | 512.7 | CS ÚRS 2015 01 |  |  | základní | 0 | 0 | 0.001 | 0.005127 | 0 | 0 | 8 | M | 2 |  |  |  | ROZPOCET | 512.7 | 0 | 0 | 0 | 0 | 1 | 512.7 | 4 | 1570309459
| PP |  | osiva pícnin směsi travní balení obvykle 25 kg jetelotráva běžná | [15 empty] | PP | 2
| VV |  | 341,8*0,015 'Přepočtené koeficientem množství |  | 5.127 | [13 empty] | VV | 2 | 2 | 0 | 1 | ROZPOCET
| D | 2 | Zakládání |  |  |  | 99198.24 | [5 empty] | 48.4713 |  | 73.0894 |  | 0 | 1 | D | 1 |  |  |  | ROZPOCET | [6 empty] | 99198.24
24 | K | 274315412 | Základové pasy z betonu vodostavebného V4 B 20 | m3 | 31.92 | 2580 | 82353.6 |  |  |  | základní | 0.789 | 25.1849 | 2.2563 | 72.0224 | 0 | 0 | 4 | K | 2 |  |  |  | ROZPOCET | 82353.6 | 0 | 0 | 0 | 0 | 1 | 82353.6 | 4 | 525684220
| PP |  | Základové konstrukce z betonu pasy vodostavebného V4 - B 20 | [15 empty] | PP | 2
| VV |  | 0,84*38 "nový základ opravované zdi |  | 31.92 | [13 empty] | VV | 2 | 2 | -1 | 0 | ROZPOCET
25 | K | 274351111 | Bednění základových pasů tradiční oboustranné | m2 | 30.4 | 505 | 15352 |  |  |  | základní | 0.565 | 17.176 | 0.0351 | 1.067 | 0 | 0 | 4 | K | 2 |  |  |  | ROZPOCET | 15352 | 0 | 0 | 0 | 0 | 1 | 15352 | 4 | -733204191
| PP |  | Bednění základových konstrukcí pasů tradiční oboustranné | [15 empty] | PP | 2
| VV |  | 0,8*38 "bednění základu opravované zdi |  | 30.4 | [13 empty] | VV | 2 | 2 | -1 | 0 | ROZPOCET
26 | K | 274351216 | Odstranění bednění stěn základových pasů | m2 | 30.4 | 49.1 | 1492.64 |  |  |  | základní | 0.201 | 6.1104 | 0 | 0 | 0 | 0 | 4 | K | 2 |  |  |  | ROZPOCET | 1492.64 | 0 | 0 | 0 | 0 | 1 | 1492.64 | 4 | 1625006346
| PP |  | Bednění základových stěn pasů svislé nebo šikmé (odkloněné), půdorysně přímé nebo zalomené ve volných nebo zapažených jámách, rýhách, šachtách, včetně případných vzpěr odstranění | [15 empty] | PP | 2
| VV |  | 0,8*38 "bednění základu opravované zdi |  | 30.4 | [13 empty] | VV | 2 | 2 | -1 | 0 | ROZPOCET
| D | 3 | Svislé a kompletní konstrukce |  |  |  | 294006 | [5 empty] | 619.3035 |  | 126.0845 |  | 0 | 1 | D | 1 |  |  |  | ROZPOCET | [6 empty] | 294006
27 | K | R321213112 | Zdivo nadzákladové z lomového kamene vodních staveb výplňové na maltu MC 10 včetně dopravy | m3 | 12.54 | 1710 | 21443.4 |  |  |  | základní | 5.194 | 65.1328 | 0.7722 | 9.6834 | 0 | 0 | 4 | K | 2 |  |  |  | ROZPOCET | 21443.4 | 0 | 0 | 0 | 0 | 1 | 21443.4 | 4 | 1285534477
| PP |  | Zdivo nadzákladové z lomového kamene vodních staveb přehrad, jezů a plavebních komor, spodní stavby vodních elektráren, odběrných věží a výpustných zařízení, opěrných zdí, šachet, šachtic a ostatních konstrukcí výplňové z lomového kamene tříděného na maltu cementovou MC 10 | [15 empty] | PP | 2
| VV |  | 0,33*38 "výplňové zdivo, položka neobsahuje kámen - bude použit materiál z původní zdi |  | 12.54 | [13 empty] | VV | 2 | 2 | -1 | 0 | ROZPOCET
| VV |  | Součet |  | 12.54 | [13 empty] | VV | 2 | 4 | -1 | 1 | ROZPOCET
28 | K | R321213222 | Zdivo nadzákladové z lomového kamene vodních staveb rubové bez zatření na maltu MC 10 včetně dopravy | m3 | 23.18 | 2670 | 61890.6 |  |  |  | základní | 7.784 | 180.4331 | 0.7722 | 17.8996 | 0 | 0 | 4 | K | 2 |  |  |  | ROZPOCET | 61890.6 | 0 | 0 | 0 | 0 | 1 | 61890.6 | 4 | 244350408
| PP |  | Zdivo nadzákladové z lomového kamene vodních staveb přehrad, jezů a plavebních komor, spodní stavby vodních elektráren, odběrných věží a výpustných zařízení, opěrných zdí, šachet, šachtic a ostatních konstrukcí rubové z lomového kamene lomařsky upraveného bez zatření spár, na maltu cementovou MC 10 | [15 empty] | PP | 2
| VV |  | 0,61*38 "rubové zdivo, položka neobsahuje kámen - bude použit materiál z původní zdi |  | 23.18 | [13 empty] | VV | 2 | 2 | -1 | 0 | ROZPOCET
29 | K | R321213235 | Zdivo nadzákladové z lomového kamene vodních staveb obkladní se zatřením spár včetně dopravy | m3 | 34.2 | 6160 | 210672 |  |  |  | základní | 10.928 | 373.7376 | 2.8802 | 98.5015 | 0 | 0 | 4 | K | 2 |  |  |  | ROZPOCET | 210672 | 0 | 0 | 0 | 0 | 1 | 210672 | 4 | 114199290
| PP |  | Zdivo nadzákladové z lomového kamene vodních staveb přehrad, jezů a plavebních komor, spodní stavby vodních elektráren, odběrných věží a výpustných zařízení, opěrných zdí, šachet, šachtic a ostatních konstrukcí obkladní z lomového kamene lomařsky upraveného se zatřením spár, na cementovou maltu | [15 empty] | PP | 2
| VV |  | 0,9*38 "obkladní zdivo - nový materiál |  | 34.2 | [13 empty] | VV | 2 | 2 | -1 | 0 | ROZPOCET
| D | 4 | Vodorovné konstrukce |  |  |  | 22945 | [5 empty] | 25.4725 |  | 17.955 |  | 0 | 1 | D | 1 |  |  |  | ROZPOCET | [6 empty] | 22945
30 | K | R457541111 | Filtrační vrstvy ze štěrkodrti bez zhutnění frakce od 0 až 22 do 0 až 63 mm včetně dopravy | m3 | 9.5 | 1950 | 18525 |  |  |  | základní | 0.115 | 1.0925 | 1.89 | 17.955 | 0 | 0 | 4 | K | 2 |  |  |  | ROZPOCET | 18525 | 0 | 0 | 0 | 0 | 1 | 18525 | 4 | -1653877380
| PP |  | Filtrační vrstvy jakékoliv tloušťky a sklonu ze štěrkodrti bez zhutnění, frakce od 0-22 do 0-63 mm | [15 empty] | PP | 2
| P |  | Poznámka k položce: filtrační celky (0,5*0,3*15)*2 | [15 empty] | P | 2
| VV |  | (0,5*0,5)*38 "odvodňovací filtr za rubem zdi |  | 9.5 | [13 empty] | VV | 2 | 2 | -1 | 0 | ROZPOCET
31 | K | R464511111 | Pohoz z lomového kamene neupraveného tříděného z terénu | m3 | 20 | 221 | 4420 |  |  |  | základní | 1.219 | 24.38 | 0 | 0 | 0 | 0 | 4 | K | 2 |  |  |  | ROZPOCET | 4420 | 0 | 0 | 0 | 0 | 1 | 4420 | 4 | 827387981
| PP |  | Pohoz dna nebo svahů jakékoliv tloušťky z lomového kamene neupraveného tříděného z terénu | [15 empty] | PP | 2
| VV |  | ((1*1)/2)*40 "přitížení paty opravované zdi, materiál z původní zdi, 2m přesah, položka neobsahuje materiál - bude použit materiál z původní zdi |  | 20 | [13 empty] | VV | 2 | 2 | -1 | 1 | ROZPOCET
| D | 8 | Trubní vedení |  |  |  | 469.56 | [5 empty] | 0.6084 |  | 0.002496 |  | 0 | 1 | D | 1 |  |  |  | ROZPOCET | [6 empty] | 469.56
32 | K | 871218113 | Kladení drenážního potrubí z flexibilního PVC průměru do 65 mm | m | 15.6 | 12.3 | 191.88 |  |  |  | základní | 0.039 | 0.6084 | 0 | 0 | 0 | 0 | 4 | K | 2 |  |  |  | ROZPOCET | 191.88 | 0 | 0 | 0 | 0 | 1 | 191.88 | 4 | -1427359075
| PP |  | Kladení drenážního potrubí z plastických hmot do připravené rýhy z flexibilního PVC, průměru do 65 mm | [15 empty] | PP | 2
| P |  | Poznámka k položce: odvodnění horní části 5*1,0 odvodnění spodní části 8*1,2 | [15 empty] | P | 2
| VV |  | 1,2*13 "odvodňovací prostupy konstrukcí z filtru za rubem zdi, 13 ks |  | 15.6 | [13 empty] | VV | 2 | 2 | -1 | 0 | ROZPOCET
33 | M | 286112200 | trubka drenážní flexibilní PipeLife D 50 mm | m | 15.6 | 17.8 | 277.68 |  |  |  | základní | 0 | 0 | 0.00016 | 0.002496 | 0 | 0 | 8 | M | 2 |  |  |  | ROZPOCET | 277.68 | 0 | 0 | 0 | 0 | 1 | 277.68 | 4 | -918530438
| PP |  | trubky z polyvinylchloridu trubky drenážní drenážní systém PipeLife trubka flexibilní D 50 mm | [15 empty] | PP | 2
| P |  | Poznámka k položce: odvodnění horní části 5*1,0 odvodnění spodní části 8*1,2 | [15 empty] | P | 2
| VV |  | 1,2*13 "odvodňovací prostupy konstrukcí z filtru za rubem zdi, 13 ks |  | 15.6 | [13 empty] | VV | 2 | 2 | -1 | 0 | ROZPOCET
| D | 9 | Ostatní konstrukce a práce-bourání |  |  |  | 70732.27 | [5 empty] | 98.3956 |  | 0.0104 |  | 1.498 | 1 | D | 1 |  |  |  | ROZPOCET | [6 empty] | 70732.27
34 | K | 949101111 | Lešení pomocné pro objekty pozemních staveb s lešeňovou podlahou v do 1,9 m zatížení do 150 kg/m2 | m2 | 80 | 38.4 | 3072 | CS ÚRS 2015 01 |  |  | základní | 0.105 | 8.4 | 0.00013 | 0.0104 | 0 | 0 | 4 | K | 2 |  |  |  | ROZPOCET | 3072 | 0 | 0 | 0 | 0 | 1 | 3072 | 4 | 1161629247
| PP |  | Lešení pomocné pracovní pro objekty pozemních staveb pro zatížení do 150 kg/m2, o výšce lešeňové podlahy do 1,9 m | [15 empty] | PP | 2
| VV |  | 2*40 |  | 80 | [13 empty] | VV | 2 | 2 | -1 | 0 | ROZPOCET
35 | K | 985131111 | Očištění ploch stěn, rubu kleneb a podlah tlakovou vodou | m2 | 2.1 | 142 | 298.2 | CS ÚRS 2013 02 |  |  | základní | 0.273 | 0.5733 | 0 | 0 | 0 | 0 | 4 | K | 2 |  |  |  | ROZPOCET | 298.2 | 0 | 0 | 0 | 0 | 1 | 298.2 | 4 | -1336851892
| PP |  | Očištění ploch stěn, rubu kleneb a podlah tlakovou vodou | [15 empty] | PP | 2
| VV |  | 2,1*1 "očištění zdiva navazující zdi |  | 2.1 | [13 empty] | VV | 2 | 2 | -1 | 0 | ROZPOCET
36 | K | R000000100 | Vypracování projektu skutečného provedení díla | soubor | 1 | 1500 | 1500 |  |  |  | základní | 2.083 | 2.083 | 0 | 0 | 0.188 | 0.188 | 4 | K | 2 |  |  |  | ROZPOCET | 1500 | 0 | 0 | 0 | 0 | 1 | 1500 | 4 | -1519625433
| PP |  | Vypracování projektu skutečného provedení díla | [15 empty] | PP | 2
| VV |  | 1 "Vypracování projektu skutečného provedení díla |  | 1 | [13 empty] | VV | 2 | 2 | -1 | 0 | ROZPOCET
37 | K | R000000101 | Zajištění veškerých geodetických prací souvisejících s realizací díla | soubor | 1 | 10000 | 10000 |  |  |  | základní | 2.199 | 2.199 | 0 | 0 | 0.245 | 0.245 | 4 | K | 2 |  |  |  | ROZPOCET | 10000 | 0 | 0 | 0 | 0 | 1 | 10000 | 4 | 705230308
| PP |  | Zajištění veškerých geodetických prací souvisejících s realizací díla | [15 empty] | PP | 2
| VV |  | 1 "Zajištění veškerých geodetických prací souvisejících s realizací díla |  | 1 | [13 empty] | VV | 2 | 2 | -1 | 0 | ROZPOCET
38 | K | R000000102 | Zajištění fotodokumentace veškerých konstrukcí, které budou v průběhu výstavby skryty nebo zakryty | soubor | 1 | 500 | 500 |  |  |  | základní | 3.901 | 3.901 | 0 | 0 | 0.355 | 0.355 | 4 | K | 2 |  |  |  | ROZPOCET | 500 | 0 | 0 | 0 | 0 | 1 | 500 | 4 | 913518634
| PP |  | Zajištění fotodokumentace veškerých konstrukcí, které budou v průběhu výstavby skryty nebo zakryty | [15 empty] | PP | 2
| VV |  | 1 "Zajištění fotodokumentace veškerých konstrukcí, které budou v průběhu výstavby skryty nebo zakryty |  | 1 | [13 empty] | VV | 2 | 2 | -1 | 0 | ROZPOCET
39 | K | R000000103 | Vypracování Plánu opatření pro případ havárie | soubor | 1 | 1500 | 1500 |  |  |  | základní | 3.901 | 3.901 | 0 | 0 | 0.355 | 0.355 | 4 | K | 2 |  |  |  | ROZPOCET | 1500 | 0 | 0 | 0 | 0 | 1 | 1500 | 4 | -991397615
| PP |  | Zajištění fotodokumentace veškerých konstrukcí, které budou v průběhu výstavby skryty nebo zakryty | [15 empty] | PP | 2
| VV |  | 1 |  | 1 | [13 empty] | VV | 2 | 2 | -1 | 1 | ROZPOCET
| VV |  | "Zhotovitelem vypracovaný plán opatření pro případ úniku závadných látek (např. ropné produkty, cementové výluhy, odpadní vody z těsnících clon, atd.) | [15 empty] | VV | 2 | 1 | -1 | 0 | ROZPOCET
40 | K | R000000104 | Zpracování povodňového plánu stavby dle §71 zákona č. 254/2001 Sb. včetně zajištění schválení příslušnými orgány správy a Povodím Labe, státní podnik | soubor | 1 | 1500 | 1500 |  |  |  | základní | 3.901 | 3.901 | 0 | 0 | 0.355 | 0.355 | 4 | K | 2 |  |  |  | ROZPOCET | 1500 | 0 | 0 | 0 | 0 | 1 | 1500 | 4 | 1797860982
| PP |  | Zajištění fotodokumentace veškerých konstrukcí, které budou v průběhu výstavby skryty nebo zakryty | [15 empty] | PP | 2
| VV |  | 1 "Zpracování povodňového plánu stavby dle §71 zákona č. 254/2001 Sb. včetně zajištění schválení |  | 1 | [13 empty] | VV | 2 | 2 | -1 | 0 | ROZPOCET
| D | 99 | Přesun hmot |  |  |  | 52362.07 | [5 empty] | 73.4373 |  | 0 |  | 0 | 1 | D | 2 |  |  |  | ROZPOCET | [6 empty] | 52362.07
41 | K | 998332011 | Přesun hmot pro úpravy vodních toků a kanály | t | 217.27 | 241 | 52362.07 |  |  |  | základní | 0.338 | 73.4373 | 0 | 0 | 0 | 0 | 4 | K | 3 |  |  |  | ROZPOCET | 52362.07 | 0 | 0 | 0 | 0 | 1 | 52362.07 | 4 | -181876500
| PP |  | Přesun hmot pro úpravy vodních toků a kanály, hráze rybníků apod. dopravní vzdálenost do 500 m | [15 empty] | PP | 3
| D | 997 | Přesun sutě |  |  |  | 9224.5 | [5 empty] | 11.1082 |  | 0 |  | 0 | 1 | D | 1 |  |  |  | ROZPOCET | [6 empty] | 9224.5
42 | K | 997002511 | Vodorovné přemístění suti a vybouraných hmot bez naložení ale se složením a urovnáním do 1 km | t | 38.84 | 93.4 | 3627.66 | CS ÚRS 2015 01 |  |  | základní | 0.08 | 3.1072 | 0 | 0 | 0 | 0 | 4 | K | 2 |  |  |  | ROZPOCET | 3627.66 | 0 | 0 | 0 | 0 | 1 | 3627.66 | 4 | 1721671237
| PP |  | Vodorovné přemístění suti a vybouraných hmot bez naložení, se složením a hrubým urovnáním na vzdálenost do 1 km | [15 empty] | PP | 2
| VV |  | 38,84 "nepoužitý materiál původní zdi |  | 38.84 | [13 empty] | VV | 2 | 2 | -1 | 0 | ROZPOCET
| VV |  | Součet |  | 38.84 | [13 empty] | VV | 2 | 4 | 0 | 1 | ROZPOCET
43 | K | 997002519 | Příplatek ZKD 1 km přemístění suti a vybouraných hmot | t | 194.2 | 10.2 | 1980.84 | CS ÚRS 2015 01 |  |  | základní | 0.014 | 2.7188 | 0 | 0 | 0 | 0 | 4 | K | 2 |  |  |  | ROZPOCET | 1980.84 | 0 | 0 | 0 | 0 | 1 | 1980.84 | 4 | 1492885021
| PP |  | Vodorovné přemístění suti a vybouraných hmot bez naložení, se složením a hrubým urovnáním Příplatek k ceně za každý další i započatý 1 km přes 1 km | [15 empty] | PP | 2
| VV |  | 38,84*5 "nepoužitý materiál původní zdi, přemístění do 6km |  | 194.2 | [13 empty] | VV | 2 | 2 | -1 | 0 | ROZPOCET
| VV |  | Součet |  | 194.2 | [13 empty] | VV | 2 | 4 | 0 | 1 | ROZPOCET
44 | K | 997002611 | Nakládání suti a vybouraných hmot | t | 38.84 | 93.1 | 3616 | CS ÚRS 2015 01 |  |  | základní | 0.136 | 5.2822 | 0 | 0 | 0 | 0 | 4 | K | 2 |  |  |  | ROZPOCET | 3616 | 0 | 0 | 0 | 0 | 1 | 3616 | 4 | -1930445798
| PP |  | Nakládání suti a vybouraných hmot na dopravní prostředek pro vodorovné přemístění | [15 empty] | PP | 2
| VV |  | 38,84 "nepoužitý materiál původní zdi |  | 38.84 | [13 empty] | VV | 2 | 2 | -1 | 0 | ROZPOCET

## Pokyny pro vyplnění
Struktura údajů, formát souboru a metodika pro zpracování
Struktura
Soubor je složen ze záložky Rekapitulace stavby a záložek s názvem soupisu prací pro jednotlivé objekty ve formátu XLS. Každá ze záložek přitom obsahuje
ještě samostatné sestavy vymezené orámovaním a nadpisem sestavy.
Rekapitulace stavby obsahuje sestavu Rekapitulace stavby a Rekapitulace objektů stavby a soupisů prací.
V sestavě Rekapitulace stavby jsou uvedeny informace identifikující předmět veřejné zakázky na stavební práce, KSO, CC-CZ, CZ-CPV, CZ-CPA a rekapitulaci
celkové nabídkové ceny uchazeče.
V sestavě Rekapitulace objektů stavby a soupisů prací je uvedena rekapitulace stavebních objektů, inženýrských objektů, provozních souborů,
vedlejších a ostatních nákladů a ostatních nákladů s rekapitulací nabídkové ceny za jednotlivé soupisy prací. Na základě údaje Typ je možné
identifikovat, zda se jedná o objekt nebo soupis prací pro daný objekt:
|  | STA | Stavební objekt pozemní
|  | ING | Stavební objekt inženýrský
|  | PRO | Provozní soubor
|  | VON | Vedlejší a ostatní náklady
|  | OST | Ostatní
|  | Soupis | Soupis prací pro daný typ objektu
Soupis prací pro jednotlivé objekty obsahuje sestavy Krycí list soupisu, Rekapitulace členění soupisu prací, Soupis prací. Za soupis prací může být považován
i objekt stavby v případě, že neobsahuje podřízenou zakázku.
Krycí list soupisu obsahuje rekapitulaci informací o předmětu veřejné zakázky ze sestavy Rekapitulace stavby, informaci o zařazení objektu do KSO,
CC-CZ, CZ-CPV, CZ-CPA a rekapitulaci celkové nabídkové ceny uchazeče za aktuální soupis prací.
Rekapitulace členění soupisu prací obsahuje rekapitulaci soupisu prací ve všech úrovních členění soupisu tak, jak byla tato členění použita (např.
stavební díly, funkční díly, případně jiné členění) s rekapitulací nabídkové ceny.
Soupis prací obsahuje položky veškerých stavebních nebo montážních prací, dodávek materiálů a služeb nezbytných pro zhotovení stavebního objektu,
inženýrského objektu, provozního souboru, vedlejších a ostatních nákladů.
Pro položky soupisu prací se zobrazují následující informace:
|  | PČ |  | Pořadové číslo položky v aktuálním soupisu
|  | TYP |  | Typ položky: K - konstrukce, M - materiál, PP - plný popis, PSC - poznámka k souboru cen, P - poznámka k položce, VV - výkaz výměr
|  | Kód |  | Kód položky
|  | Popis |  | Zkrácený popis položky
|  | MJ |  | Měrná jednotka položky
|  | Množství |  | Množství v měrné jednotce
|  | J.cena |  | Jednotková cena položky. Zadaní může obsahovat namísto J.ceny sloupce J.materiál a J.montáž, jejichž součet definuje
J.cenu položky.
|  | Cena celkem |  | Celková cena položky daná jako součin množství a j.ceny
|  | Cenová soustava |  | Příslušnost položky do cenové soustavy
Ke každé položce soupisu prací se na samostatných řádcích může zobrazovat:
Plný popis položky
Poznámka k souboru cen a poznámka zadavatele
Výkaz výměr
Pokud je k řádku výkazu výměr evidovaný údaj ve sloupci Kód, jedná se o definovaný odkaz, na který se může odvolávat výkaz výměr z jiné položky.
Metodika pro zpracování
Jednotlivé sestavy jsou v souboru provázány. Editovatelné pole jsou zvýrazněny žlutým podbarvením, ostatní pole neslouží k editaci a nesmí být jakkoliv
modifikovány.
Uchazeč je pro podání nabídky povinen vyplnit žlutě podbarvená pole:
Pole Uchazeč v sestavě Rekapitulace stavby - zde uchazeč vyplní svůj název (název subjektu)
Pole IČ a DIČ v sestavě Rekapitulace stavby - zde uchazeč vyplní svoje IČ a DIČ
Datum v sestavě Rekapitulace stavby - zde uchazeč vyplní datum vytvoření nabídky
J.cena = jednotková cena v sestavě Soupis prací o maximálním počtu desetinných míst uvedených v poli
- pokud sestavy soupisů prací obsahují pole J.cena, musí být všechna tato pole vyplněna nenulovými kladnými číslicemi
Poznámka - nepovinný údaj pro položku soupisu
V případě, že sestavy soupisů prací neobsahují pole J.cena, potom ve všech soupisech prací obsahují pole:
- J.materiál - jednotková cena materiálu
- J.montáž - jednotková cena montáže
Uchazeč je v tomto případě povinen vyplnit všechna pole J.materiál a pole J.montáž nenulovými kladnými číslicemi. V případech, kdy položka
neobsahuje žádný materiál je přípustné, aby pole J.materiál bylo vyplněno nulou. V případech, kdy položka neobsahuje žádnou montáž je přípustné,
aby pole J.montáž bylo vyplněno nulou. Není však přípustné, aby obě pole - J.materiál, J.Montáž byly u jedné položky vyplněny nulou.
Rekapitulace stavby
Název |  |  | Povinný |  | Popis | Typ | Max. počet
atributu |  |  | (A/N) |  |  |  | znaků
Kód |  |  | A |  | Kód stavby | String | 20
Stavba |  |  | A |  | Název stavby | String | 120
Místo |  |  | N |  | Místo stavby | String | 50
Datum |  |  | A |  | Datum vykonaného exportu | Date
KSO |  |  | N |  | Klasifikace stavebního objektu | String | 15
CC-CZ |  |  | N |  | Klasifikace stavbeních děl | String | 15
CZ-CPV |  |  | N |  | Společný slovník pro veřejné zakázky | String | 20
CZ-CPA |  |  | N |  | Klasifikace produkce podle činností | String | 20
Zadavatel |  |  | N |  | Zadavatel zadaní | String | 50
IČ |  |  | N |  | IČ zadavatele zadaní | String | 20
DIČ |  |  | N |  | DIČ zadavatele zadaní | String | 20
Uchazeč |  |  | N |  | Uchazeč veřejné zakázky | String | 50
Projektant |  |  | N |  | Projektant | String | 50
Poznámka |  |  | N |  | Poznámka k zadání | String | 255
Sazba DPH |  |  | A |  | Rekapitulace sazeb DPH u položek soupisů | eGSazbaDph
Základna DPH |  |  | A |  | Základna DPH určena součtem celkové ceny z položek soupisů | Double
Hodnota DPH |  |  | A |  | Hodnota DPH | Double
Cena bez DPH |  |  | A |  | Celková cena bez DPH za celou stavbu. Sčítává se ze všech listů. | Double
Cena s DPH |  |  | A |  | Celková cena s DPH za celou stavbu | Double
Rekapitulace objektů stavby a soupisů prací
Název |  |  | Povinný |  | Popis | Typ | Max. počet
atributu |  |  | (A/N) |  |  |  | znaků
Kód |  |  | A |  | Přebírá se z Rekapitulace stavby | String | 20
Stavba |  |  | A |  | Přebírá se z Rekapitulace stavby | String | 120
Místo |  |  | N |  | Přebírá se z Rekapitulace stavby | String | 50
Datum |  |  | A |  | Přebírá se z Rekapitulace stavby | Date
Zadavatel |  |  | N |  | Přebírá se z Rekapitulace stavby | String | 50
Projektant |  |  | N |  | Přebírá se z Rekapitulace stavby | String | 50
Uchazeč |  |  | N |  | Přebírá se z Rekapitulace stavby | String | 50
Kód |  |  | A |  | Kód objektu | String | 20
Objektu, Soupis prací |  |  | A |  | Název objektu | String | 120
Cena bez DPH |  |  | A |  | Cena bez DPH za daný objekt | Double
Cena s DPH |  |  | A |  | Cena spolu s DPH za daný objekt | Double
Typ |  |  | A |  | Typ zakázky | eGTypZakazky
Krycí list soupisu
Název |  |  | Povinný |  | Popis | Typ | Max. počet
atributu |  |  | (A/N) |  |  |  | znaků
Stavba |  |  | A |  | Přebírá se z Rekapitulace stavby | String | 120
Objekt |  |  | A |  | Kód a název objektu | String | 20 + 120
Soupis |  |  | A |  | Kód a název soupisu | String | 20 + 120
KSO |  |  | N |  | Klasifikace stavebního objektu | String | 15
CC-CZ |  |  | N |  | Klasifikace stavbeních děl | String | 15
CZ-CPV |  |  | N |  | Společný slovník pro veřejné zakázky | String | 20
CZ-CPA |  |  | N |  | Klasifikace produkce podle činností | String | 20
Místo |  |  | N |  | Přebírá se z Rekapitulace stavby | String | 50
Zadavatel |  |  | N |  | Přebírá se z Rekapitulace stavby | String | 50
Uchazeč |  |  | N |  | Přebírá se z Rekapitulace stavby | String | 50
Projektant |  |  | N |  | Přebírá se z Rekapitulace stavby | String | 50
Poznámka |  |  | N |  | Poznámka k soupisu prací | String | 255
Sazba DPH |  |  | A |  | Rekapitulace sazeb DPH na položkách aktuálního soupisu | eGSazbaDph
Základna DPH |  |  | A |  | Základna DPH určena součtem celkové ceny z položek aktuálního soupisu | Double
Hodnota DPH |  |  | A |  | Hodnota DPH | Double
Cena bez DPH |  |  | A |  | Cena bez DPH za daný soupis | Double
Cena s DPH |  |  | A |  | Cena s DPH za daný soupis | Double
Rekapitulace členění soupisu prací
Název |  |  | Povinný |  | Popis | Typ | Max. počet
atributu |  |  | (A/N) |  |  |  | znaků
Stavba |  |  | A |  | Přebírá se z Rekapitulace stavby | String | 120
Objekt |  |  | A |  | Kód a název objektu, přebírá se z Krycího listu soupisu | String | 20 + 120
Soupis |  |  | A |  | Kód a název objektu, přebírá se z Krycího listu soupisu | String | 20 + 120
Místo |  |  | N |  | Přebírá se z Rekapitulace stavby | String | 50
Datum |  |  | A |  | Přebírá se z Rekapitulace stavby | Date
Zadavatel |  |  | N |  | Přebírá se z Rekapitulace stavby | String | 50
Projektant |  |  | N |  | Přebírá se z Rekapitulace stavby | String | 50
Uchazeč |  |  | N |  | Přebírá se z Rekapitulace stavby | String | 50
Kód dílu - Popis |  |  | A |  | Kód a název dílu ze soupisu | String | 20 + 100
Cena celkem |  |  | A |  | Cena celkem za díl ze soupisu | Double
Soupis prací
Název |  |  | Povinný |  | Popis | Typ | Max. počet
atributu |  |  | (A/N) |  |  |  | znaků
Stavba |  |  | A |  | Přebírá se z Rekapitulace stavby | String | 120
Objekt |  |  | A |  | Kód a název objektu | String | 20 + 120
Soupis |  |  | A |  | Přebírá se z Krycího listu soupisu | String | 20 + 120
Místo |  |  | N |  | Přebírá se z Krycího listu soupisu | String | 50
Datum |  |  | A |  | Přebírá se z Krycího listu soupisu | Date
Zadavatel |  |  | N |  | Přebírá se z Krycího listu soupisu | String | 50
Projektant |  |  | N |  | Přebírá se z Krycího listu soupisu | String | 50
Uchazeč |  |  | N |  | Přebírá se z Krycího listu soupisu | String | 50
PČ |  |  | A |  | Pořadové číslo položky soupisu | Long
Typ |  |  | A |  | Typ položky soupisu | eGTypPolozky | 1
Kód |  |  | A |  | Kód položky ze soupisu | String | 20
Popis |  |  | A |  | Popis položky ze soupisu | String | 255
MJ |  |  | A |  | Měrná jednotka položky | String | 10
Množství |  |  | A |  | Množství položky soupisu | Double
J.Cena |  |  | A |  | Jednotková cena položky | Double
Cena celkem |  |  | A |  | Cena celkem vyčíslena jako J.Cena * Množství | Double
Cenová soustava |  |  | N |  | Zařazení položky do cenové soustavy | String | 50
Datová věta
Typ věty |  |  | Hodnota |  | Význam
eGSazbaDPH |  |  | základní |  | Základní sazba DPH
|  |  | snížená |  | Snížená sazba DPH
|  |  | nulová |  | Nulová sazba DPH
|  |  | zákl. přenesená |  | Základní sazba DPH přenesená
|  |  | sníž. přenesená |  | Snížená sazba DPH přenesená
eGTypZakazky |  |  | STA |  | Stavební objekt
|  |  | PRO |  | Provozní soubor
|  |  | ING |  | Inženýrský objekt
|  |  | VON |  | Vedlejší a ostatní náklady
|  |  | OST |  | Ostatní náklady
eGTypPolozky |  |  | 1 |  | Položka typu HSV
|  |  | 2 |  | Položka typu PSV
|  |  | 3 |  | Položka typu M
|  |  | 4 |  | Položka typu OST