## Strana 1
Rozpočet
Cenová úroveň 2009/I
| název a místo stavby |  |  | datum
Projekt pro ÚŘ | Suchá retenční nádrž Mělčany |  |  | 2009-05-01
zakázkové číslo
10 1238 2 01
Objednatel | Povodí Labe, státní podnik
Okres | Rychnov nad Kněžnou
REKAPITULACE NÁKLADŮ V 1 000 Kč
Náklady na : | stavební | technologická | celkem | celkové
| část | část |  | náklady
a - projekt. a průzkumné práce |  |  |  | 3000
b - provozní soubory |  | 60065 |  | 60065
c - stavební objekty | 361281.7867 |  | 361281.7867 | 361281.7867
d - stroje a zařízení
e - umělecká díla
f - vedlejší náklady | 19870.4983 | 3303.575 | 23174.0733 | 23174.0733
g - práce nestavebních org.
h - nepředvídané náklady | 25289.7251 | 4805.2 | 30094.9251 | 30094.9251
i - ostatní náklady
j - přís. jiným organizacím
k - provozní náklady |  |  | 6512.0038 | 6512.0038
CELKEM | 406442.01 |  | 421062.7888 | 484127.7888
Ceny jsou bez DPH
V cenách nejsou zahrnuty náklady na výkup pozemků, pronájem pozemků pro dočasný zábor,
odvody za odnětí zemědělské a lesní půdy, odlesnění a náhrady za ušlou produkci dřevní hmoty

## Strana 2
Rozpočet
Celkové náklady stavby CÚ 2009/I v tis. Kč
| a - projektové a průzkumné práce |  |  |  | tis. Kč
- projektové práce |  |  |  |  | 3000
- geodetické práce |  |  |  |  | 0
|  | projektové , průzkumné práce - celkem |  |  | 3000
b - provozní soubory
| soubor | název souboru |  | ZRN | VRN
| PS 101 | Uzávěry sdruženého objektu |  | 24915.5 | 1370.3525 |  | 1.153
| PS 101.1 | Spodní vtoková okna |  | 3332 | 183.26
| PS 101.2 | Rychlouzávěry |  | 7680 | 422.4
| PS 101.3 | Regulační uzávěry |  | 3113 | 171.215
| PS 101.4 | Výpust min. průtoků |  | 290.5 | 15.9775
| PS 101.5 | Manipulační zařízení |  | 10500 | 577.5
| PS 102 | Stavidlo propusti boční hráze |  | 495 | 27.225
| PS 103 | Stavidlo rozdělovacího objektu |  | 577.5 | 31.7625
| PS 104 | Stavidlo na náhonu Zlatého potoka |  | 577.5 | 31.7625
| PS 111 | Silnoproudé rozvody |  | 3820 | 210.1
| PS 112 | SŘTP |  | 2382 | 131.01
| DPS 112.1 | Sdružený objekt |  | 2382 | 131.01
| DPS 112.2 | Limnigraf v Cháborech - doplnění zařízení
|  |  | provozní soubory ZRN - celkem |  | 60065
c - stavební objekty
| objekt | název objektu |  | ZRN | VRN
| SO 01 | Hráz |  |  |  | 5.5
| SO 01.1 | Hráz |  | 127347.06 | 7004.0883 | 5.5 | 5.5
| SO 01.2 | Kontrolní měření |  | 756 | 41.58 | 5.5
| SO 01.3 | Objekt rozvaděčů |  | 378.4 | 20.812
| SO 01.4 | Přeložka lesní cesty - levý břeh |  | 1130.1 | 62.1555
| SO 02 | Sdružený objekt
| SO 02.1 | Sdružený objekt |  | 74546.98 | 4100.0839
| SO 02.2 | Lávka sdruženého objektu |  | 815 | 44.825
| SO 03 | Přeložka Dědiny nad hrází |  | 7492.12 | 412.0666
| SO 04 | Přeložka Dědiny pod hrází |  | 3195.103 | 175.7307
| SO 05 | Úprava cesty pod hrází |  | 1642.99 | 90.3645
| SO 09 | Napojení el. Energie pro suchou retnční nádrž Mělčany
| SO 09.1 | Úprava distribuční sítě VN včetně trafostanice |  | 1250 | 68.75
| SO 09.2 | Přípojka NN k objektu rozvaděčů na hrázi |  | 730 | 40.15
| SO 09.3 | Slaboproud |  | 210 | 11.55
| SO 21 | Boční hráz na náhonu do Zlatého potoka |  | 6406.07 | 352.3338
| SO 22 | Propust boční hráze na náhonu do Zlatého potoka
| SO 22.1 | Propust boční hráze na náhonu do Zlatého potoka |  | 2004.125 | 110.2269
| SO 22.2 | Lávka propusti boční hráze |  | 201.5 | 11.0825
| SO 23 | Příjezd k boční hrázi |  | 3220.54 | 177.1297
| SO 30 | Úprava ve zdrži |  | 400 | 22
| SO 32 | Rozdělovací objekt do náhonu Zlatého potoka |  | 3180.9544 | 174.9525
| SO 34 | Ochranná hráz - levý přeh |  | 11769.5625 | 647.3259
| SO 35 | Ochranná hráz - pravý přeh |  | 7319.433 | 402.5688
| SO 36 | Úpravy potoka v Cháborech |  | 803.5287 | 44.1941
| SO 37 | Úprava oplocení v Cháborech |  | 485.3 | 26.6915
| SO 38 | Úprava distribučních VN A NN vč. přemístění trafostanice v Cháborech
| SO 38.1 | Přemístění trafostanice a rozvodů vn v Cháborech |  | 940 | 51.7
| SO 38.2 | Úprava elektrorozvodů nn v Cháborech |  | 660 | 36.3
| SO 41 | Mokřad |  | 886.28 | 48.7454
| SO 46 | Demolice |  | 1071.24 | 58.9182
| SO 51 | Náhradní výstavba |  | 5170 | 284.35
| SO 81 | Zemník |  | 60838.7 | 3346.1285
| SO 82 | Rekultivace zemníku |  | 36430.8 | 2003.694
|  |  | stavební objekty ZRN - celkem |  | 361281.7867
f - vedlejší náklady
- VRN z provozních souborů |  |  |  |  | 3303.575
- VRN ze stavebních objektů |  |  |  |  | 19870.4983
|  |  | vedlejší náklady VRN - celkem |  | 23174.0733
h - nepředvídané náklady
- 8% z provozních souborů |  |  |  |  | 4805.2
- 7% ze stavebních objektů |  |  |  |  | 25289.7251
7
|  |  | nepředvídané náklady - celkem |  | 30094.9251
k - provozní náklady
- provoz investora 1 % z provozních souborů |  |  |  |  | 600.65
- komplexní zkoušky |  |  |  |  | 492.127
- kompletační činnost 1,5 % ze stavebních objektů |  |  |  |  | 5419.2268
|  |  | kompletační činnost - celkem |  | 6512.0038

## PS 101
Dědina - suchá retenční nádrž Mělčany
Propočet investičních nákladů
b - provozní soubor 101 Uzávěry sdruženého objektu
PS 101.1 Spodní vtoková okna
Pol. | Popis položky | MJ | Výměra | Jedn. cena | Cena
Kompletní dodávka vč. dopravy, montáže, metalizace a nátěrů
1 | dvojice česlí | t | 6 | 165000 | 990000
2 | dvojice hradítek | t | 4.8 | 165000 | 792000
3 | vedení a pancéřování vtoků | t | 10 | 155000 | 1550000
ZRN PS 101.1 |  |  |  |  | 3332000
PS 101.2 Rychlouzávěry
Pol. | Popis položky | MJ | Výměra | Jedn. cena | Cena
Kompletní dodávka vč. dopravy, montáže, metalizace a nátěrů
1 | dvojice zapouzdřených šoupat | t | 27.4 | 200000 | 5480000
2 | vystrojení strojovny | t | 2.5 | 160000 | 400000
3 | hydraulický agregát a válce - subdodávky | sada |  |  | 1800000
ZRN PS 101.2 |  |  |  |  | 7680000
PS 101.3 Regulační uzávěry
Pol. | Popis položky | MJ | Výměra | Jedn. cena | Cena
Kompletní dodávka vč. dopravy, montáže, metalizace a nátěrů
1 | dvojice segmentů | t | 4.8 | 185000 | 888000
2 | dvojice rámů a armatur | t | 7 | 185000 | 1295000
3 | vystrojení šachet | t | 2 | 165000 | 330000
4 | hydraulické válce - subdodávky | sada |  |  | 600000
ZRN PS 101.3 |  |  |  |  | 3113000
PS 101.4 Výpust min. průtoků
Pol. | Popis položky | MJ | Výměra | Jedn. cena | Cena
Kompletní dodávka vč. dopravy, montáže, metalizace a nátěrů
1 | potrubí, ovládání | t | 1.1 | 155000 | 170500
2 | šoupě - subdodávka | sada |  |  | 120000
ZRN PS 101.4 |  |  |  |  | 290500
PS 101.5 Manipulační zařízení
Pol. | Popis položky | MJ | Výměra | Jedn. cena | Cena
Kompletní dodávka vč. dopravy, montáže, metalizace a nátěrů
1 | kolejová dráha | t | 35 | 100000 | 3500000
2 | konstrukce portálu | t | 25 | 192000 | 4800000
3 | mostový jeřáb s kočkou - subdodávka | sada |  |  | 1000000
4 | hydraulický systém, napájení - subdodávka | sada |  |  | 600000
5 | elektroinstalace - subdodávka | sada |  |  | 600000
ZRN PS 101.5 |  |  |  |  | 10500000

## PS 102_104
Dědina - suchá retenční nádrž Mělčany
PS 102 Stavidlo propusti boční hráze
Pol. | Popis položky | MJ | Výměra | Jedn. cena | Cena
Kompletní dodávka vč. dopravy, montáže, metalizace a nátěrů
1 | stavidlo 2x1,5m | t | 3 | 165000 | 495000
ZRN PS 102 |  |  |  |  | 495000
PS 103 Stavidlo rozdělovacého objektu
Pol. | Popis položky | MJ | Výměra | Jedn. cena | Cena
Kompletní dodávka vč. dopravy, montáže, metalizace a nátěrů
1 | stavidlo 2,4x1,5 m | t | 3.5 | 165000 | 577500
ZRN PS 103 |  |  |  |  | 577500
PS 104 Stavidlo na náhonu Zlatého potoka
Pol. | Popis položky | MJ | Výměra | Jedn. cena | Cena
Kompletní dodávka vč. dopravy, montáže, metalizace a nátěrů
1 | stavidlo 2,4x1,5 m | t | 3.5 | 165000 | 577500
ZRN PS 104 |  |  |  |  | 577500

## SO 01.1
SO 01.1 - Hráz
Pol. | Popis | Měrná | Počet | Jednotková | Cena celkem
č. |  | jednotka | m.j. | cena (Kč) | (Kč)
1 | čerpání vody | hod | 1600 | 75 | 120000
2 | sejmutí svrchní vrstvy tl. 40 cm | m3 | 14000 | 34 | 476000
3 | vodorovné přemístění odkopávky do 5 km vč. naložení | m3 | 14000 | 245 | 3430000
4 | uložení ornice na deponii | m3 | 14000 | 22 | 308000
5 | odkopávka hlinitých zemin až na povrch štěrkopísků | m3 | 23400 | 47 | 1099800
6 | vodorovné přemístění odkopávky do 5 km | m3 | 23400 | 180 | 4212000
7 | uložení odkopávky na deponii | m3 | 23400 | 22 | 514800
8 | výkop rýhy pro těsnící ostruhu | m3 | 4200 | 700 | 2940000
9 | vodorovné přemístění odkopávky do 5 km | m3 | 4200 | 180 | 756000
10 | uložení výkopu na deponii | m3 | 4200 | 22 | 92400
11 | úprava základové spáry | m2 | 35000 | 13 | 455000
12 | odkopávka zeminy v zemníku | m3 | 232240 | 55 | 12773200
13 | vodorovné přemístění odkopávky do 5 km | m3 | 232240 | 180 | 41803200
14 | hutněný násyp tělesa hráze | m3 | 232240 | 73 | 16953520
15 | betonová těsnící zídka | m3 | 160 | 6150 | 984000
16 | výztuž 40 kg/m3 | t | 6.4 | 38400 | 245760
17 | záhozová patka z lomového kamene u návodní paty | m3 | 3500 | 1770 | 6195000
18 | štěrkopískový podsyp tl. 40 cm | m2 | 2310 | 525 | 1212750
19 | drenážní pata z lomového kamene | m3 | 4880 | 1770 | 8637600
20 | těsnící ostruha z jílobetonu | m3 | 4200 | 2440 | 10248000
21 | odkopávka ornice z deponie | m3 | 4400 | 70 | 308000
22 | vodorovné přemístění ornice z 5 km | m3 | 4400 | 180 | 792000
23 | rozprostření ornice na svahu tl. 20 cm | m2 | 22000 | 44 | 968000
24 | zatravnění | m2 | 22000 | 15 | 330000
25 | protierozní rohož | m2 | 22000 | 75 | 1650000
26 | výkop rýhy pro kotvení rohože | m3 | 550 | 700 | 385000
27 | zpětný hutněný zásyp rýhy | m3 | 550 | 95 | 52250
28 | asfaltobeton ABJ III tl. 40 mm | m2 | 5200 | 200 | 1040000
29 | asfaltobeton ABH III tl. 60 mm | m2 | 5200 | 280 | 1456000
30 | obalované kamenivo OKJ II tl. 100 mm | m2 | 5200 | 550 | 2860000
31 | štěrkodrť tl. 200 mm | m2 | 5200 | 285 | 1482000
32 | štěrkopískový podsyp tl. 200 mm | m2 | 5200 | 265 | 1378000
33 | separační geotextilie 800g/m2, dodávka a zřízení | m2 | 5200 | 90 | 468000
34 | odkopávka zeminy pro krajnici | m3 | 480 | 90 | 43200
35 | vodorovné přemístění odkopávky do 50 km | m3 | 480 | 1144 | 549120
36 | zřízení zemní krajnice | m3 | 480 | 260 | 124800
37 | označení zákazu vstupu | ks | 2 | 1830 | 3660
Celkem SO 01.1 (Kč) CU 2009/I |  |  |  |  | 127347060

## SO 01.2
SO 01.2 - Kontrolní měření
Pol. | Popis | Měrná | Počet | Jednotková | Cena celkem
č. |  | jednotka | m.j. | cena (Kč) | (Kč)
1 | prvky kontrolního měření | ks | 1 |  | 756000
Celkem SO 01.2 (Kč) CU 2009/I |  |  |  |  | 756000

## SO 01.3
SO 01.3 - Objekt rozvaděčů
Pol. | Popis | Měrná | Počet | Jednotková | Cena celkem
č. |  | jednotka | m.j. | cena (Kč) | (Kč)
1 | betonový základ objektu | m3 | 22 | 3300 | 72600
2 | obestavěný prostor žb objektu | m3 | 46 | 3250 | 149500
3 | ocelové dveře 0.9 x 2.1 | ks | 1 | 3700 | 3700
4 | oplocení v.2.2 m - 4 x 10 | m | 76 | 1500 | 114000
5 | vrata š. 3 m | ks | 2 | 15000 | 30000
6 | vrátka š. 1 m | ks | 2 | 4300 | 8600
Celkem SO 01.3 (Kč) CU 2009/I |  |  |  |  | 378400

## SO 01.4
SO 01.4 - Přeložka lesní cesty - levý břeh
Pol. | Popis | Měrná | Počet | Jednotková | Cena celkem
č. |  | jednotka | m.j. | cena (Kč) | (Kč)
1 | sejmutí svrchní vrstvy tl. 40 cm | m3 | 600 | 34 | 20400
2 | vodorovné přemístění odkopávky do 5 km vč. naložení | m3 | 600 | 245 | 147000
3 | uložení odkopávky na deponii | m3 | 600 | 22 | 13200
4 | úprava pláně | m2 | 1500 | 13 | 19500
5 | štěrkopískový podklad tl. 20 cm | m2 | 1500 | 265 | 397500
6 | nosná vrstva ze štěrku fr.32/63, tl. 2x15 cm | m2 | 1500 | 320 | 480000
7 | ochranná vrstva z prosívky tl. 2 cm | m2 | 1500 | 35 | 52500
Celkem SO 01.4 (Kč) CU 2009/I |  |  |  |  | 1130100

## SO 02.1
SO 02.1 - Sdružený objekt
Pol. | Popis | Měrná | Počet | Jednotková | Cena celkem
č. |  | jednotka | m.j. | cena (Kč) | (Kč)
1 | čerpání vody | hod | 1000 | 75 | 75000
2 | výkop jámy hor. 4 | m3 | 6300 | 145 | 913500
3 | vodorovné přemístění odkopávky do 5 km | m3 | 6300 | 180 | 1134000
4 | uložení výkopu na deponii | m3 | 6300 | 22 | 138600
5 | úprava základové spáry | m2 | 1300 | 13 | 16900
6 | podkladní beton B7,5 tl. 15 cm | m3 | 195 | 2940 | 573300
7 | železobeton objektu C30/37 , včetně bednění | m3 | 8320 | 6150 | 51168000
8 | výztuž 60 kg/m3 | t | 500 | 38400 | 19200000
9 | ocelové trubkové zábradlí, včetně nátěru, dodávka a montáž | m | 220 | 1200 | 264000
10 | ocel. hrubé česle, dodávka a montáž - 4ks | kg | 440 | 125 | 55000
11 | dlažba z lomového kamene tl. 30 cm do betonu tl. 10 cm před vtokem | m2 | 200 | 1250 | 250000
12 | osazení a dodávka balvanů | ks | 100 | 1200 | 120000
13 | železobeton V4T50B20 schodiště podél objektu, včetně bednění | m3 | 30 | 7200 | 216000
14 | výztuž 60 kg/m3 | t | 1.8 | 38400 | 69120
15 | vodočetná lať na schodišti | m | 50 | 1420 | 71000
16 | dilatační pásy š. 30 cm | m | 260 | 256 | 66560
17 | asfaltový nátěr | m2 | 2400 | 90 | 216000
Celkem SO 02.1 (Kč) CU 2009/I |  |  |  |  | 74546980

## SO 02.2
SO 02.2 - Lávka sdruženého objektu
Pol. | Popis | Měrná | Počet | Jednotková | Cena celkem
č. |  | jednotka | m.j. | cena (Kč) | (Kč)
1 | ocelová konstrukce lávky 10x2m, zábradlí oboustranné v.=1,1m, dodávka | ks | 2 | 230000 | 460000
2 | ocelová konstrukce lávky 13x2m montáž vč. nátěru | ks | 1 | 355000 | 355000
Celkem SO 02.2 (Kč) CU 2009/I |  |  |  |  | 815000

## SO 03
SO 03 - Přeložka Dědiny nad hrázi
Pol. | Popis | Měrná | Počet | Jednotková | Cena celkem
č. |  | jednotka | m.j. | cena (Kč) | (Kč)
1 | sejmutí svrchní vrstvy tl. 40 cm | m3 | 500 | 34 | 17000
2 | vodorovné přemístění odkopávky do 5 km vč. naložení | m3 | 500 | 245 | 122500
3 | uložení ornice na deponii | m3 | 500 | 22 | 11000
4 | výkop vodoteče hor.4 | m3 | 4620 | 145 | 669900
5 | vodorovné přemístění odkopávky do 100m | m3 | 4620 | 56 | 258720
6 | hutněný zásyp starého koryta | m3 | 4620 | 95 | 438900
7 | úprava svahu | m2 | 1550 | 40 | 62000
8 | úprava pláně | m2 | 1150 | 13 | 14950
9 | opevnění dna pohozem z lomového kamene tl. 50cm | m3 | 580 | 1620 | 939600
10 | opevnění břehů rovnaninou z lomového kamene do 200 kg s urovnáním líce | m3 | 1790 | 2670 | 4779300
11 | urovnání líce rovnaniny | m2 | 1550 | 115 | 178250
Celkem SO 03 (Kč) CU 2009/I |  |  |  |  | 7492120
Cena celkem (Kč) CU 2007/I |  |  |  |  | 8638414.36

## SO 04
SO 04 - Přeložka Dědiny pod hrázi
Pol. | Popis | Měrná | Počet | Jednotková | Cena celkem
č. |  | jednotka | m.j. | cena (Kč) | (Kč)
1 | sejmutí svrchní vrstvy tl. 40 cm | m3 | 50 | 34 | 1700
2 | vodorovné přemístění odkopávky do 5 km vč. naložení | m3 | 50 | 245 | 12250
3 | uložení ornice na deponii | m3 | 50 | 22 | 1100
4 | výkop vodoteče hor.4 | m3 | 1350 | 145 | 195750
5 | vodorovné přemístění odkopávky do 100m | m3 | 1350 | 56 | 75600
6 | výkop rýhy pro práh | m3 | 22 | 700 | 15400
7 | zpětný hutněný zásyp | m3 | 9 | 95 | 855
8 | hutněný zásyp starého koryta | m3 | 900 | 95 | 85500
9 | úprava svahu | m2 | 1300 | 40 | 52000
10 | úprava pláně | m2 | 600 | 13 | 7800
11 | opevnění dna pohozem z lomového kamene tl. 50cm | m3 | 450 | 1620 | 729000
12 | opevnění břehů rovnaninou z lomového kamene do 200 kg s urovnáním líce | m3 | 530 | 2670 | 1415100
13 | urovnání líce rovnaniny | m2 | 660 | 115 | 75900
14 | odkopávka ornice z deponie | m3 | 1780 | 70 | 124600
15 | vodorovné přemístění do 1 km | m3 | 1780 | 88 | 156640
16 | rozprostření ornice tl. 40 cm | m2 | 4450 | 29 | 129050
17 | výsadba sazenic javor | ks | 20 | 85 | 1700
18 | výsadba sazenic jasan | ks | 20 | 95 | 1900
19 | vodočetná lať | m | 5 | 1420 | 7100
20 | železobeton | m3 | 13 | 4250 | 55250
21 | výztuž 40 kg/m3 | t | 0.52 | 38400 | 19968
22 | bednění | m2 | 26 | 1190 | 30940
Celkem SO 04 (Kč) CU 2009/I |  |  |  |  | 3195103

## SO 05
SO 05 - Úprava cesty pod hrází
Pol. | Popis | Měrná | Počet | Jednotková | Cena celkem
č. |  | jednotka | m.j. | cena (Kč) | (Kč)
1 | sejmutí svrchní vrstvy tl. 50 cm | m3 | 340 | 34 | 11560
2 | vodorovné přemístění odkopávky do 5 km vč. naložení | m3 | 340 | 245 | 83300
3 | uložení odkopávky na deponii | m3 | 340 | 22 | 7480
4 | úprava pláně | m2 | 1880 | 13 | 24440
5 | hutněný násyp | m3 | 940 | 73 | 68620
6 | odkopávka v zemníku | m3 | 940 | 55 | 51700
7 | vodorovné přemístění z 5 km | m3 | 940 | 180 | 169200
8 | štěrkopískový podklad tl. 20 cm | m2 | 1980 | 270 | 534600
9 | nosná vrstva ze štěrku fr.32/63, tl. 2x15 cm | m2 | 1730 | 320 | 553600
10 | ochranná vrstva z prosívky tl. 2 cm | m2 | 1480 | 35 | 51800
11 | odkopávka ornice z deponie | m3 | 145 | 70 | 10150
12 | vodorovné přemístění odkopávky do 5 km | m3 | 145 | 180 | 26100
13 | rozprostření ornice tl. 15 cm | m2 | 970 | 37 | 35890
14 | zatravnění | m2 | 970 | 15 | 14550
Celkem SO 05 (Kč) CU 2009/I |  |  |  |  | 1642990
Cena celkem (Kč) CU 2007/I |  |  |  |  | 1894367.47

## SO 21
SO 21 - Boční hráz na náhonu do Zlatého potoka
Pol. | Popis | Měrná | Počet | Jednotková | Cena celkem
č. |  | jednotka | m.j. | cena (Kč) | (Kč)
1 | sejmutí svrchní vrstvy tl. 40 cm | m3 | 1520 | 34 | 51680
2 | vodorovné přemístění odkopávky do 5 km vč. naložení | m3 | 1520 | 180 | 273600
3 | uložení ornice na deponii | m3 | 1520 | 22 | 33440
4 | úprava základové spáry | m2 | 3800 | 13 | 49400
5 | odkopávka zeminy v zemníku | m3 | 7300 | 55 | 401500
6 | vodorovné přemístění odkopávky do 5 km | m3 | 7300 | 180 | 1314000
7 | hutněný násyp tělesa hráze | m2 | 7300 | 73 | 532900
8 | štěrkopískový filtr drenážní paty tl. 40 cm | m3 | 350 | 1305 | 456750
9 | drenážní pata z lomového kamene | m3 | 400 | 1770 | 708000
10 | odkopávka ornice z deponie | m3 | 850 | 70 | 59500
11 | vodorovné přemístění z 5 km | m2 | 850 | 180 | 153000
12 | rozprostření ornice na svahu tl. 20 cm | m2 | 4250 | 44 | 187000
13 | zatravnění | m2 | 4250 | 15 | 63750
14 | asfaltobeton ABJ III tl. 40 mm | m2 | 850 | 200 | 170000
15 | asfaltobeton ABH III tl. 60 mm | m2 | 850 | 280 | 238000
16 | obalované kamenivo OKJ II tl. 100 mm | m2 | 850 | 550 | 467500
17 | štěrkodrť tl. 200 mm | m2 | 850 | 285 | 242250
18 | štěrkopískový podsyp tl. 200 mm | m2 | 850 | 270 | 229500
19 | separační geotextil 800g/m2 | m2 | 850 | 90 | 76500
20 | betonová těsnící zídka | m3 | 80 | 6150 | 492000
21 | výztuž 40 kg/m3 | t | 3 | 38400 | 115200
22 | rozebrání dřevěného oplocení | m | 60 | 110 | 6600
23 | mtž. a dodávka dřevěného oplocení | m | 60 | 1400 | 84000
Celkem SO 21 (Kč) CU 2009/I |  |  |  |  | 6406070

## SO 22.1
SO 22.1 - Propust boční hráze na náhonu do Zlatého potoka
Pol. | Popis | Měrná | Počet | Jednotková | Cena celkem
č. |  | jednotka | m.j. | cena (Kč) | (Kč)
1 | výkop jámy hor. 4 | m3 | 435 | 205 | 89175
2 | vodorovné přemístění odkopávky do 5 km | m3 | 435 | 180 | 78300
3 | uložení odkopávky na deponii | m3 | 435 | 22 | 9570
4 | odkopávka pro zpětný zásyp | m3 | 170 | 70 | 11900
5 | zpětný hutněný zásyp | m3 | 170 | 95 | 16150
6 | vodorovné přemístění z 5 km | m3 | 170 | 180 | 30600
7 | úprava základové spáry | m2 | 70 | 13 | 910
8 | podkladní beton B 7,5 tl. 20 cm | m3 | 14 | 2940 | 41160
9 | železobeton V4T50B20, včetně bednění | m3 | 205 | 6150 | 1260750
10 | výztuž 50 kg/m3 | t | 10.25 | 38400 | 393600
11 | dlažba z lomového kamene tl. 40 cm do betonu tl. 10 cm | m3 | 8 | 1770 | 14160
12 | beton tl. 10 cm pod dlažbu | m2 | 20 | 330 | 6600
13 | ocelové trubková zábradlí výšky 1,1m, včetně nátěru | m | 22 | 1250 | 27500
14 | ocelové česle | kg | 190 | 125 | 23750
Celkem SO 22.1 (Kč) CU 2009/I |  |  |  |  | 2004125
Cena celkem (Kč) CU 2007/I |  |  |  |  | 2310756.125

## SO 22.2
SO 22.2 - Lávka propusti boční hráze
Pol. | Popis | Měrná | Počet | Jednotková | Cena celkem
č. |  | jednotka | m.j. | cena (Kč) | (Kč)
1 | ocelová konstrukce lávky 5x1,2m, zábradlí oboustranné v.=1,1m, dodávka | kg | 3100 | 65 | 201500
Cena celkem (Kč) CU 2009/I |  |  |  |  | 201500

## SO 23
SO 23 - Příjezd k boční hrázi
Pol. | Popis | Měrná | Počet | Jednotková | Cena celkem
č. |  | jednotka | m.j. | cena (Kč) | (Kč)
1 | sejmutí svrchní vrstvy tl. 40 cm | m3 | 1100 | 34 | 37400
2 | vodorovné přemístění odkopávky do 5 km vč. naložení | m3 | 1100 | 245 | 269500
3 | uložení odkopávky na deponii | m3 | 1100 | 22 | 24200
4 | úprava pláně | m2 | 2750 | 13 | 35750
5 | hutněný násyp | m3 | 450 | 73 | 32850
6 | odkopávka pro násyp z deponie | m3 | 450 | 70 | 31500
7 | odkopávka hor. 4 | m3 | 450 | 70 | 31500
8 | vodorovné přemístění z 5 km | m3 | 650 | 180 | 117000
9 | vodorovné přemístění z 100 m | m3 | 450 | 56 | 25200
10 | štěrkopískový podklad tl. 20 cm | m2 | 3080 | 170 | 523600
11 | nosná vrstva ze štěrku fr.32/63, tl. 2x15 cm | m2 | 3080 | 320 | 985600
12 | ochranná vrstva z prosívky tl. 2 cm | m2 | 3080 | 35 | 107800
13 | odkopávka ornice z deponie | m3 | 144 | 70 | 10080
14 | vodorovné přemístění odkopávky do 5 km | m3 | 144 | 180 | 25920
15 | rozprostření ornice tl. 15 cm | m2 | 960 | 12 | 11520
16 | zatravnění | m2 | 960 | 37 | 35520
17 | oprava stávající štěrkové vozovky | m2 | 1680 | 545 | 915600
Celkem SO 23 (Kč) CU 2009/I |  |  |  |  | 3220540

## SO 30
SO 30 - Úprava ve zdrži
Pol. | Popis | Měrná | Počet | Jednotková | Cena celkem
č. |  | jednotka | m.j. | cena (Kč) | (Kč)
1 | úprava ve zdrži | kpl | 1 | 400000 | 400000
Celkem SO 30 (Kč) CU 2009/I |  |  |  |  | 400000

## SO 32
SO 32 - Rozdělovací objekt
Pol. | Popis | Měrná | Počet | Jednotková | Cena celkem
č. |  | jednotka | m.j. | cena (Kč) | (Kč)
1 | čerpání | hod. | 180 | 75 | 13500
2 | sejmutí svrchní vrstvy tl. 40 cm | m3 | 56 | 34 | 1904
3 | vodorovné přemístění odkopávky do 5 km | m3 | 56 | 180 | 10080
4 | uložení ornice na deponii | m3 | 56 | 22 | 1232
5 | výkop jámy hor. 4 | m3 | 350 | 205 | 71750
6 | výkop rýhy v hor. 3 | m3 | 50 | 585 | 29250
7 | vodorovné přemístění odkopávky do 5 km | m3 | 400 | 180 | 72000
8 | uložení výkopu na deponii | m3 | 400 | 22 | 8800
9 | úprava základové spáry | m2 | 40 | 13 | 520
10 | odkopávka zeminy v zemníku | m3 | 215 | 55 | 11825
11 | vodorovné přemístění odkopávky do 5 km | m3 | 215 | 180 | 38700
12 | zpětný hutněný zásyp | m3 | 215 | 95 | 20425
13 | beton prostý - stabilizační prahy | m3 | 8 | 4890 | 39120
14 | štěrkopískový podsyp tl. 15cm | m3 | 38.7 | 140 | 5418
15 | betonová opěrná zeď | m3 | 216 | 6150 | 1328400
16 | výztuž 40 kg/m3 | t | 8.7 | 38400 | 334080
17 | železobetonový práh | m3 | 10.9 | 6150 | 67035
18 | výztuž 40 kg/m3 | t | 0.436 | 38400 | 16742.4
19 | betonové plomby základů stávajících zdí | m3 | 20 | 5200 | 104000
20 | kamenný obklad pohledových částí opěrné zdi tl. 25 cm | m3 | 15 | 6600 | 99000
21 | zábradlí | m | 12 | 1250 | 15000
22 | opevnění dna pohozem z lomového kamene o hmotnosti do 80 kg | m3 | 5 | 1620 | 8100
23 | opevnění dna rovnaninou z lom. kamene do 100 kg | m3 | 109 | 2670 | 291030
24 | opevnění svahu rovnaninou z lom. kamene do 200 kg s urovnáním líce | m3 | 102 | 2670 | 272340
25 | dlažba z lom. kamene tl. 25 cm do bet. tl. 10 cm | m2 | 36 | 1490 | 53640
26 | těžký kamenný zához | m3 | 33 | 1770 | 58410
27 | dodávka a osazení balvanů výšky 80cm | kus | 150 | 1200 | 180000
28 | bourání bet. konstrukcí | m3 | 4 | 6810 | 27240
29 | vodorovné přemístění suti do 5 km | t | 10.6 | 125 | 1325
30 | uložení likvidace předepsaným způsobem | m3 | 4 | 22 | 88
Celkem SO 32 (Kč) CU 2009/I |  |  |  |  | 3180954.4

## SO 34
SO 34 - Ochranná hráz - levý břeh
Pol. | Popis | Měrná | Počet | Jednotková | Cena celkem
č. |  | jednotka | m.j. | cena (Kč) | (Kč)
1 | sejmutí svrchní vrstvy tl. 40 cm | m3 | 1100 | 34 | 37400
2 | vodorovné přemístění odkopávky do 5 km vč. naložení | m3 | 1100 | 245 | 269500
3 | uložení ornice na deponii | m3 | 1100 | 22 | 24200
4 | odkopávka zeminy v zemníku | m3 | 4120 | 55 | 226600
5 | vodorovné přemístění odkopávky do 5 km | m3 | 4120 | 180 | 741600
6 | hutněný násyp tělesa hráze | m3 | 4120 | 73 | 300760
7 | úprava svahu | m2 | 2400 | 40 | 96000
8 | úprava pláně | m2 | 2690 | 13 | 34970
9 | štěrkopískový filtr drenážní paty tl. 40 cm | m3 | 50 | 1305 | 65250
10 | drenážní pata z lomového kamene | m3 | 30 | 1770 | 53100
11 | betonová opěrná zeď | m3 | 24 | 6150 | 147600
12 | výztuž 40 kg/m3 | t | 0.96 | 38400 | 36864
13 | kamenný obklad pohledových částí opěrné zdi tl. 25 cm | m3 | 20.25 | 6600 | 133650
14 | ochranná zídka z lomového kamene ve střední části | m3 | 20 | 6540 | 130800
15 | opevnění koruny hráze dlažbou z lomového kamene tl. 20 cm do betonu tl. 10 cm | m2 | 280 | 1440 | 403200
16 | opěrná zeď z gabionů | m3 | 600 | 3700 | 2220000
17 | beton pod zeď z gabionů | m3 | 730 | 6150 | 4489500
18 | výztuž 40 kg/m3 | t | 29.2 | 38400 | 1121280
19 | beton schody | m3 | 23 | 7200 | 165600
20 | výztuž 40 kg/m3 | t | 0.92 | 38400 | 35328
21 | ochranná geotextilie 800 g/m2 | m2 | 850 | 90 | 76500
22 | bentonitová rohož | m2 | 850 | 250 | 212500
23 | odvodňovací příkop | m | 65 | 650 | 42250
24 | odkopávka ornice z deponie | m3 | 370 | 70 | 25900
25 | vodorovné přemístění z 5 km | m3 | 370 | 180 | 66600
26 | rozprostření ornice tl. 15 cm | m2 | 2450 | 37 | 90650
27 | zatravnění | m2 | 2450 | 15 | 36750
28 | betonová sběrná jímka z drenáže, želbet V4T50B20, vč. bednění | m3 | 0.3 | 7200 | 2160
29 | odpadní potrubí DN 600 obetonované | m | 23 | 4500 | 103500
30 | výztuž 50kg/m3 | t | 0.02 | 38400 | 768
31 | zpětná klapka DN 600 dodávka a montáž | ks | 1 | 32150 | 32150
32 | bourání bet. konstrukcí | m3 | 10 | 6810 | 68100
33 | vodorovné přemístění suti do 5 km | t | 26.5 | 125 | 3312.5
34 | uložení na skládku | m3 | 10 | 22 | 220
35 | zábradlí | m | 220 | 1250 | 275000
Celkem SO 34 (Kč) CU 2009/I |  |  |  |  | 11769562.5

## SO 35
SO 35 - Ochranná hráz-pravý břeh
Pol. | Popis | Měrná | Počet | Jednotková | Cena celkem
č. |  | jednotka | m.j. | cena (Kč) | (Kč)
1 | sejmutí svrchní vrstvy tl. 40 cm | m3 | 1100 | 34 | 37400
2 | vodorovné přemístění odkopávky do 5 km vč. naložení | m3 | 1100 | 245 | 269500
3 | uložení ornice na deponii | m3 | 1100 | 22 | 24200
4 | úprava základové spáry | m2 | 2750 | 13 | 35750
5 | odkopávka zeminy v zemníku | m3 | 3900 | 55 | 214500
6 | vodorovné přemístění odkopávky do 5 km | m3 | 3900 | 180 | 702000
7 | hutněný násyp tělesa hráze | m3 | 3900 | 73 | 284700
8 | úprava svahu | m2 | 2320 | 40 | 92800
9 | úprava pláně | m2 | 860 | 13 | 11180
10 | štěrkopískový filtr drenážní paty tl. 40 cm | m3 | 470 | 1305 | 613350
11 | drenážní pata z lomového kamene | m3 | 810 | 1770 | 1433700
12 | štěrkopískový podsyp vozovky na koruně hráze a sjezdu tl. 20 cm | m2 | 860 | 270 | 232200
13 | vozovka ze štěrkodrti tl. 15 cm se zakalením | m2 | 860 | 275 | 236500
14 | odkopávka ornice z deponie | m3 | 636 | 70 | 44520
15 | vodorovné přemístění z 5 km | m3 | 636 | 180 | 114480
16 | rozprostření ornice tl. 15 cm na svahu | m2 | 2320 | 37 | 85840
17 | zatravnění | m2 | 2320 | 15 | 34800
18 | opevnění svahu pohozem z lomového kamene s urovnáním líce tl. 50 cm | m3 | 1160 | 1620 | 1879200
19 | betonová sběrná jímka z drenáže, želbet V4T50B20 vč. bednění | m3 | 0.3 | 6150 | 1845
20 | odpadní potrubí DN 600 obetonované | m | 20 | 3590 | 71800
21 | výztuž 50 kg/m3 | t | 0.02 | 38400 | 768
22 | zpětná klapka DN600, dodávka a montáž | ks | 1 | 32150 | 32150
23 | zvýšení únosnosti základové spáry | m2 | 2750 | 315 | 866250
Celkem SO 35 (Kč) CU 2009/I |  |  |  |  | 7319433

## SO 36
SO 36 - Úprava potoka v Cháborech
Pol. | Popis | Měrná | Počet | Jednotková | Cena celkem
č. |  | jednotka | m.j. | cena (Kč) | (Kč)
1 | čerpání | hod | 150 | 75 | 11250
2 | sejmutí svrchní vrstvy tl. 40 cm | m3 | 70 | 34 | 2380
3 | vodorovné přemístění odkopávky do 5 km vč. naložení | m3 | 70 | 245 | 17150
4 | uložení ornice na deponii | m3 | 70 | 22 | 1540
5 | výkop vodoteče hor. 4 | m3 | 230 | 205 | 47150
6 | vodorovné přemístění odkopávky do 100 m | m3 | 230 | 56 | 12880
7 | hutněný zásyp | m3 | 125 | 95 | 11875
8 | bourání kamenného zdiva | m3 | 15 | 6810 | 102150
9 | vodorovné přemístění sutě do 5 km | t | 39.75 | 125 | 4968.75
10 | uložení na deponii bez poplatku | m3 | 15 | 22 | 330
11 | úprava pláně | m2 | 95 | 13 | 1235
12 | opevnění dna rovnaninou z lomového kamene tl. 20 | m3 | 9 | 2670 | 24030
13 | betonové opěrné zdi V4T50B20 s kamenným obkladem | m3 | 85 | 6150 | 522750
14 | odkopávka ornice z deponie | m3 | 140 | 70 | 9800
15 | vodorovné přemístění z 5 km | m3 | 140 | 180 | 25200
16 | rozprostření ornice tl. 15 cm | m2 | 170 | 37 | 6290
17 | zatravnění | m2 | 170 | 15 | 2550
Celkem SO 36 (Kč) CU 2009/I |  |  |  |  | 803528.75

## SO 37
SO 37 - Úpravy oplocení v Cháborech
Pol. | Popis | Měrná | Počet | Jednotková | Cena celkem
č. |  | jednotka | m.j. | cena (Kč) | (Kč)
1 | výkop rýhy hor. 3 | m3 | 90 | 585 | 52650
2 | beton C30/37 podezdívky včetně bednění | m3 | 32 | 6150 | 196800
3 | výztuž 30 kg/m3 | t | 1 | 38400 | 38400
4 | zpětný hutněný zásyp kolem podezdívky | m3 | 72 | 95 | 6840
5 | oplocení z drátěného pletiva do ocelových sloupků | m | 65 | 1450 | 94250
6 | dodávka a montáž mobilního hrazení | m2 | 4 | 18000 | 72000
7 | odkopávka ornice z deponie | m3 | 72 | 70 | 5040
8 | vodorovné přemístění z 5 km | m3 | 72 | 180 | 12960
9 | rozprostření ornice tl. 15 cm | m2 | 55 | 37 | 2035
10 | zatravnění | m2 | 55 | 15 | 825
11 | rozebrání oplocení | m | 10 | 350 | 3500
Celkem SO 37 (Kč) CU 2009/I |  |  |  |  | 485300

## SO 38.1
SO 38.1 - Úprava elektrorozvodů nn v Cháborech
Pol. | Popis | Měrná | Počet | Jednotková | Cena celkem
č. |  | jednotka | m.j. | cena (Kč) | (Kč)
1 | přemístění TS a rozvodů el. v Cháborech | kpl | 1 | 940000 | 940000
Celkem SO 38.1 (Kč) CU 2009/I |  |  |  |  | 940000

## SO 38.2
SO 38.2 - Úprava elektrorozvodů nn v Cháborech
Pol. | Popis | Měrná | Počet | Jednotková | Cena celkem
č. |  | jednotka | m.j. | cena (Kč) | (Kč)
1 | úprava elektrorozvodů nn v Cháborech | kpl | 1 | 660000 | 660000
Celkem SO 38.2 (Kč) CU 2009/I |  |  |  |  | 660000

## SO 41
SO 41 - Mokřad
Pol. | Popis | Měrná | Počet | Jednotková | Cena celkem
č. |  | jednotka | m.j. | cena (Kč) | (Kč)
1 | sejmutí ornice tl. 40 cm | m3 | 1040 | 34 | 35360
2 | vodorovné přemístění odkopávky do 5 km vč. naložení | m3 | 1040 | 245 | 254800
3 | uložení ornice na deponii | m3 | 1040 | 22 | 22880
4 | odkopávka hor. 4 tl. 0,2 m | m3 | 520 | 185 | 96200
5 | vodorovné přemístění odkopávky do 5 km | m3 | 520 | 180 | 93600
6 | uložení odkopávky na deponii | m3 | 520 | 22 | 11440
7 | pohoz z lomového kamene tl. 30 cm | m3 | 225 | 1620 | 364500
8 | kamenný kvádr 0,5x0,5x1,5 | ks | 1 | 1200 | 1200
9 | výsadby sazenic vrby | ks | 20 | 95 | 1900
10 | výsadby sazenic olše | ks | 20 | 85 | 1700
11 | výsadby sazenic orobince | ks | 20 | 45 | 900
12 | výsadby sazenic puškvorce | ks | 20 | 45 | 900
13 | výsadby sazenic ostřice | ks | 20 | 45 | 900
Celkem SO 41 (Kč) CU 2009/I |  |  |  |  | 886280

## SO 46
SO 46 - Demolice
Pol. | Popis | Měrná | Počet | Jednotková | Cena celkem
č. |  | jednotka | m.j. | cena (Kč) | (Kč)
1 | bourání čp.2660 Melicharová Martina | op m3 | 700 | 415 | 290500
2 | trafostanice | op m3 | 72 | 170 | 12240
3 | vodorovné přesunutí sutě do 5 km | t | 1450 | 310 | 449500
4 | uložení na skládku za poplatek | t | 1450 | 220 | 319000
Celkem SO 46 (Kč) CU 2009/I |  |  |  |  | 1071240

## SO 51
SO 51 - Náhradní výstavba
Pol. | Popis | Měrná | Počet | Jednotková | Cena celkem
č. |  | jednotka | m.j. | cena (Kč) | (Kč)
1 | náhradní výstavba | kpl | 1 | 5170000 | 5170000
Celkem SO 51 (Kč) CU 2009/I |  |  |  |  | 5170000

## SO 81
SO 81 - Zemník
Pol. | Popis | Měrná | Počet | Jednotková | Cena celkem
č. |  | jednotka | m.j. | cena (Kč) | (Kč)
1 | čerpání | hod | 720 | 75 | 54000
2 | odkopávka ornice tl. 40 cm | m3 | 94800 | 34 | 3223200
3 | vodorovné přemístění ornice do 5 km vč. naložení | m3 | 94800 | 245 | 23226000
4 | uložení na deponii | m3 | 94800 | 22 | 2085600
5 | odkopávka hor. 4 nevhodné do hráze | m3 | 47400 | 80 | 3792000
6 | vodorovné přemístění odkopávky do 5 km | m3 | 47400 | 180 | 8532000
7 | uložení na deponii | m3 | 47400 | 22 | 1042800
8 | hloubení rýhy příkopu hor. 4 | m3 | 1300 | 285 | 370500
9 | vodorovné přemístění do 5 km | m3 | 1300 | 180 | 234000
10 | uložení na deponii | m3 | 1300 | 22 | 28600
11 | odkopávka hor. 4 pro násyp hrází v lomu Masty (doplňkový objem) | m3 | 50000 | 80 | 4000000
12 | vodorovné přemístění z 10 km | m3 | 50000 | 285 | 14250000
Celkem SO 81 (Kč) CU 2009/I |  |  |  |  | 60838700

## SO 82
SO 82 - Rekultivace zemníku
Pol. | Popis | Měrná | Počet | Jednotková | Cena celkem
č. |  | jednotka | m.j. | cena (Kč) | (Kč)
1 | odkopávka ornice z deponie | m3 | 94800 | 70 | 6636000
2 | vodorovné přemístění ornice do 1 km | m3 | 94800 | 88 | 8342400
3 | rozprostření ornice na pláni tl. 40 cm | m2 | 217000 | 29 | 6293000
4 | rozprostření ornice na svahu tl. 40 cm | m2 | 20000 | 65 | 1300000
5 | výkop rýhy hor. 4 - příkop | m3 | 1300 | 690 | 897000
6 | vodorovné přemístění odkopávky do 100 m | m3 | 1300 | 56 | 72800
7 | uložení na deponii | m3 | 1300 | 22 | 28600
8 | odkopávka zeminy z deponie | m3 | 40000 | 70 | 2800000
9 | vodorovné přemístění odkopávky do 1 km | m3 | 40000 | 88 | 3520000
10 | hutněný násyp zeminy | m3 | 40000 | 73 | 2920000
11 | úprava svahu | m2 | 20000 | 40 | 800000
12 | úprava pláně | m2 | 217000 | 13 | 2821000
Celkem SO 82 (Kč) CU 2009/I |  |  |  |  | 36430800