## 201
ASPE 9 |  | Firma: Firma
Příloha k formuláři pro ocenění nabídky
Stavba : |  | 14-11-072 | Labe, Mělník-Hadík, rekonstrukce mostku přes vyústění odpadu A
číslo a název SO: |  | 201 | Mostní provizorium
číslo a název rozpočtu: |  | 201 | Mostní provizorium
Poř. č.pol. | Kód položky | Varianta položky | Název položky | jednotka | Počet jednotek | CENA
[6 empty] | jednotková | celkem
1 | 2 | 3 | 4 | 5 | 6 | 7 | 8
|  | 0 | Všeobecné konstrukce a práce
1 | 02710 |  | POMOC PRÁCE ZŘÍZ NEBO ZAJIŠŤ OBJÍŽĎKY A PŘÍSTUP CESTY | KPL | 1 |  | 0
vymezení pracovního prostoru 1=1.000 [A]
2 | 027121 |  | PROVIZORNÍ PŘÍSTUPOVÉ CESTY - ZŘÍZENÍ | M2 | 120 |  | 0
nájezdy na provizorium (20.0+10.0)*4.0=120.000 [A]
3 | 027123 |  | PROVIZORNÍ PŘÍSTUPOVÉ CESTY - ZRUŠENÍ | M2 | 120 |  | 0
nájezdy na provizorium (20.0+10.0)*4.0=120.000 [A]
4 | 02720 |  | POMOC PRÁCE ZŘÍZ NEBO ZAJIŠŤ REGULACI A OCHRANU DOPRAVY včetně dopravního značení a fyzických zábran | KPL | 1 |  | 0
převedení dopravy na provizorium 1=1.000 [A]
5 | 027411 |  | PROVIZORNÍ MOSTY - MONTÁŽ únosnost 50t, včetně dopravy a osazení | M2 | 59.4 |  | 0
plocha dle typupředpokládaného provizoria 18.0*3.3=59.400 [A]
6 | 027412 |  | PROVIZORNÍ MOSTY - NÁJEMNÉ | MĚS | 8 |  | 0
předpokládaná doba výstavby 8=8.000 [A]
7 | 027413 |  | PROVIZORNÍ MOSTY - DEMONTÁŽ včetně odvozu | M2 | 59.4 |  | 0
plocha dle typupředpokládaného provizoria 18.0*3.3=59.400 [A]
8 | 02940 |  | OSTATNÍ POŽADAVKY - VYPRACOVÁNÍ DOKUMENTACE rozsah dle skutečně použitého provizoria | KČ | 1 |  | 0
počet paré 6ks 1=1.000 [A]
9 | 02950 |  | OSTATNÍ POŽADAVKY - POSUDKY, KONTROLY, REVIZNÍ ZPRÁVY HMP | KČ | 1 |  | 0
hlavní mostní prohlídka před uvedením do provozu 1=1.000 [A]
|  | 0 | Všeobecné konstrukce a práce |  |  |  | 0 | 0
|  | 1 | Zemní práce
10 | 121101 |  | SEJMUTÍ ORNICE NEBO LESNÍ PŮDY S ODVOZEM DO 1KM včetně naložení a složení na mezideponii | M3 | 36 |  | 0
dotčené plochy u opěr (20.0+10.0)*6.0*0.2=36.000 [A]
11 | 131831 |  | HLOUBENÍ JAM ZAPAŽ I NEPAŽ TŘ. II, ODVOZ DO 1KM včetně naložení a uložení na mezideponi pro zpětné použití | M3 | 160 |  | 0
výkpy pro spodní stavbu 2*(10.0+4.0+6.0)*2.0*2.0=160.000 [A]
12 | 17411 |  | ZÁSYP JAM A RÝH ZEMINOU SE ZHUTNĚNÍM místní zemina včetně dopravy z mezideponie | M3 | 118.4 |  | 0
obsyp opěr a křídel 2*(4.0+8.0+2.0)*0.8*2.0=44.800 [A] výplň mezi křídly (8.0*3.7+2.0*3.6)*2=73.600 [B] Celkem: A+B=118.400 [C]
13 | 18216 |  | ÚPRAVA POVRCHŮ SROVNÁNÍM ÚZEMÍ V TL DO 0,75M místrní zemina včetně dopravy z mezideponie | M2 | 180 |  | 0
dotčené plochy výkopy a násypy (20.0+10.0)*6.0=180.000 [A]
14 | 18220 |  | ROZPROSTŘENÍ ORNICE VE SVAHU místní ornice včetně dopravy z mezideponie | M3 | 36 |  | 0
úprava dotčených ploch do původní podoby (20.0+10.0)*6.0*0.2=36.000 [A]
15 | 18241 |  | ZALOŽENÍ TRÁVNÍKU RUČNÍM VÝSEVEM vhodné travní semeno určí TDI | M2 | 180 |  | 0
zatravnění dotčených ploch (20.0+10.0)*6.0=180.000 [A]
|  | 1 | Zemní práce |  |  |  | 0 | 0
|  | 2 | Základy
16 | 27152 |  | POLŠTÁŘE POD ZÁKLADY Z KAMENIVA DRCENÉHO včetně dopravy a uložení s hutněním | M3 | 11.76 |  | 0
zlepšení základové spáry pod opěrami a křídla 2*(4.0+8.0+2.0)*1.4*0.3=11.760 [A]
|  | 2 | Základy |  |  |  | 0 | 0
|  | 3 | Svislé konstrukce
17 | 333124 |  | MOSTNÍ OPĚRY A KŘÍDLA Z DÍLCŮ ŽELEZOBETON DO C25/30 (B30) panelová rovnanina včetně dopravy, uložení, nájmu, demontáže a odvozu | M3 | 88.8 |  | 0
opěry (4.2+3.3)*1.0*4.0=30.000 [A] křídla (8.0*4.2+5.0*2.4+2.0*3.3*2)*1.0=58.800 [B] Celkem: A+B=88.800 [C]
|  | 3 | Svislé konstrukce |  |  |  | 0 | 0
|  | 4 | Vodorovné konstrukce
18 | 421952 |  | MOSTOVKY A PODLAHY ZE DŘEVA DOČASNÉ včetřně dopravy, osazení, demontáže a odvozu k ekologické likvidaci | M3 | 1.575 |  | 0
mostovka proti pádu pěších mezi nosníky provizoria 18.0*1.25*0.07=1.575 [A]
|  | 4 | Vodorovné konstrukce |  |  |  | 0 | 0
|  | 5 | Komunikace
19 | 56330 |  | VOZOVKOVÉ VRSTVY ZE ŠTĚRKODRTI včetně dopravy, uložení a odvozu na skládku | M3 | 24.8 |  | 0
vozovka nájezdových ramp (7.0+6.0)*0.4*4.0=20.800 [A] vyrovnávací vrstva pod panely (8.0+2.0)*0.2*2.0=4.000 [B] Celkem: A+B=24.800 [C]
20 | 58300 |  | KRYT ZE SINIČNÍCH DÍLCŮ (PANELŮ) včetně dopravy, uložení, nájmu, rozebrání a odvozu | M3 | 7.92 |  | 0
panelová cesta na křídlech mostu (8.0+4.0)*3.0*0.22=7.920 [A]
|  | 5 | Komunikace |  |  |  | 0 | 0
|  | 9 | Ostatní konstrukce a práce
21 | 9111A2 |  | ZÁBRADLÍ SILNIČNÍ S VODOR MADLY - MONTÁŽ S PŘESUNEM (BEZ DODÁVKY) včetně provizorního ukotvení | M | 56 |  | 0
na mostě i křídlech 2*28.0=56.000 [A]
22 | 9111A3 |  | ZÁBRADLÍ SILNIČNÍ S VODOR MADLY - DEMONTÁŽ S PŘESUNEM včetně provizorního ukotvení | M | 56 |  | 0
na mostě i křídlech 2*28.0=56.000 [A]
23 | 9111A9 |  | ZÁBRADLÍ SILNIČNÍ S VODOR MADLY - NÁJEM | MDEN | 210 |  | 0
předpoklad 7 měsíců 7*30=210.000 [A]
|  | 9 | Ostatní konstrukce a práce |  |  |  | 0 | 0
|  |  | C e l k e m |  |  |  | 0 | 0