## 202
ASPE 9 |  | Firma: Firma
Příloha k formuláři pro ocenění nabídky
Stavba : |  | 14-11-072 | Labe, Mělník-Hadík, rekonstrukce mostku přes vyústění odpadu A
číslo a název SO: |  | 202 | Most přes vyústění odpadu
číslo a název rozpočtu: |  | 202 | Most přes vyústění odpadu
Poř. č.pol. | Kód položky | Varianta položky | Název položky | jednotka | Počet jednotek | CENA
[6 empty] | jednotková | celkem
1 | 2 | 3 | 4 | 5 | 6 | 7 | 8
|  | 0 | Všeobecné konstrukce a práce
1 | 014101 |  | POPLATKY ZA SKLÁDKU včetně rozdělení dle typu odpadu a možnosti zpětného použití | M3 | 185.228 |  | 0
vozovka na mostě i předpolí s živičným pojivem 40.0*3.2*0.1=12.800 [A] podklad ze SC na mostě i předpolí 40.0*3.2*0.2=25.600 [B] předpokládaná původní vozovka na mostě i předpolí 40.0*3.2*0.1=12.800 [C] na mostě i předpolí 40.0*3.2*0.2=25.600 [D] opevnění svahu na vtoku 7.0*1.5*0.4=4.200 [E] opevnění kuželů na výtoku (pouze podklad cca 50%) 0.4*8.0*5.0*2*0.5=16.000 [F] opevnění svahů na vtoku (pouze podklad cca 50%) 0.4*5.0*1.5*2*0.5=3.000 [G] čelní zdi 11.0*1.5*0.6*2=19.800 [H] oblouk 12.0*0.3*3.6=12.960 [I] dříky opěr 0.7*2.3*4.6*2=14.812 [J] základy opěr (možnost využití posoudí TDI 1.2*0.9*4.6*2=9.936 [K] část základu křídel 7.0*0.9*0.6*4=15.120 [L] část koruny křídel 7.0*0.9*0.5*4=12.600 [M] Celkem: A+B+C+D+E+F+G+H+I+J+K+L+M=185.228 [N]
2 | 02510 |  | ZKOUŠENÍ MATERIÁLŮ ZKUŠEBNOU ZHOTOVITELE včetně odběru vzorků, skladování a odvozu do zkušebny | KPL | 1 |  | 0
zkoušky betonu, měření tloušťky protikorozní ochrany 1=1.000 [A]
3 | 02610 |  | ZKOUŠENÍ KONSTRUKCÍ A PRACÍ ZKUŠEBNOU ZHOTOVITELE včetně zajištění nutného vybavení přístroji a mechanizací | KPL | 1 |  | 0
zkoušky hutnění zásypu 1=1.000 [A]
4 | 02710 |  | POMOC PRÁCE ZŘÍZ NEBO ZAJIŠŤ OBJÍŽĎKY A PŘÍSTUP CESTY včetně zajištění a dopravy polocení a fyzických zábran | KPL | 1 |  | 0
vymezení nájezdu na provizorium okolo zařízení staveniště 1=1.000 [A]
5 | 02720 |  | POMOC PRÁCE ZŘÍZ NEBO ZAJIŠŤ REGULACI A OCHRANU DOPRAVY včetně dopravy potřebného materiálu | KPL | 1 |  | 0
osazení a manipulace s fyzickými zábranami proti pádu do výkopu 1=1.000 [A]
6 | 02760 |  | POMOC PRÁCE ZŘÍZ NEBO ZAJIŠŤ JÍMKY, STAV JÁMY A ŠACHTY včetně oprav jímky a napájení | KPL | 1 |  | 0
jímky pro čerpání vody při zakládání 1=1.000 [A]
7 | 02910 |  | OSTATNÍ POŽADAVKY - ZEMĚMĚŘIČSKÁ MĚŘENÍ včetně zajištění geodeta zhotovitelem | KPL | 1 |  | 0
vytýčení a případné doměření 1=1.000 [A]
8 | 02940 |  | OSTATNÍ POŽADAVKY - VYPRACOVÁNÍ DOKUMENTACE DSPS včetně plánu opatření pro případ havárie a povodňového plánu | KČ | 1 |  | 0
dodání dokumentace max v počtu 6 paté 1=1.000 [A]
9 | 029412 |  | OSTATNÍ POŽADAVKY - VYPRACOVÁNÍ MOSTNÍHO LISTU ML na základě DSPS včetně případných změn | KUS | 1 |  | 0
rozsah dle ČSN 1=1.000 [A]
10 | 02944 |  | OSTAT POŽADAVKY - DOKUMENTACE SKUTEČ PROVEDENÍ V DIGIT FORMĚ předání na CD v uzavřené formě | KPL | 1 |  | 0
po zapracování změn 1=1.000 [A]
11 | 02946 |  | OSTAT POŽADAVKY - FOTODOKUMENTACE vydání na CD | KPL | 1 |  | 0
fotodokumentace průběhu výstavby 1=1.000 [A]
12 | 02953 |  | OSTATNÍ POŽADAVKY - HLAVNÍ MOSTNÍ PROHLÍDKA odpovědnou osobou s oprávněním MD ČR | KUS | 1 |  | 0
před uvedením do provozu 1=1.000 [A]
13 | 03100 |  | ZAŘÍZENÍ STAVENIŠTĚ - ZŘÍZENÍ, PROVOZ, DEMONTÁŽ rozsah dle potřeby zhotovitele | KPL | 1 |  | 0
na předpolí mostu dle situace 1=1.000 [A]
|  | 0 | Všeobecné konstrukce a práce |  |  |  | 0 | 0
|  | 1 | Zemní práce
14 | 11090 |  | VŠEOBECNÉ VYKLIZENÍ OSTATNÍCH PLOCH včetně odvozu k ekologické likvidaci | M2 | 468 |  | 0
dotčené plochy 13.0*9.0*4=468.000 [A]
15 | 111204 |  | ODSTRANĚNÍ KŘOVIN S ODVOZEM DO 5KM včetně odvozu k ekologické likvidaci | M2 | 4 |  | 0
nálet lísky 2.0*2.0=4.000 [A]
16 | 112014 |  | KÁCENÍ STROMŮ D KMENE DO 0,5M S ODSTRANĚNÍM PAŘEZŮ, ODVOZ DO 5KM včetně odvozu k ekologické likvidaci | KUS | 1 |  | 0
jasan 1=1.000 [A]
17 | 113138 |  | ODSTRANĚNÍ KRYTU VOZOVEK A CHODNÍKŮ S ASFALT POJIVEM, ODVOZ DO 20KM včetně odvozu k recyklaci a skládkovného | M3 | 12.8 |  | 0
vozovka na mostě i předpolí 40.0*3.2*0.1=12.800 [A]
18 | 113178 |  | ODSTRAN KRYTU VOZOVEK A CHODNÍKŮ Z DLAŽEB KOSTEK, ODVOZ DO 20KM včetně odvozu k budoucímu využití a skládkovného | M3 | 12.8 |  | 0
předpokládaná původní vozovka na mostě i předpolí 40.0*3.2*0.1=12.800 [A]
19 | 113318 |  | ODSTRANĚNÍ PODKLADU VOZOVEK ZE STABIL ZEMINY, ODVOZ DO 20KM včetně odvozu k recyklaci a skládkovného | M3 | 25.6 |  | 0
podklad ze SC na mostě i předpolí 40.0*3.2*0.2=25.600 [A]
20 | 113328 |  | ODSTRAN PODKL VOZOVEK A CHODNÍKŮ Z KAMENIVA NESTMEL, ODVOZ DO 20KM včetně odvozu k recyklaci a skládkovného, vhodnost pro zpětné použití posoudí TDI | M3 | 25.6 |  | 0
na mostě i předpolí 40.0*3.2*0.2=25.600 [A]
21 | 114128 |  | ODSTR DLAŽEB VOD KORYT Z BET PROST VČET PODKL, ODVOZ DO 20KM včetně odvozu k recyklaci a skládkovného | M3 | 4.2 |  | 0
opevnění svahu na vtoku 7.0*1.5*0.4=4.200 [A]
22 | 114151 |  | ODSTR DLAŽ VOD KOR Z LOMKAM NA MC VČET PODKL, ODVOZ DO 1KM včetně odvozu na mezideponii pro zpětné použití k předláždění | M3 | 38 |  | 0
opevnění kuželů na výtoku 0.4*8.0*5.0*2=32.000 [A] opevnění svahů na vtoku 0.4*5.0*1.5*2=6.000 [B] Celkem: A+B=38.000 [C]
23 | 11511 |  | ČERPÁNÍ VODY DO 500 L/MIN včetně zajištění napájení a jímky | HOD | 240 |  | 0
předpoklad 10dní 24*10=240.000 [A]
24 | 121101 |  | SEJMUTÍ ORNICE NEBO LESNÍ PŮDY S ODVOZEM DO 1KM včetně odvozu a složení na mezideponii v místě stavby pro zpětné použití | M3 | 7.2 |  | 0
dotčené svahy 3.0*3.0*0.2*4=7.200 [A]
25 | 131831 |  | HLOUBENÍ JAM ZAPAŽ I NEPAŽ TŘ. II, ODVOZ DO 1KM včetně odvozu a složení na mezideponii, vhodnost zpětného použití posoudí TDI | M3 | 388.009 |  | 0
mezi křídly 2.3*2.9*9.3*3=186.093 [A] za opěrami v patě 1.7*1.2/2*1.7*2=3.468 [B] před opěrami 1.1*0.4*4.6*2=4.048 [C] před křídly 3.0*1.8*9.0*4=194.400 [D] Celkem: A+B+C+D=388.009 [E]
26 | 17411 |  | ZÁSYP JAM A RÝH ZEMINOU SE ZHUTNĚNÍM včetně dopravy z mezideponie | M3 | 144.448 |  | 0
před opěrami 1.1*0.4*4.6*2=4.048 [A] před křídly 3.0*1.3*9.0*4=140.400 [B] Celkem: A+B=144.448 [C]
27 | 17750 |  | ZEMNÍ HRÁZKY ZE ZEMIN NEPROPUSTNÝCH včetně odstranění (např,pytlované hrázky) a dopravy | M3 | 25.2 |  | 0
ocharna proti vodě při zakládání opěr a křídel 1.2*0.7*15.0*2=25.200 [A]
28 | 18220 |  | ROZPROSTŘENÍ ORNICE VE SVAHU včetně dopravy z mezideponie | M3 | 7.2 |  | 0
dotčené plochy 3.0*3.0*0.2*4=7.200 [A]
29 | 18241 |  | ZALOŽENÍ TRÁVNÍKU RUČNÍM VÝSEVEM vhodné travní semeno určí TDI ve spolupráci se ŽP | M2 | 36 |  | 0
zatravnění dotčených ploch 3.0*3.0*4=36.000 [A]
|  | 1 | Zemní práce |  |  |  | 0 | 0
|  | 2 | Základy
30 | 21213 |  | TRATIVODY KOMPLET Z TRUB BETON DN 150MM včetně dopravy, uložení spádového betonu a drenážního obsypu | M | 41.8 |  | 0
drenáž za opěrami a křídly (2*7.5+5.9)*2=41.800 [A]
31 | 21452 |  | SANAČNÍ VRSTVY Z KAMENIVA DRCENÉHO včetně dopravy a uložení po vrstvách | M3 | 30.78 |  | 0
drenážní vrstva za opěramio a křídly (2*7.5+4.0)*2*0.3*2.7=30.780 [A]
32 | 261413 |  | VRTY PRO KOTVENÍ A INJEKTÁŽ TŘ IV NA POVRCHU D DO 25MM včetně tmelu chemické kotvy | M | 225 |  | 0
pro spřažení původních křídel s novými v rastru 40/40cm 7.5*4.0/0.4/0.4*4*0.3=225.000 [A]
33 | 261512 |  | VRTY PRO KOTVENÍ A INJEKTÁŽ TŘ V NA POVRCHU D DO 16MM včetně tmelu chemické kotvy | M | 14.4 |  | 0
pro kotvy zábradlí 2*15*4*0.12=14.400 [A]
34 | 261513 |  | VRTY PRO KOTVENÍ A INJEKTÁŽ TŘ V NA POVRCHU D DO 25MM včetně tmelu chemické kotvy | M | 3.6 |  | 0
pro kotvy říms na mostovce 2*12*0.15=3.600 [A]
35 | 27152 |  | POLŠTÁŘE POD ZÁKLADY Z KAMENIVA DRCENÉHO včetně dopravy , uložení a zhutnění | M3 | 25.704 |  | 0
pod opěrami 2.4*6.6*0.3*2=9.504 [A] pod křídly 1.8*7.5*0.3*4=16.200 [B] Celkem: A+B=25.704 [C]
36 | 272324 |  | ZÁKLADY ZE ŽELEZOBETONU DO C25/30 (B30) včetně bednění, dopravy i uložení betonu a nátěrů | M3 | 43.396 |  | 0
základy opěr 1.4*0.95*5.6*2=14.896 [A] základy křídel 1.0*0.95*7.5*4=28.500 [B] Celkem: A+B=43.396 [C]
37 | 272365 |  | VÝZTUŽ ZÁKLADŮ Z OCELI 10505 včetně ohýbání, dopravy, uložení a vyvázání armokoše | T | 3.406 |  | 0
odhad stupně vyztužení: základy opěr 1.4*0.95*5.6*2*0.01*7.85=1.169 [A] základy křídel 1.0*0.95*7.5*4*0.01*7.85=2.237 [B] Celkem: A+B=3.406 [C]
|  | 2 | Základy |  |  |  | 0 | 0
|  | 3 | Svislé konstrukce
38 | 317325 |  | ŘÍMSY ZE ŽELEZOBETONU DO C30/37 (B37) včetně bednění, dopravy, uložení a nátěrů | M3 | 11.05 |  | 0
římsy na mostě i křídlech 26.0*(0.5+0.35)*0.25*2=11.050 [A]
39 | 317365 |  | VÝZTUŽ ŘÍMS Z OCELI 10505 včetně ohýbání, dopravy, uložení a vyvázání armokoše | T | 2.169 |  | 0
odhad stupně vyztužení: římsy na mostě i křídlech 26.0*(0.5+0.35)*0.25*2*0.025*7.85=2.169 [A]
40 | 333325 |  | MOSTNÍ OPĚRY A KŘÍDLA ZE ŽELEZOVÉHO BETONU DO C30/37 (B37) včetně bednění, dopravy, uložení a nátěrů | M3 | 104.762 |  | 0
dříky opěr 0.9*2.9*4.6*2=24.012 [A] úložné prahy opěr 0.9*0.5*4.6*2=4.140 [B] závěrné zídky 0.25*0.7*4.6*2=1.610 [C] dříky křídel 7.5*5.0*0.5*4=75.000 [D] Celkem: A+B+C+D=104.762 [E]
41 | 333365 |  | VÝZTUŽ MOSTNÍCH OPĚR A KŘÍDEL Z OCELI 10505 včetně ohýbání, dopravy, uložení a vyvázání armokoše | T | 12.849 |  | 0
odhad stupně vyztužení: dříky opěr 0.9*2.9*4.6*2*0.015*7.85=2.827 [A] úložné prahy opěr 0.9*0.5*4.6*2*0.025*7.85=0.812 [B] závěrné zídky 0.25*0.7*4.6*2*0.03*7.85=0.379 [C] dříky křídel 7.5*5.0*0.5*4*0.015*7.85=8.831 [D] Celkem: A+B+C+D=12.849 [E]
|  | 3 | Svislé konstrukce |  |  |  | 0 | 0
|  | 4 | Vodorovné konstrukce
42 | 421325 |  | MOSTNÍ NOSNÉ DESKOVÉ KONSTRUKCE ZE ŽELEZOBETONU C30/37 včetně bednění, dopravy, uložení | M3 | 15.143 |  | 0
spřahující deska mostovky 4.6*0.23*10.4=11.003 [A] příčníky 4.6*0.6*0.75*2=4.140 [B] Celkem: A+B=15.143 [C]
43 | 421365 |  | VÝZTUŽ MOSTNÍ DESKOVÉ KONSTRUKCE Z OCELI 10505 včetně ohýbání, dopravy, uložení a vyvázání armokoše | T | 2.974 |  | 0
odhad stupně vyztužení: spřahující deska mostovky 4.6*0.23*10.4*0.025*7.858=2.162 [A] příčníky 4.6*0.6*0.75*2*0.025*7.85=0.812 [B] Celkem: A+B=2.974 [C]
44 | 424173 |  | MOSTNÍ NOSNÍKY Z VÁLC NOSNÍKŮ Z OCELI ŘADY 52 včetně PKO, dopravy a osazení | T | 6.324 |  | 0
nosníky HE400B 0.155*10.2*4=6.324 [A]
45 | 424174 |  | MOSTNÍ NOSNÍKY Z VÁLC NOSNÍKŮ Z JINÉ OCELI spřahující trny z oceli 10 343 včetně přivaření k nosníkům | T | 0.322 |  | 0
trny profilu 19mm 0.16*2.466/1000*3*68*4=0.322 [A]
46 | 42838 |  | KLOUB ZE ŽELEZOBETONU VČET VÝZTUŽE elektricky nevodivé provedení s plastmaltou včetně vrtů a vlepení výztuže | M | 10.5 |  | 0
vrubový kloub 5.25*2=10.500 [A]
47 | 451312 |  | PODKLADNÍ A VÝPLŇOVÉ VRSTVY Z PROSTÉHO BETONU C12/15 vgčetně bednění, dopravy a uložení | M3 | 11.52 |  | 0
pod opěrami 1.8*6.0*0.2*2=4.320 [A] pod křídly 1.2*7.5*0.2*4=7.200 [B] Celkem: A+B=11.520 [C]
48 | 457313 |  | VYROVNÁVACÍ A SPÁDOVÝ PROSTÝ BETON C16/20 včetně dopravy a uložení | M3 | 7.875 |  | 0
spádový beton mezi křídly pod drenáží 1.75*0.3*7.5*2=7.875 [A]
49 | 45850 |  | VÝPLŇ ZA OPĚRAMI A ZDMI Z KAMENIVA včetně dopravy, uložení a hutnění po vrstvách | M3 | 127.53 |  | 0
v patě za opěramio 1.7*1.2/2*1.7*2=3.468 [A] mezi křídly 2.3*2.9*9.3*2=124.062 [B] Celkem: A+B=127.530 [C]
50 | 465512 |  | DLAŽBY Z LOMOVÉHO KAMENE NA MC včetně betonu, dopravy, uložení a vyskládání dlažby | M3 | 46.64 |  | 0
svahy na vtoku 8.4*0.75*0.4*2=5.040 [A] ochrana paty opěr 1.2*10.0*0.4*2=9.600 [B] kužele na výtoku 8.0*5.0*0.4*2=32.000 [C] Celkem: A+B+C=46.640 [D]
|  | 4 | Vodorovné konstrukce |  |  |  | 0 | 0
|  | 5 | Komunikace
51 | 56140 |  | KAMENIVO ZPEVNĚNÉ CEMENTEM SC8/10 včetně dopravy a uložení | M3 | 22 |  | 0
na předpolích 2*11..0*4.0*0.13=22.000 [A]
52 | 56330 |  | VOZOVKOVÉ VRSTVY ZE ŠTĚRKODRTI ŠDA včetně dopravy a uložení | M3 | 19.36 |  | 0
na předpolích 2*11*4.0*0.22=19.360 [A]
53 | 56930 |  | ZPEVNĚNÍ KRAJNIC ZE ŠTĚRKODRTI ŠD včetně dopravy a uložení | M3 | 161.8 |  | 0
v přechodech na konci křídel 3.0*0.75*0.2*4=1.800 [A] zpevnění příjezdové komunikace 200*4.0*0.2=160.000 [B] Celkem: A+B=161.800 [C]
54 | 572123 |  | INFILTRAČNÍ POSTŘIK Z EMULZE DO 1,0KG/M2 PI-E včetně přípravy povrchu | M2 | 83.6 |  | 0
na předpolích 2*11*3.8=83.600 [A]
55 | 572212 |  | SPOJOVACÍ POSTŘIK Z MODIFIK ASFALTU DO 0,5KG/M2 PS-PMB + PS-E včetně přípravy povrchu | M2 | 206.8 |  | 0
na předpolích 2*11.0*3.8*2=167.200 [A] na mostě 11.0*3.6=39.600 [B] Celkem: A+B=206.800 [C]
56 | 574A04 |  | ASFALTOVÝ BETON PRO OBRUSNÉ VRSTVY ACO 11+, 11S ACO 11+ včetně přípravy povrchu, dopravy a pokládky | M3 | 6.3 |  | 0
na předpolích 2*12.0*3.6*0.05=4.320 [A] na mostě 11.0*3.6*0.05=1.980 [B] Celkem: A+B=6.300 [C]
57 | 574B01 |  | ASFALTOVÝ BETON PRO OBRUSNÉ VRSTVY MODIFIK ACO 8 ACO 8 včetně dopravy a pokládky | M3 | 1.98 |  | 0
ložná vrstva vozovky jako ocharana izolace na mostě 11.0*3.6*0.05=1.980 [A]
58 | 574C06 |  | ASFALTOVÝ BETON PRO LOŽNÍ VRSTVY ACL 16+, 16S ACL 16+ včetně dopravy a pokládky | M3 | 5.184 |  | 0
na předpolích 2*12.0*3.6*0.06=5.184 [A]
59 | 574E07 |  | ASFALTOVÝ BETON PRO PODKLADNÍ VRSTVY ACP 22+, 22S ACP 16+ včetně dopravy a pokládky | M3 | 4.56 |  | 0
na předpolích 2*12.0*3.8*0.05=4.560 [A]
60 | 58920 |  | VÝPLŇ SPAR MODIFIKOVANÝM ASFALTEM včetně přípravy spáry | M | 59.2 |  | 0
podél říms 2*26.0=52.000 [A] v napojení vozovek 2*3.6=7.200 [B] Celkem: A+B=59.200 [C]
|  | 5 | Komunikace |  |  |  | 0 | 0
|  | 7 | Přidružená stavební výroba
61 | 711412 |  | IZOLACE MOSTOVEK CELOPLOŠNÁ ASFALTOVÝMI PÁSY NAIP včetně přípravy podkladu, dopravy a pokládky | M2 | 63.02 |  | 0
mostovka s přesany pod úložné prahy (11.0+2*1.35)*4.6=63.020 [A]
62 | 711432 |  | IZOLACE MOSTOVEK POD ŘÍMSOU ASFALTOVÝMI PÁSY NAIP s AL vložkou včetně dopravy a pokládky | M2 | 16.5 |  | 0
pod římsami na mostě 11.0*0.75*2=16.500 [A]
|  | 7 | Přidružená stavební výroba |  |  |  | 0 | 0
|  | 9 | Ostatní konstrukce a práce
63 | 9112B1 |  | ZÁBRADLÍ MOSTNÍ SE SVISLOU VÝPLNÍ - DODÁVKA A MONTÁŽ zábradlí výšky 1.3m včetně spojovacího materiálu a PKO | M | 52 |  | 0
na mostě i křídlech 2*26.0=52.000 [A]
64 | 911DA2 |  | SVODIDLO BETON, ÚROVEŇ ZADRŽ N2 VÝŠ 1,0M - MONTÁŽ S PŘESUNEM (BEZ DODÁVKY) včetně dopravy a osazení | M | 8 |  | 0
fyzická zábrana proti pádu do výkopu 2*4.0=8.000 [A]
65 | 911DA3 |  | SVODIDLO BETON, ÚROVEŇ ZADRŽ N2 VÝŠ 1,0M - DEMONTÁŽ S PŘESUNEM včetně rozpojení, naložení a odvozu | M | 8 |  | 0
fyzická zábrana proti pádu do výkopu 2*4.0=8.000 [A]
66 | 911DA9 |  | SVODIDLO BETON, ÚROVEŇ ZADRŽ N2 VÝŠ 1,0M - NÁJEM | MDEN | 210 |  | 0
fyzická zábrana proti pádu do výkopu 7*30=210.000 [A]
67 | 91722 |  | CHODNÍKOVÉ OBRUBY Z BETONOVÝCH OBRUBNÍKŮ včetně betonového lože, dopravy a uložení | M | 8 |  | 0
náběhy na konci říms 4*2.0=8.000 [A]
68 | 919111 |  | ŘEZÁNÍ ASFALTOVÉHO KRYTU VOZOVEK TL DO 50MM | M | 22.4 |  | 0
v místě napojení vozovky 2*4.0=8.000 [A] v místě dilatací 2*2*3.6=14.400 [B] Celkem: A+B=22.400 [C]
69 | 93118 |  | VÝPLŇ DILATAČNÍCH SPAR Z POLYSTYRENU včetně přichycení k podkladu a odstranění po betonáži | M3 | 0.473 |  | 0
mezi závěrnou zídkou a koncovým příčníkem 5.25*0.9*0.05*2=0.473 [A]
70 | 931331 |  | TĚSNĚNÍ DILATAČNÍCH SPAR POLYURETANOVÝM TMELEM PRŮŘEZU DO 100MM2 trvale pružný PUR tmel včetně přípravy podkladu | M | 5 |  | 0
v dilatační spáře říms (0.35+0.75+0.15)*2*2=5.000 [A]
71 | 93160 |  | MOSTNÍ ZÁVĚRY ELASTICKÉ EMZ přes obrusnou vrstvu kompletní systém vřetně separace spojovacích nátěrů a řezaných spar | M3 | 0.082 |  | 0
EMZ nad dilatacemi ve vozovce 4.11*0.2*0.05*2=0.082 [A]
72 | 93650 |  | DROBNÉ DOPLŇK KONSTR KOVOVÉ včetně PKO, dopravy a osazení | KG | 110 |  | 0
kotvy říms 2*11*5.0=110.000 [A]
73 | 936501 |  | DROBNÉ DOPLŇK KONSTR KOVOVÉ NEREZ včetně dopravy a osazení | KG | 23.194 |  | 0
kotvy zábradlí 16*2*4*0.15*1.208=23.194 [A]
74 | 936541 |  | MOSTNÍ ODVODŇOVACÍ TRUBKA (POVRCHŮ IZOLACE) Z NEREZ OCELI včetně dopravy a osazení | KUS | 8 |  | 0
odvodňovače povrchu izolace na mostovce 2*4=8.000 [A]
75 | 938543 |  | OČIŠTĚNÍ BETON KONSTR OTRYSKÁNÍM TLAK VODOU DO 1000 BARŮ | M2 | 120 |  | 0
očištění klřídel před spřažením 7.5*4.0*4=120.000 [A]
76 | 94190 |  | LEHKÉ PRACOVNÍ LEŠENÍ DO 1,5 KPA včetně odstranění | M3OP | 135 |  | 0
u křídel 1.5*7.5*3.0*4=135.000 [A]
77 | 94890 |  | PODPĚRNÉ SKRUŽE - ZŘÍZENÍ A ODSTRANĚNÍ včetně roznášecíh prvků v uložení | M3OP | 177.1 |  | 0
podepření při demolici původní a betonáži nové konstrukce 9.2*5.5*3.5=177.100 [A]
78 | 966168 |  | BOURÁNÍ KONSTRUKCÍ ZE ŽELEZOBETONU S ODVOZEM DO 20KM včetně naložení, odvozu, složení a skládkovného | M3 | 57.508 |  | 0
čelní zdi 11.0*1.5*0.6*2=19.800 [A] oblouk 12.0*0.3*3.6=12.960 [B] dříky opěr 0.7*2.3*4.6*2=14.812 [C] základy opěr (možnost využití posoudí TDI 1.2*0.9*4.6*2=9.936 [D] Celkem: A+B+C+D=57.508 [E]
79 | 966188 |  | DEMONTÁŽ KONSTRUKCÍ KOVOVÝCH S ODVOZEM DO 20KM včetně odvozu dle dispozic TDI | T | 1.464 |  | 0
nosník na výtoku 12.0*0.122=1.464 [A]
80 | 967168 |  | VYBOURÁNÍ ČÁSTÍ KONSTRUKCÍ ŽELEZOBET S ODVOZEM DO 20KM včetně naložení, odvozu, složení a skládkovného | M3 | 27.72 |  | 0
část základu křídel 7.0*0.9*0.6*4=15.120 [A] část koruny křídel 7.0*0.9*0.5*4=12.600 [B] Celkem: A+B=27.720 [C]
|  | 9 | Ostatní konstrukce a práce |  |  |  | 0 | 0
|  |  | C e l k e m |  |  |  | 0 | 0