## Uchazeč
Vyplňte následující údaje o Vaší společnosti
Obchodní název
Ulice a č.p.
Místo
PSČ
IČO
DIČ
Kontaktní osoba
telefon, fax
e-mail
Poznámka :
Ve všech listech tohoto souboru můžete měnit pouze buňky s modrým pozadím. Jedná se o tyto údaje : - údaje o firmě - jednotkové ceny položek

## Stavba
-1
Soupis stavebních prací, dodávek a služeb
| Stavba : |  | 239130007
Budova PS MB, rekonstrukce objektu Povodí Labe, státní podnik
| Cena bez DPH: |  | 0
| Zadavatel : |  |  |  | IČO :
DIČ :
| Projektant : |  | PROPOS MB s.r.o. |  | IČO : | 61683868
|  |  | Klaudiánova 124 |  | DIČ : | CZ61683868
|  | 29301 | Mladá Boleslav
Rekapitulace stavebních objektů a provozních souborů
| Číslo a název objektu / provozního souboru |  |  |  | JKSO | Počet | Cena
| Stavební objekt |  |  |  |  | 1
| 101 | Budova PS MB, rekonstrukce objektu Povodí Labe, státní podnik |  |  | 801.31.1.3 | 6 | 0 | = | =
| Celkem za stavbu | [5 empty] | 0

## VzorObjekt (hidden)
Stavba : | 239130007 | Budova PS MB, rekonstrukce objektu Povodí Labe, státní podnik
Objekt : |  |  | JKSO : | 800.122
Rekapitulace stavebního objektu
Zákl. údaje | 0
0
Třídník stavebních objektů:

## VzorPolozky (hidden)
Položkový rozpočet
S:
O:
R:
P.č. | Číslo položky | Název položky | MJ | množství | cena / MJ | celkem

## Rekapitulace Objekt 101
Stavba : | 239130007 | Budova PS MB, rekonstrukce objektu Povodí Labe, státní podnik
Objekt : | 101 | Budova PS MB, rekonstrukce objektu Povodí Labe, státní podnik |  | JKSO : | 801.31.1.3
Rekapitulace stavebního objektu
Zákl. údaje | 101
Budova PS MB, rekonstrukce objektu Povodí Labe, státní podnik
Třídník stavebních objektů: | 801 | Budovy občanské výstavby
| 801.3 | Budovy pro výuku a výchovu
| 801.31 | budovy mateřských škol
| 801.31.1 | svislá nosná konstrukce zděná z cihel,tvárnic, bloků
| 801.31.1.3 | rekonstrukce a modernizace objektu s opravou
Rozsah: | 2900 | m3
Rekapitulace soupisů náležejících k objektu
Soupis |  |  |  |  | Cena (Kč)
101 | stavební část |  |  |  | 0 | 0 | 0
102 | ústřední vytápění |  |  |  | 0 | 0 | 0
103 | Silnoproudá elektrotechnika vč. bleskosvodu |  |  |  | 0 | 0 | 0
104 | zdravotní technika |  |  |  | 0 | 0 | 0
105 | Elektronické komunikace |  |  |  | 0 | 0 | 0
106 | Provizorní úprava datových rozvodů po čas stavby |  |  |  | 0 | 0 | 0
| Celkem objekt |  | 101 |  | 0

## 101 101 Pol
Položkový soupis prací a dodávek
S: | 239130007 | Budova PS MB, rekonstrukce objektu Povodí Labe, státní podnik
O: | 101 | Budova PS MB, rekonstrukce objektu Povodí Labe, státní podnik
R: | 101 | stavební část
P.č. | Číslo položky | Název položky | MJ | množství | cena / MJ | celkem | Ceník | Cen. soustava
| Ceník, kapitola | Poznámka uchazeče
Díl: | 1 | Zemní práce |  |  | 0
| 113 10-6 Rozebrání dlažeb, panelů | [7 empty] | 1
s přemístěním hmot na skládku na vzdálenost do 3 m nebo s naložením na dopravní prostředek
| 113 10-62 vozovek a ploch s jakoukoliv výplní spár | [7 empty] | 2
1 | 113106231R00 | ...v jakékoliv ploše, ze zámkové dlažky, kladených do lože z kameniva | m2 | 40.4 |  | 0 | 822-1 | RTS |  |  |  | 21
|  | 3,0*1,6+(6,0+4,0+7,0)*1,6+4,0*2,1 |  | 40.4
| 113 10-7 Odstranění podkladů nebo krytů | [7 empty] | 1
2 | 113107122R00 | ...v ploše jednotlivě do 200 m2, z kameniva hrubého drceného, o tloušťce vrstvy přes 100 do 200 mm | m2 | 40.4 |  | 0 | 822-1 | RTS |  |  |  | 21
|  | 3,0*1,6+(6,0+4,0+7,0)*1,6+4,0*2,1 |  | 40.4
3 | 113107242R00 | ...v ploše jednotlivě přes 200 m2, živičných, o tloušťce vrstvy přes 50 do 100 mm | m2 | 22.6 |  | 0 | 822-1 | RTS |  |  |  | 21
|  | 5,65*4 |  | 22.6
| 122 10 Odkopávky a prokopávky nezapažené | [7 empty] | 1
s přehozením výkopku na vzdálenost do 3 m nebo s naložením na dopravní prostředek,
| 122 10-4 v hornině 4 | [7 empty] | 2
4 | 122301101R00 | ...do 100 m3 | m3 | 18.981 |  | 0 | 800-1 | RTS |  |  |  | 21
|  | zámk.dlaž.před vchodem : (2*3,7*3+3,0*3,0)*0,2 |  | 6.24
|  | okap.chodník : (8,3+10,57+5,7+6,5+6,0+5,4)*1,0*0,3 |  | 12.741
| 132 10 Hloubení rýh šířky do 60 cm | [7 empty] | 1
| zapažených i nezapažených s urovnáním dna do předepsaného profilu a spádu, s přehozením výkopku na přilehlém terénu na vzdálenost do 3 m od podélné osy rýhy nebo s naložením výkopku na dopravní prostředek. | [13 empty] | zapažených i nezapažených s urovnáním dna do předepsaného profilu a spádu, s přehozením výkopku na přilehlém terénu na vzdálenost do 3 m od podélné osy rýhy nebo s naložením výkopku na dopravní prostředek.
5 | 132301111R00 | ...do 100 m3, v hornině 4, hloubení strojně | m3 | 3.7 |  | 0 | 800-1 | RTS |  |  |  | 21
|  | 3,7*2*0,5*1,0 |  | 3.7
| 132 20 Hloubení rýh šířky přes 60 do 200 cm | [7 empty] | 1
| zapažených i nezapažených, s urovnáním dna do předepsaného profilu a spádu, s případně nutným přehozením výkopku na vzdálenost do 3 m ve výkopišti, s přehozením výkopku na přilehlém terénu na vzdálenost do 5 m od podélné osy rýhy nebo s naložením výkopku na dopravní prostředek. | [13 empty] | zapažených i nezapažených, s urovnáním dna do předepsaného profilu a spádu, s případně nutným přehozením výkopku na vzdálenost do 3 m ve výkopišti, s přehozením výkopku na přilehlém terénu na vzdálenost do 5 m od podélné osy rýhy nebo s naložením výkopku na dopravní prostředek.
6 | 132301212R00 | ...do 1000 m3, v hornině 4, hloubení strojně | m3 | 9.49 |  | 0 | 800-1 | RTS |  |  |  | 21
|  | 4*0,7*1,3+3,9*2*0,75*1,0 |  | 9.49
| 139 7 Vykopávka v uzavřených prostorách | [7 empty] | 1
s naložením výkopku na dopravní prostředek
7 | 139711101RT4 | ...v hornině 4, hornina 4 | m3 | 4.475 |  | 0 | 800-1 | RTS |  |  |  | 21
|  | č.110 : 44,75*0,1 |  | 4.475
| 162 10 Vodorovné přemístění výkopku | [7 empty] | 1
po suchu, bez ohledu na druh dopravního prostředku, bez naložení výkopku, avšak se složením bez rozhrnutí,
8 | 162201101R00 | ...z horniny 1 až 4, na vzdálenost do 20 m | m3 | 19.43 |  | 0 | 800-1 | RTS |  |  |  | 21
|  | 6,24+3,7+9,49 |  | 19.43
9 | 162201102R00 | ...z horniny 1 až 4, na vzdálenost přes 20 do 50 m | m3 | 4.475 |  | 0 | 800-1 | RTS |  |  |  | 21
|  | č.110 : 44,75*0,1 |  | 4.475
| 167 10 Nakládání, skládání, překládání neulehlého výkopku | [7 empty] | 1
| 167 10-1 nakládání výkopku | [7 empty] | 2
10 | 167101101R00 | ...do 100 m3, z horniny 1 až 4 | m3 | 23.91 |  | 0 | 800-1 | RTS |  |  |  | 21
|  | 6,24+3,7+9,49+4,48 |  | 23.91
| 171 10 Uložení sypaniny do násypů zhutněných | [7 empty] | 1
s rozprostřením sypaniny ve vrstvách a s hrubým urovnáním,
| 171 10-1 s uzavřením povrchu násypu z hornin soudržných s předepsanou mírou zhutnění v procentech výsledků zkoušek Proctor-Standard | [7 empty] | 2
11 | 171101101R00 | ...na 95 % PS | m3 | 23.91 |  | 0 | 800-1 | RTS |  |  |  | 21
|  | 6,24+3,7+9,49+4,48 |  | 23.91
Díl: | 2 | Základy a zvláštní zakládání |  |  | 0
| 274 32 Beton základových pasů železový | [7 empty] | 1
bez výztuže
12 | 274321411R00 | ...z betonu C 25/30 | m3 | 13.19 |  | 0 | 801-1 | RTS |  |  |  | 21
|  | 3,7*2*0,5*1,0 |  | 3.7
|  | 4,0*0,7*1,3+3,9*2*0,75*1,0 |  | 9.49
| 274 36 Výztuž základových pasů | [7 empty] | 1
| 274 36-1 z betonářské oceli | [7 empty] | 2
13 | 274361221R00 | ...10216 | t | 0.073 |  | 0 | 801-1 | RTS |  |  |  | 21
| 274 36 Výztuž základových pasů, prahů, věnců, ostruh | [7 empty] | 1
| 274 36-1 pruty a sítě | [7 empty] | 2
14 | 274361314R00 | Výztuž základových pasů nad 12 mm z oceli 10 505 | t | 0.157 |  | 0 | 821-1 | RTS |  |  |  | 21
15 | 272329000 | Doprava automíchačem do 1km | m3 | 13.19 |  | 0 |  | Vlastní |  |  |  | 21
|  | 3,7*2*0,5*1,0 |  | 3.7
|  | 4,0*0,7*1,3+3,9*2*0,75*1,0 |  | 9.49
16 | 272329100 | Doprava automíchaček za každý další 1km | m3 | 13.19 |  | 0 |  | Vlastní |  |  |  | 21
|  | 3,7*2*0,5*1,0 |  | 3.7
|  | 4,0*0,7*1,3+3,9*2*0,75*1,0 |  | 9.49
Díl: | 3 | Svislé a kompletní konstrukce |  |  | 0
| 310 23-8 Zazdívka otvorů o ploše přes 0,25 m2 do 1 m2 ve zdivu nadzákladovém cihlami pálenými | [7 empty] | 1
z pomocného pracovního lešení o výšce podlahy do 1900 mm a pro zatížení do 1,5 kPa,
17 | 310238211R00 | ...pro jakoukoliv maltu vápenocementovou | m3 | 1.155 |  | 0 | 801-4 | RTS |  |  |  | 21
|  | č.110 : 0,9*0,9*0,5 |  | 0.405
|  | č.103 : 0,75*0,5*2,0 |  | 0.75
| 317 94 Osazení ocelových válcovaných nosníků na zdivu | [7 empty] | 1
profilu I, nebo IE, nebo U, nebo UE, nebo L
18 | 317941121R00 | ...bez dodávky materiálu, výšky do 120 mm | t | 0.06042 |  | 0 | 801-1 | RTS |  |  |  | 21
|  | 5,7*0,0106 |  | 0.0604
| 340 23-8 Zazdívka otvorů o ploše přes 0,25 m2 do 1 m2 v příčkách nebo stěnách cihlami pálenými | [7 empty] | 1
z pomocného pracovního lešení o výšce podlahy do 1900 mm a pro zatížení do 1,5 kPa,
19 | 340238211R00 | ...tloušťky do 100 mm | m2 | 1.08 |  | 0 | 801-4 | RTS |  |  |  | 21
|  | 103-104 : 0,9*1,2 |  | 1.08
| 342 27 Příčky z cihel a tvárnic nepálených | [7 empty] | 1
včetně pomocného lešení
| 342 27-1 příčky z příčkovek pórobetonových | [7 empty] | 2
20 | 342255024RT1 | ...tloušťky 100 mm | m2 | 30.375 |  | 0 | 801-1 | RTS |  |  |  | 21
|  | ve schod.-102,206,207 : 5,7*5,5-5,7*0,75 |  | 27.075
|  | 210 : 1,0*3,3 |  | 3.3
| 348 92-2 Zdivo plotové z betonových tvarovek | [7 empty] | 1
kladení tvárnic na speciální maltu, spárování současně při zdění, zvýšené nároky na udržení čistoty zdiva
| 348 92-22 tloušťky 200 mm | [7 empty] | 2
21 | 348922231R00 | ...oboustranně štípaných, přírodních | m2 | 2.24 |  | 0 | 801-1 | RTS |  |  |  | 21
|  | Včetně lícování, které se provádí průběžně při zdění. | [13 empty] | Včetně lícování, které se provádí průběžně při zdění.
|  | 4,0*0,4+2,4*0,2+0,8*0,2 |  | 2.24
| 348 92-4 Stříška plotová z betonových tvarovek | [7 empty] | 1
22 | 348924131R00 | ...pro zdivo tloušťky 200 mm, z tvárnic hladkých, přírodních | m | 4 |  | 0 | 801-1 | RTS |  |  |  | 21
| 416 02 Podhledy na kovové konstrukci opláštěné deskami sádrokartonovými | [7 empty] | 1
| 416 02-1 nosná konstrukce z profilů CD s přímým uchycením | [7 empty] | 2
23 | 342264051RT2 | ...1x deska, tloušťky 12,5 mm, protipožární | m2 | 246.8644 |  | 0 | 801-1 | RTS |  |  |  | 21
|  | 102, 103, 107, 105 : 29,4+31,9+2,2+12,05 |  | 75.55
|  | 201, 202, 203, 204, 205 : 31,5+22,0+4,55+4,45+3,5 |  | 66
|  | 206, 207, 208, 209, 210 : 3,5+23,0+11,2+8,7+9,5 |  | 55.9
|  | 211, 212, 213 : 10,9+14,0+12,55 |  | 37.45
|  | příp.spád 2NP : (8,5+2,7+2,5+12+7+2,75)*2,25*0,15 |  | 11.9644
24 | 274279145 | zálivka dutin ztraceného bednění betonem | m3 | 0.329 |  | 0 |  | Vlastní |  |  |  | 21
|  | 0,47*0,7 |  | 0.329
25 | 311271170R01 | Dozdívky z cihel plných pálených na MVC | m3 | 0.8505 |  | 0 |  | Vlastní |  |  |  | 21
|  | 6,3*0,3*0,2+21,0*0,15*0,15 |  | 0.8505
26 | 763717120 | Obložení ocelové konstrukce SDK deskami, (požární SDK) | m2 | 7.82 |  | 0 |  | Vlastní |  |  |  | 21
|  | 2,8+3,8+1,22 |  | 7.82
27 | 13384430R | tyč ocelová profilová válcovaná za tepla 11375 (S 235JR); průřez U; výška 120 mm | T | 0.06042 |  | 0 | SPCM | RTS |  |  |  | 21
|  | 5,7*0,0106 |  | 0.0604
Díl: | 4 | Vodorovné konstrukce |  |  | 0
| 413 23 Zazdívka zhlaví jakýmikoliv cihlami pálenými | [7 empty] | 1
| 413 23-2 válcovaných nosníků | [7 empty] | 2
28 | 413232221R00 | ...výšky přes 150 do 300 mm | kus | 2 |  | 0 | 801-4 | RTS |  |  |  | 21
Díl: | 5 | Komunikace |  |  | 0
| 564 2.-11 Podklad nebo podsyp ze štěrkopísku | [7 empty] | 1
s rozprostřením, vlhčením a zhutněním
29 | 564231111R00 | ...tloušťka po zhutnění 100 mm | m2 | 21.235 |  | 0 | 822-1 | RTS |  |  |  | 21
|  | okapový chodník : (8,3+10,57+5,7+6,5+6,0+5,4)*0,5 |  | 21.235
| 564 72-1 Podklad nebo kryt z kameniva hrubého drceného | [7 empty] | 1
velikost 32 - 63 mm s rozprostřením a zhutněním
30 | 564761111R00 | ...tloušťka po zhutnění 200 mm | m2 | 6 |  | 0 | 822-1 | RTS |  |  |  | 21
| 564 8 Podklad ze štěrkodrti s rozprostřením a zhutněním | [7 empty] | 1
31 | 564801111R00 | ...tloušťka po zhutnění 30 mm | m2 | 31.53 |  | 0 | 822-1 | RTS |  |  |  | 21
|  | 2,3*3,7*3+3,0*2,0 |  | 31.53
32 | 564831111R00 | ...tloušťka po zhutnění 100 mm | m2 | 31.53 |  | 0 | 822-1 | RTS |  |  |  | 21
|  | 2,3*3,7*3+3,0*2,0 |  | 31.53
33 | 564851111R00 | ...tloušťka po zhutnění 150 mm | m2 | 31.53 |  | 0 | 822-1 | RTS |  |  |  | 21
|  | 2,3*3,7*3+3,0*2,0 |  | 31.53
| 576 11 Koberec asfaltový mastixový | [7 empty] | 1
s rozprostřením a zhutněním
34 | 576111214R00 | ...v pruhu šířky do 3 m, střední AKMS, tloušťka po zhutnění 50 mm | m2 | 22.6 |  | 0 | 822-1 | RTS |  |  |  | 21
|  | 5,65*4,0 |  | 22.6
| 577 13 Beton asfaltový s rozprostřením a zhutněním | [7 empty] | 1
35 | 577141212RT3 | ...v pruhu šířky do 3 m, ACO 8 nebo ACO 11 nebo ACO 16, tloušťky 50 mm, plochy do 200 m2 | m2 | 22.6 |  | 0 | 822-1 | RTS |  |  |  | 21
|  | 5,65*4,0 |  | 22.6
| 596 21-5 Kladení zámkové dlažby do drtě | [7 empty] | 1
| s provedením lože z kameniva drceného, s vyplněním spár, s dvojitým hutněním a se smetením přebytečného materiálu na krajnici. S dodáním hmot pro lože a výplň spár. | [13 empty] | s provedením lože z kameniva drceného, s vyplněním spár, s dvojitým hutněním a se smetením přebytečného materiálu na krajnici. S dodáním hmot pro lože a výplň spár.
36 | 596215020R00 | ...tloušťka dlažby 60 mm, tloušťka lože 30 mm | m2 | 31.53 |  | 0 | 822-1 | RTS |  |  |  | 21
|  | 2,3*3,7*3+3,0*2,0 |  | 31.53
37 | 59245020R | dlažba betonová zámková, dvouvrstvá; kost; l = 200 mm; š = 165 mm; tl. 60,0 mm; šedá | m2 | 31.53 |  | 0 | SPCM | RTS |  |  |  | 21
|  | 2,3*3,7*3+3,0*2,0 |  | 31.53
Díl: | 61 | Upravy povrchů vnitřní |  |  | 0
| 610 99 Zakrývání výplní vnitřních otvorů, předmětů apod. | [7 empty] | 1
| které se zřizují před úpravami povrchu, a obalení osazených dveřních zárubní před znečištěním při úpravách povrchu nástřikem plastických maltovin včetně pozdějšího odkrytí, | [13 empty] | které se zřizují před úpravami povrchu, a obalení osazených dveřních zárubní před znečištěním při úpravách povrchu nástřikem plastických maltovin včetně pozdějšího odkrytí,
38 | 610991111R00 | ...fólií Pe 0,05-0,2 mm | m2 | 86 |  | 0 | 801-1 | RTS |  |  |  | 21
|  | 2,76+1,62+11,34+0,81+3,6+44,4+21,47 |  | 86
| 612 45-1 Oprava vnitřních cementových omítek stěn | [7 empty] | 1
39 | 612451231R00 | ...v množství opravované plochy přes 5 do 10 %, štukových plstí hlazených | m2 | 20 |  | 0 | 801-4 | RTS |  |  |  | 21
|  | 102,103,104,105,110 : 2,2+4,6+3,1+6,8+3,3 |  | 20
| 612 48-12 Vyztužení vnitřních stěn sklotextilní síťovinou | [7 empty] | 1
40 | 612481211RT2 | ...s dodávkou síťoviny a stěrkového tmelu, včetně výztužné sítě a stěrkového tmelu Baumit | m2 | 69.3 |  | 0 | 801-1 | RTS |  |  |  | 21
|  | 102,206,207 : 5,7*5,5*2+1,0*3,3*2 |  | 69.3
41 | 602021142R01 | Omítka stěn štuková včetně penetrace, tloušťka do 3mm, např.Cemix, ručně | m2 | 69.3 |  | 0 |  | Vlastní |  |  |  | 21
|  | 102,206,207 : 5,7*5,5*2+1,0*3,3*2 |  | 69.3
Díl: | 62 | Úpravy povrchů vnější |  |  | 0
| 622 31-3 Zateplení fasády | [7 empty] | 1
| nanesení lepicího tmelu na izolační desky, nalepení desek, zajištění talířovými hmoždinkami (6 ks/m2), přebroušení desek, natažení stěrky, vtlačení výztužné tkaniny (1,15 m2/m2), přehlazení stěrky. Kontaktní nátěr a povrchová úprava omítkou podle popisu položky. | [13 empty] | nanesení lepicího tmelu na izolační desky, nalepení desek, zajištění talířovými hmoždinkami (6 ks/m2), přebroušení desek, natažení stěrky, vtlačení výztužné tkaniny (1,15 m2/m2), přehlazení stěrky. Kontaktní nátěr a povrchová úprava omítkou podle popisu položky.
K ochraně hran na rozích budovy je zahrnuto 0,14 m rohových lišt na m2.
42 | 622325135RV1 | ... , expandovaným polystyrénem, tloušťky 160 mm, zakončené stěrkou s výztužnou tkaninou, | m2 | 167.472 |  | 0 | 801-1 | RTS |  |  |  | 21
|  | Nanesení lepicího tmelu na izolační desky, nalepení desek, zajištění talířovými hmoždinkami, přebroušení desek, natažení stěrky, vtlačení výztužné tkaniny, přehlazení stěrky. Osazení list na rozích budovy. | [13 empty] | Nanesení lepicího tmelu na izolační desky, nalepení desek, zajištění talířovými hmoždinkami, přebroušení desek, natažení stěrky, vtlačení výztužné tkaniny, přehlazení stěrky. Osazení list na rozích budovy.
|  | Položka neobsahuje kontaktní nátěr a povrchovou úpravu omítkou. | [13 empty] | Položka neobsahuje kontaktní nátěr a povrchovou úpravu omítkou.
|  | (9,4+5,7+10,57+8,3+1,66+1,6*2+5,66+3,5)*1,8 |  | 86.382
|  | 8,3*4,0*2,0+7,0*4*1,85 |  | 118.2
|  | odpočet otvorů : -3,3*2*2,9-15,72-0,81-1,8*0,4*2 |  | -37.11
43 | 601013172R01 | Omítka probarvenou maltovinovou směsí (např.Cemix), zrno 1,5mm,, včetně penetrace | m2 | 167.472 |  | 0 |  | Vlastní |  |  |  | 21
|  | Včetně pomocného lešení. | [13 empty] | Včetně pomocného lešení.
|  | (9,4+5,7+10,57+8,3+1,66+1,6*2+5,66+3,5)*1,8 |  | 86.382
|  | 8,3*4,0*2,0+7,0*4*1,85 |  | 118.2
|  | odpočet otvorů : -3,3*2*2,9-15,72-0,81-1,8*0,4*2 |  | -37.11
44 | 767427231R11 | Provětr.fasáda,ocelová nosná kosntrukce,miner.vata2x60mm,obklad Cembonit 8mm,, upev.profil a nosný profil (SPIDI, Eurofox...), | m2 | 66.8617 |  | 0 |  | Vlastní |  |  |  | 21
|  | Dodávka a montáž keramických obkladů, nosné Al konstrukce - viditelné uchycení včetně kotevních prvků - odsazení konstrukce do 250 mm, tepelné minerální izolace včetně kotev a difuzní folie. | [13 empty] | Dodávka a montáž keramických obkladů, nosné Al konstrukce - viditelné uchycení včetně kotevních prvků - odsazení konstrukce do 250 mm, tepelné minerální izolace včetně kotev a difuzní folie.
|  | (0,38+1,827+5,632+1,26+0,25+0,25+1,26)*1,5 |  | 16.2885
|  | (1,634+2,674*2+10,742+5,801+7,067+0,738)*1,5 |  | 46.995
|  | (2,401+2,402)*0,745 |  | 3.5782
Díl: | 63 | Podlahy a podlahové konstrukce |  |  | 0
| 631 31 Mazanina z betonu prostého | [7 empty] | 1
(z kameniva) hlazená dřevěným hladítkem
| 631 31-2 tl. přes 50 do 80 mm | [7 empty] | 2
45 | 631312511R00 | ...z betonu C -/12,5 | m3 | 0.6165 |  | 0 | 801-1 | RTS |  |  |  | 21
|  | Včetně vytvoření dilatačních spár, bez zaplnění. | [13 empty] | Včetně vytvoření dilatačních spár, bez zaplnění.
|  | 101 : 7,25*,06 |  | 0.435
|  | strop u schod. : 3,3*1,1*0,05 |  | 0.1815
| 631 31-3 tl. přes 80 do 120 mm | [7 empty] | 2
46 | 631313511R00 | ...z betonu C -/12,5 | m3 | 4.475 |  | 0 | 801-1 | RTS |  |  |  | 21
|  | Včetně vytvoření dilatačních spár, bez zaplnění. | [13 empty] | Včetně vytvoření dilatačních spár, bez zaplnění.
| 631 31-915 Příplatek za přehlazení povrchu | [7 empty] | 1
betonové mazaniny min. B 10 ocelovým hladítkem
47 | 631319153R00 | ...tloušťka mazaniny od 80 mm do 120 mm | m3 | 4.475 |  | 0 | 801-1 | RTS |  |  |  | 21
|  | 110 : 44,75*0,1 |  | 4.475
| 631 31-917 Příplatek za stržení povrchu | [7 empty] | 1
spodní vrstvy mazaniny latí před vložením výztuže nebo pletiva pro tloušťku obou vrstev mazaniny
48 | 631319171R00 | ...tloušťka mazaniny do 80 mm | m3 | 0.6165 |  | 0 | 801-1 | RTS |  |  |  | 21
|  | 101 : 7,25*0,06 |  | 0.435
|  | strop u schod. : 3,3*1,1*0,05 |  | 0.1815
49 | 631319173R00 | ...tloušťka mazaniny od 80 mm do 120 mm | m3 | 4.475 |  | 0 | 801-1 | RTS |  |  |  | 21
|  | 110 : 44,75*0,1 |  | 4.475
| 631 36 Výztuž mazanin z betonů a z lehkých betonů | [7 empty] | 1
| 631 36-2 ze svařovaných sítí | [7 empty] | 2
50 | 631361921RT3 | ...průměr drátu 5 mm, velikost oka 150/150 mm | t | 0.01523 |  | 0 | 801-1 | RTS |  |  |  | 21
|  | 101 : 7,25*2,1/1000 |  | 0.0152
51 | 631361921RT5 | ...průměr drátu 6 mm, velikost oka 150/150 mm | t | 0.13559 |  | 0 | 801-1 | RTS |  |  |  | 21
|  | 110 : 44,75*0,00303 |  | 0.1356
| 631 57 Násyp pod podlahy z kameniva | [7 empty] | 1
pod mazaniny a dlažby, popř. na plochých střechách, vodorovný nebo ve spádu, s udusáním a urovnáním povrchu,
| 631 57-1 z kameniva | [7 empty] | 2
52 | 631571003R00 | ...ze štěrkopísku 0-32 pro zpevnění podkladu | m3 | 2.2375 |  | 0 | 801-1 | RTS |  |  |  | 21
|  | 110 : 44,75*0,05 |  | 2.2375
| 632 92 Dlažba vnitřní nebo vnější při objektu z dlaždic betonových | [7 empty] | 1
vodorovná nebo ve spádu do 15° od vodorovné roviny
| 632 92-11 betonových kladených do cementové malty MC 10 se zalitím spár na celou výšku cementovou maltou pro spárován | [7 empty] | 2
53 | 632921413R00 | ...o tloušťce dlaždic 60 mm | m2 | 21.235 |  | 0 | 801-1 | RTS |  |  |  | 21
|  | Včetně dodávky dlaždic. | [13 empty] | Včetně dodávky dlaždic.
|  | okapový chodník : (8,3+10,57+5,7+6,5+6,0+5,4)*0,5 |  | 21.235
54 | 272329000 | Doprava automíchačem do 1km | m3 | 4.49 |  | 0 |  | Vlastní |  |  |  | 21
|  | 101+110 : 0,01+4,48 |  | 4.49
55 | 272329100 | Doprava automíchaček za každý další 1km | m3 | 5.1 |  | 0 |  | Vlastní |  |  |  | 21
|  | 101+110 : 0,62+4,48 |  | 5.1
Díl: | 64 | Výplně otvorů |  |  | 0
| 642 94-2 Osazení zárubní dveřních ocelových | [7 empty] | 1
| 642 94-21 bez dveřních křídel, do zdiva včetně kotvení, na jakoukoliv cementovou maltu, s vybetonováním prahu v zárubni a s osazením špalíků nebo latí pro dřevěný práh | [7 empty] | 2 | [5 empty] | 642 94-21 bez dveřních křídel, do zdiva včetně kotvení, na jakoukoliv cementovou maltu, s vybetonováním prahu v zárubni a s osazením špalíků nebo latí pro dřevěný práh
56 | 642942111R00 | ...plocha do 2,5 m2 | kus | 2 |  | 0 | 801-1 | RTS |  |  |  | 21
57 | 55330305R | zárubeň kovová hranatá; pro klasické zdění; š profilu 95 mm; š průchodu 800 mm; h průchodu 1 970 mm; L; závěsy pevné | kus | 2 |  | 0 | SPCM | RTS |  |  |  | 21
Díl: | 91 | Doplňující práce na komunikaci |  |  | 0
| 916 5 Osazení záhonového obrubníku betonového | [7 empty] | 1
se zřízením lože z betonu prostého B 12,5 tl. 5 až 10 cm se zalitím a zatřením spár cementovou maltou
| 916 51 včetně dodávky obrubníků | [7 empty] | 2
58 | 916561111RT2 | ...rozměrů 500/50/200 mm, do lože z betonu prostého C 12/15, s boční opěrou z betonu prostého | m | 13 |  | 0 | 822-1 | RTS |  |  |  | 21
|  | (3,5+3,0)*2 |  | 13
Díl: | 93 | Dokončovací práce inženýrských staveb |  |  | 0
| 931 98 Zřízení těsnění pracovní spáry | [7 empty] | 1
59 | 931981015R00 | ...prostupů rour bentonitovou páskou, rozměr 20x5 mm | m | 13.2 |  | 0 | 801-5 | RTS |  |  |  | 21
|  | 3,3*2*2 |  | 13.2
Díl: | 94 | Lešení a stavební výtahy |  |  | 0
| 941 94-1 Montáž lešení lehkého pracovního řadového s podlahami | [7 empty] | 1
60 | 941941051R00 | ...šířky od 1,20 do 1,50 m, výšky do 10 m | m2 | 326.136 |  | 0 | 800-3 | RTS |  |  |  | 21
|  | Včetně kotvení lešení. | [13 empty] | Včetně kotvení lešení.
|  | fasáda : (204,59+67,19)*1,2 |  | 326.136
| 941 94-18 pronájem lešení za den | [7 empty] | 2
61 | 941941111R00 | ... | m2 | 978.408 |  | 0 | 800-3 | RTS |  |  |  | 21
|  | za 3 měsíce : (204,59+67,19)*1,2*3 |  | 978.408
| 941 94-18 Demontáž lešení lehkého řadového s podlahami | [7 empty] | 1
62 | 941941851R00 | ...šířky přes 1,2 do 1,5 m, výšky do 10 m | m2 | 326.136 |  | 0 | 800-3 | RTS |  |  |  | 21
|  | fasáda : (204,59+67,19)*1,2 |  | 326.136
| 941 95-5 Lešení lehké pracovní pomocné | [7 empty] | 1
63 | 941955001R00 | ...pomocné, o výšce lešeňové podlahy do 1,2 m | m2 | 61.3 |  | 0 | 800-3 | RTS |  |  |  | 21
|  | 15,2+10,3+16,4+8,8+6,2+4,4 |  | 61.3
64 | 941955002R00 | ...pomocné, o výšce lešeňové podlahy přes 1,2 do 1,9 m | m2 | 18.8 |  | 0 | 800-3 | RTS |  |  |  | 21
|  | 5,8+1,9+3,6+4,2+3,3 |  | 18.8
Díl: | 95 | Dokončovací konstrukce na pozemních stavbách |  |  | 0
| 952 90 Vyčištění budov a ostatních objektů | [7 empty] | 1
| 952 90-11 budov bytové nebo občanské výstavby - zametení a umytí podlah, dlažeb, obkladů, schodů v místnostech, chodbách a schodištích, vyčištění a umytí oken, dveří s rámy, zárubněmi, umytí a vyčištění jiných zasklených a natíraných ploch a zařizovacích předmětů před předáním do užívání | [7 empty] | 2 | [5 empty] | 952 90-11 budov bytové nebo občanské výstavby - zametení a umytí podlah, dlažeb, obkladů, schodů v místnostech, chodbách a schodištích, vyčištění a umytí oken, dveří s rámy, zárubněmi, umytí a vyčištění jiných zasklených a natíraných ploch a zařizovacích předmětů před předáním do užívání
65 | 952901111R00 | ...světlá výška podlaží do 4 m | m2 | 233.15 |  | 0 | 801-1 | RTS |  |  |  | 21
|  | 66,6+166,55 |  | 233.15
66 | 953922112R11 | Dodávka a montáž odvětrávacích mřížek se sítí 370x130mm | kus | 4 |  | 0 |  | Vlastní |  |  |  | 21
Díl: | 96 | Bourání konstrukcí |  |  | 0
| 289 90-2 Otlučení omítek nebo odsekání vrstev betonu | [7 empty] | 1
67 | 289902111R00 | Otlučení nebo odsekání omítek stěn | m2 | 28.572 |  | 0 | 800-2 | RTS |  |  |  | 21
|  | Včetně: | [13 empty] | Včetně:
|  | - otlučení staré malty ze zdiva a vyčištění spár, | [13 empty] | - otlučení staré malty ze zdiva a vyčištění spár,
|  | - odstranění zbytků malty z líce zdiva ocelovým kartáčem, | [13 empty] | - odstranění zbytků malty z líce zdiva ocelovým kartáčem,
|  | - shrabání a smetení otlučené suti. | [13 empty] | - shrabání a smetení otlučené suti.
|  | odsekání omítky soklu : (0,4*3+1,75+5,56+2*1,7+1,55+2+2,5+2*2,33+10,55+5,7+7,1+2*0,4+0,85)*0,6 |  | 28.572
| 962 03-1 Bourání příček z cihel a tvárnic | [7 empty] | 1
| nebo vybourání otvorů průřezové plochy přes 4 m2 v příčkách, včetně pomocného lešení o výšce podlahy do 1900 mm a pro zatížení do 1,5 kPa (150 kg/m2), | [13 empty] | nebo vybourání otvorů průřezové plochy přes 4 m2 v příčkách, včetně pomocného lešení o výšce podlahy do 1900 mm a pro zatížení do 1,5 kPa (150 kg/m2),
68 | 962031132R00 | ...z jakýchkoliv cihel pálených, plných nebo dutých, na jakoukoliv maltu vápenou nebo vápenocementovou, tloušťky do 100 mm | m2 | 20.51 |  | 0 | 801-3 | RTS |  |  |  | 21
|  | 105 : (2,4+0,8+1,9+0,8+1,1)*2,93 |  | 20.51
69 | 962031133R00 | ...z jakýchkoliv cihel pálených, plných nebo dutých, na jakoukoliv maltu vápenou nebo vápenocementovou, tloušťky do 150 mm | m2 | 4.48 |  | 0 | 801-3 | RTS |  |  |  | 21
|  | atika : 6,4*0,7 |  | 4.48
| 962 03-2 Bourání zdiva nadzákladového cihelného | [7 empty] | 1
| nebo vybourání otvorů průřezové plochy přes 4 m2 ve zdivu nadzákladovém, včetně pomocného lešení o výšce podlahy do 1900 mm a pro zatížení do 1,5 kPa (150 kg/m2), | [13 empty] | nebo vybourání otvorů průřezové plochy přes 4 m2 ve zdivu nadzákladovém, včetně pomocného lešení o výšce podlahy do 1900 mm a pro zatížení do 1,5 kPa (150 kg/m2),
70 | 962032631R00 | ...komínového z jakýchkoliv cihel pálených, šamotových nebo vápenopískových nad střechou, na jakoukoliv maltu vápenou nebo vápenocementovou | m3 | 2.1 |  | 0 | 801-3 | RTS |  |  |  | 21
|  | 1,75*0,6*2 |  | 2.1
| 962 04-2 Bourání zdiva z betonu prostého | [7 empty] | 1
| nebo vybourání otvorů průřezové plochy přes 4 m2 ve zdivu z betonu prostého, včetně pomocného lešení o výšce podlahy do 1900 mm a pro zatížení do 1,5 kPa (150 kg/m2), | [13 empty] | nebo vybourání otvorů průřezové plochy přes 4 m2 ve zdivu z betonu prostého, včetně pomocného lešení o výšce podlahy do 1900 mm a pro zatížení do 1,5 kPa (150 kg/m2),
71 | 962042321R00 | ...nadzákladového | m3 | 0.72 |  | 0 | 801-3 | RTS |  |  |  | 21
|  | venk.část u garáže : 4,0*0,3*0,6 |  | 0.72
| 965 04 Bourání podkladů pod dlažby nebo litých celistvých dlažeb a mazanin | [7 empty] | 1
72 | 965042131R00 | ...betonových nebo z litého asfaltu, tloušťky do 100 mm, plochy do 4 m2 | m3 | 0.725 |  | 0 | 801-3 | RTS |  |  |  | 21
|  | 101 : 7,25*0,1 |  | 0.725
73 | 965043431RT1 | ...betonových s potěrem nebo teracem, tloušťky do 150 mm, plochy do 4 m2 | m3 | 6.7125 |  | 0 | 801-3 | RTS |  |  |  | 21
|  | 110 : 44,75*0,15 |  | 6.7125
| 965 08-1 Bourání dlažeb z dlaždic keramických a z xylolitu litého | [7 empty] | 1
bez podkladního lože, s jakoukoliv výplní spár
74 | 965081813R00 | ...z kameninových, cementových, teracových, čedičových nebo keramických dlaždic tl. přes 10 mm , plochy přes 1 m2 | m2 | 50.9 |  | 0 | 801-3 | RTS |  |  |  | 21
|  | 101+102+107+105 : 7,25+29,4+2,2+12,05 |  | 50.9
| 968 06-1 Vyvěšení nebo zavěšení dřevěných křídel | [7 empty] | 1
oken, dveří a vrat, s uložením a opětovným zavěšením po provedení stavebních změn,
75 | 968061125R00 | ...dveří, plochy do 2 m2 | kus | 22 |  | 0 | 801-3 | RTS |  |  |  | 21
|  | 1.np : 5+4 |  | 9
|  | 2.np : 9+4 |  | 13
| 968 06-2 Vybourání dřevěných rámů | [7 empty] | 1
včetně pomocného lešení o výšce podlahy do 1900 mm a pro zatížení do 1,5 kPa (150 kg/m2),
76 | 968062354R00 | ...oken dvojitých nebo zdvojených, plochy do 1 m2 | m2 | 14.58 |  | 0 | 801-3 | RTS |  |  |  | 21
|  | 1.np : 0,9*0,9*16+0,9*0,6*3 |  | 14.58
77 | 968062456R00 | ...dveřních zárubní, plochy přes 2 m2 | m2 | 3.546 |  | 0 | 801-3 | RTS |  |  |  | 21
|  | 103 : 1,8*1,97 |  | 3.546
| 968 07-2 Vybourání a vyjmutí kovových rámů a rolet | [7 empty] | 1
| 968 07-21 rámů | [7 empty] | 2
78 | 968072455R00 | ...dveřních zárubní, plochy do 2 m2 | m2 | 5.91 |  | 0 | 801-3 | RTS |  |  |  | 21
|  | Včetně pomocného lešení o výšce podlahy do 1900 mm a pro zatížení do 1,5 kPa (150 kg/m2). | [13 empty] | Včetně pomocného lešení o výšce podlahy do 1900 mm a pro zatížení do 1,5 kPa (150 kg/m2).
|  | 105 : 0,6*1,97*2 |  | 2.364
|  | 109a110 : 0,9*1,97*2 |  | 3.546
79 | 968072641R00 | ...stěn jakýchkoliv kromě výkladních, jakýchkoliv ploch | m2 | 40 |  | 0 | 801-3 | RTS |  |  |  | 21
|  | Včetně pomocného lešení o výšce podlahy do 1900 mm a pro zatížení do 1,5 kPa (150 kg/m2). | [13 empty] | Včetně pomocného lešení o výšce podlahy do 1900 mm a pro zatížení do 1,5 kPa (150 kg/m2).
|  | venk.část : 5,0*3,0+5,0*5,0 |  | 40
Díl: | 97 | Prorážení otvorů |  |  | 0
| 973 03-1 Vysekání v cihelném zdivu výklenků a kapes | [7 empty] | 1
| 973 03-12 kapes | [7 empty] | 2
80 | 973031325R00 | ...na jakoukoliv maltu vápennou nebo vápenocementovou, plochy do 0,1 m2, hloubky do 300 mm | kus | 2 |  | 0 | 801-3 | RTS |  |  |  | 21
|  | Včetně pomocného lešení o výšce podlahy do 1900 mm a pro zatížení do 1,5 kPa (150 kg/m2). | [13 empty] | Včetně pomocného lešení o výšce podlahy do 1900 mm a pro zatížení do 1,5 kPa (150 kg/m2).
|  | strop u schodiště : 2 |  | 2
| 978 05 Odsekání a odebrání obkladů | [7 empty] | 1
včetně otlučení podkladní omítky až na zdivo,
| 978 05-2 stěn | [7 empty] | 2
81 | 978059511R00 | ...z obkládaček vnitřních z jakýchkoliv materiálů, plochy do 1 m2 | m2 | 12.492 |  | 0 | 801-3 | RTS |  |  |  | 21
|  | 105 : 6,94*1,8 |  | 12.492
| 979 08 Vodorovná doprava suti a vybouraných hmot | [7 empty] | 1
| 979 08-7 nakládání na dopravní prostředky | [7 empty] | 2
82 | 979087112R00 | Nakládání suti na dopravní prostředky | t | 18.648 |  | 0 | 821-1 | RTS |  |  |  | 21
|  | 11,1*1,68 |  | 18.648
| 979 08-1 Odvoz suti a vybouraných hmot na skládku | [7 empty] | 1
83 | 979081111R00 | ...do 1 km | t | 18.648 |  | 0 | 801-3 | RTS |  |  |  | 21
|  | Včetně naložení na dopravní prostředek a složení na skládku, bez poplatku za skládku. | [13 empty] | Včetně naložení na dopravní prostředek a složení na skládku, bez poplatku za skládku.
|  | 11,1*1,68 |  | 18.648
| 979 08-2 Vnitrostaveništní doprava suti a vybouraných hmot | [7 empty] | 1
84 | 979082111R00 | ...do 10 m | t | 18.648 |  | 0 | 801-3 | RTS |  |  |  | 21
|  | Včetně případného složení na staveništní deponii. | [13 empty] | Včetně případného složení na staveništní deponii.
|  | 11,1*1,68 |  | 18.648
85 | 979082121R00 | ...příplatek k ceně za každých dalších 5 m | t | 18.648 |  | 0 | 801-3 | RTS |  |  |  | 21
|  | 11,1*1,68 |  | 18.648
| 979 09-31 Uložení suti na skládku | [7 empty] | 1
s hrubým urovnáním
86 | 979093111R00 | Uložení suti na skládku bez zhutnění | t | 18.648 |  | 0 | 800-6 | RTS |  |  |  | 21
|  | 11,1*1,68 |  | 18.648
Díl: | 711 | Izolace proti vodě |  |  | 0
| 711 11 Izolace proti zemní vlhkosti natěradly za studena | [7 empty] | 1
| 711 11-1 na ploše vodorovné | [7 empty] | 2
| 711 11-11 nátěrem | [7 empty] | 3
87 | 711111001RZ1 | ...penetračním, 1 x nátěr, včetně dodávky penetračního laku ALP | m2 | 52 |  | 0 | 800-711 | RTS |  |  |  | 21
|  | 110,101 : 44,75+7,25 |  | 52
| 711 14 Izolace proti zemní vlhkosti pásy přitavením | [7 empty] | 1
88 | 711141559RT1 | ...vodorovná, 1 vrstva, bez dodávky izolačních pásů | m2 | 52 |  | 0 | 800-711 | RTS |  |  |  | 21
|  | 110,101 : 44,75+7,25 |  | 52
89 | 62833159R | pás izolační z oxidovaného asfaltu natavitelný; nosná vložka skelná tkanina; horní strana jemný minerální posyp; spodní strana PE fólie, jemný minerální posyp; tl. 4,0 mm | m2 | 44.75 |  | 0 | SPCM | RTS |  |  |  | 21
|  | 110 : 44,75 |  | 44.75
90 | 62852251R | pás izolační z modifikovaného asfaltu natavitelný; nosná vložka polyesterové rouno; horní strana jemný minerální posyp; spodní strana PE fólie; tl. 4,0 mm | m2 | 7.25 |  | 0 | SPCM | RTS |  |  |  | 21
|  | 101 : 7,25 |  | 7.25
Díl: | 712 | Živičné krytiny |  |  | 0
| 712 30 Odstranění povlakové krytiny a mechu na střechách plochých do 10° | [7 empty] | 1
| 712 30-1 povlakové krytiny | [7 empty] | 2
91 | 712300833RT3 | ...třívrstvé, z ploch jednotlivě přes 20 m | m2 | 40.96 |  | 0 | 800-711 | RTS |  |  |  | 21
|  | nad středem : 6,4*6,4 |  | 40.96
| 712 34 Povlakové krytiny střech do 10° pásy přitavením | [7 empty] | 1
92 | 712341559RT1 | ...v celé ploše, 1 vrstva, bez dodávky pásu | m2 | 97.152 |  | 0 | 800-711 | RTS |  |  |  | 21
|  | střed : 6,4*6,9*1,1*2 |  | 97.152
| 712 39 Povlakové krytiny střech do 10° ostatní | [7 empty] | 1
| 712 39-5 přibití pásů AIP, NAIP nebo foĺie | [7 empty] | 2
93 | 712391587R00 | ...hřebíky (drátěnkami) | m2 | 516.6149 |  | 0 | 800-711 | RTS |  |  |  | 21
|  | šikmé střechy : (5,6*5,9+8,8*1,2+8,8*4,7+8,8*5,5+8,8*4,8+5,4*7,2)*1,23 |  | 263.8104
|  | šikmé střechy : (10,0*9,2-5,5*1,5)*1,23 |  | 103.0125
|  | svislá část střechy : (14,5+5,4+5,8+10,5+1,4)*1,4 |  | 52.64
|  | rovná střecha (2 vrstvy) : 6,4*6,9*1,1*2 |  | 97.152
94 | 713110811 | demontáž stáv. tepelné izolace stropů | m2 | 32.49 |  | 0 |  | Vlastní |  |  |  | 21
|  | 206,207 : 5,7*5,7 |  | 32.49
95 | 713110812 | demontáž izolace podhledu stropu | m2 | 177.5445 |  | 0 |  | Vlastní |  |  |  | 21
|  | podkroví : (152,78+11,87+4,44)*1,05 |  | 177.5445
96 | 628522504R | pás izolační z modifikovaného asfaltu barva červená; natavitelný; nosná vložka polyesterové rouno; horní strana posyp - břidlice; spodní strana PE fólie; tl. 5,2 mm | m2 | 48.576 |  | 0 | SPCM | RTS |  |  |  | 21
|  | 6,4*6,9*1,1 |  | 48.576
97 | 62852265R | pás izolační z modifikovaného asfaltu natavitelný, mechanicky kotvený; nosná vložka skelná tkanina; horní strana jemný minerální posyp; spodní strana PE fólie; tl. 4,0 mm | m2 | 48.576 |  | 0 | SPCM | RTS |  |  |  | 21
|  | 6,4*6,9*1,1 |  | 48.576
Díl: | 713 | Izolace tepelné |  |  | 0
| 713 11 Montáž tepelné izolace stropů | [7 empty] | 1
| 713 11-1 Montáž tepelné izolace stropů | [7 empty] | 2
98 | 713111111RT2 | ...vrchem kladených volně, 2 vrstvy, dodávka nosného materiálu ve specifikaci | m2 | 32.49 |  | 0 | 800-713 | RTS |  |  |  | 21
|  | 206,207 : 5,7*5,7 |  | 32.49
99 | 713111121RT2 | ...rovných spodem drátem, 2 vrstvy, dodávka nosného materiálu ve specifikaci | m2 | 177.5445 |  | 0 | 800-713 | RTS |  |  |  | 21
|  | (152,78+11,87+4,44)*1,05 |  | 177.5445
| 713 11-2 Montáž parozábrany | [7 empty] | 2
100 | 713111211RK2 | ...krovů spodem s přelepením spojů, včetně dodávky materiálu | m2 | 210.04 |  | 0 | 800-713 | RTS |  |  |  | 21
|  | 177,55+32,49 |  | 210.04
| 713 12 Montáž tepelné izolace podlah | [7 empty] | 1
101 | 713121111RT1 | ...jednovrstvá, nosný materiál ve specifikaci | m2 | 7.25 |  | 0 | 800-713 | RTS |  |  |  | 21
|  | 101 : 7,25 |  | 7.25
| 713 13 Montáž tepelné izolace stěn | [7 empty] | 1
102 | 713131111R00 | ...přibitím na dřevěnou konstrukci | m2 | 105.28 |  | 0 | 800-713 | RTS |  |  |  | 21
|  | Včetně pomocného lešení o výšce podlahy do 1900 mm a pro zatížení do 1,5 kPa. | [13 empty] | Včetně pomocného lešení o výšce podlahy do 1900 mm a pro zatížení do 1,5 kPa.
|  | svislá část střechy (2vrstvy) : (14,5+5,4+5,8+10,5+1,4)*1,4*2 |  | 105.28
103 | 71312111 | překrytí podlah fólií PE | m2 | 7.25 |  | 0 |  | Vlastní |  |  |  | 21
|  | 101 : 7,25 |  | 7.25
104 | 713121810 | připevnění ochranné fólie podhledu,střechy,stěn bez materiálu | m2 | 683.59 |  | 0 |  | Vlastní |  |  |  | 21
|  | 210,4+420,55+52,64 |  | 683.59
105 | 762812000 | Montáž a dodávka desek z PIR pěny oboustranně opláštěné OSB deskami (např.PUREN) | m2 | 16.727 |  | 0 |  | Vlastní |  |  |  | 21
|  | nad proskl.stěnami : 3,89*2,15*2 |  | 16.727
106 | 28375702R | deska izolační základní; pěnový polystyren; rovná hrana; obj. hmotnost 20,00 kg/m3; š = 1 000,0 mm; l = 500 mm | m3 | 0.2175 |  | 0 | SPCM | RTS |  |  |  | 21
|  | 101 : 7,25*,03 |  | 0.2175
107 | 631508593R | rohož, pas izolační skelná vlna; tl. 120,0 mm; R = 3,600 m2K/W; obj. hmotnost 12,00 kg/m3; hydrofobizováno; š = 1 200,0 mm; l = 4 000 mm | m2 | 177.5445 |  | 0 | SPCM | RTS |  |  |  | 21
|  | (152,78+11,87+4,44)*1,05 |  | 177.5445
108 | 6315085941R | rohož, pas izolační skelná vlna; tl. 140,0 mm; R = 4,200 m2K/W; obj. hmotnost 12,00 kg/m3; hydrofobizováno; š = 1 200,0 mm; l = 3 800 mm | m2 | 177.5445 |  | 0 | SPCM | RTS |  |  |  | 21
|  | (152,78+11,87+4,44)*1,05 |  | 177.5445
109 | 631508603R | rohož, pas izolační skelná vlna; tl. 120,0 mm; R = 3,300 m2K/W; obj. hmotnost 12,00 kg/m3; hydrofobizováno; š = 1 200,0 mm; l = 4 500 mm | m2 | 64.98 |  | 0 | SPCM | RTS |  |  |  | 21
|  | 206,207 : 5,7*5,7*2 |  | 64.98
110 | 63151404R | deska izolační minerální vlákno; tl. 80,0 mm; R = 2,250 m2K/W; obj. hmotnost 40,00 kg/m3; hydrofobizováno; š = 600,0 mm; l = 1 200 mm | m2 | 105.28 |  | 0 | SPCM | RTS |  |  |  | 21
|  | svislá část střechy (2vrstvy) : (14,5+5,4+5,8+10,5+1,4)*1,4*2 |  | 105.28
Díl: | 762 | Konstrukce tesařské |  |  | 0
| 762 31 Montáž ocelových spojovacích prostředků | [7 empty] | 1
| 762 31-2 kotevních želez | [7 empty] | 2
111 | 762311103R00 | ...příložek, patek, táhel, s připojením k dřevěné konstrukci | kus | 8 |  | 0 | 800-762 | RTS |  |  |  | 21
|  | 2*4 |  | 8
| 762 33 Vázané konstrukce krovů | [7 empty] | 1
| 762 33-1 montáž | [7 empty] | 2
112 | 762332110R00 | ...střech pultových, sedlových, valbových, stanových čtvercového nebo obdélníkového půdorysu z řeziva, průřezové plochy do 120 cm2 | m | 119.9 |  | 0 | 800-762 | RTS |  |  |  | 21
|  | 6,3*1+6,7*8+15*4,0 |  | 119.9
113 | 762332120R00 | ...střech pultových, sedlových, valbových, stanových čtvercového nebo obdélníkového půdorysu z řeziva, průřezové plochy přes 120 do 224 cm2 | m | 13.4 |  | 0 | 800-762 | RTS |  |  |  | 21
|  | 6,3+0,8+6,3 |  | 13.4
| 762 33-8 Demontáž vázaných konstrukcí krovů | [7 empty] | 1
114 | 762331812R00 | ...z hranolů, hranolků, fošen, průřezové plochy přes 120 do 224 cm2 | m | 98.8 |  | 0 | 800-762 | RTS |  |  |  | 21
|  | krov nad středem : 1,4*4+2,1*4+3,8*2+2,3*4+6,2*4+3,6*12 |  | 98.8
| 762 33-9 Vázané konstrukce krovů | [7 empty] | 1
| 762 33-91 vyřezání střešní vazby | [7 empty] | 2
115 | 762331922R00 | ...průřezové plochy řeziva přes 120 do 224 cm2, délky vyřezané části krovu přes 3 do 5 m | m | 60 |  | 0 | 800-762 | RTS |  |  |  | 21
|  | výměna pošk.částí předpokl. : 15*4,0 |  | 60
| 762 34 Bednění a laťování | [7 empty] | 1
| 762 34-1 montáž | [7 empty] | 2
| 762 34-11 bednění | [7 empty] | 3
116 | 762341210R00 | ...střech rovných o sklonu do 60° s vyřezáním otvorů z prken hrubých na sraz tloušťky do 32 mm | m2 | 94.85 |  | 0 | 800-762 | RTS |  |  |  | 21
|  | 6,7*6,3+(14,5+5,4+5,8+10,5+1,4)*1,4 |  | 94.85
| 762 34-8 Demontáž bednění a laťování | [7 empty] | 1
117 | 762341811R00 | ...bednění střech rovných, obloukových, o sklonu do 60 stupňů včetně všech nadstřešních konstrukcí z prken hrubých | m2 | 93.6 |  | 0 | 800-762 | RTS |  |  |  | 21
|  | 6,4*6,4+(14,5+5,4+5,8+10,5+1,4)*1,4 |  | 93.6
| 762 34-9 Bednění a laťování střech | [7 empty] | 1
| 762 34-91 vyřezání jednotlivých otvorů bez rozebrání krytiny | [7 empty] | 2
118 | 762341922R00 | ...v bednění z prken tloušťky do 32 mm, plocha otvoru přes 1 do 2 m2 | m2 | 2.24 |  | 0 | 800-762 | RTS |  |  |  | 21
|  | 0,8*1,4*2 |  | 2.24
119 | 762341812 | Výměna poškozeného bednění | m2 | 26 |  | 0 |  | Vlastní |  |  |  | 21
|  | 26 |  | 26
120 | 762841112 | Montáž dvojitého roštu pro svislou část střechy bez materiálu | m2 | 52.64 |  | 0 |  | Vlastní |  |  |  | 21
|  | (14,5+5,4+5,8+10,5+1,4)*1,4 |  | 52.64
121 | 762843415 | konstrukce odvětrání hřebene střechy-montáž, OSB desky 20mm | m2 | 13.059 |  | 0 |  | Vlastní |  |  |  | 21
|  | (7,035+9,38+5,35)*0,6 |  | 13.059
122 | 60512121R | hranol jehličnaté(SM; BO); l = 4 000 až 6 000 mm; jakost I | m3 | 1.5191 |  | 0 | SPCM | RTS |  |  |  | 21
|  | 6,3*0,14*0,1+0,89*0,14*0,14+6,3*0,14*0,16+113,6*0,08*0,14 |  | 1.5191
123 | 60596001R | prkno | m3 | 3.0213 |  | 0 | SPCM | RTS |  |  |  | 21
|  | (6,7*6,3+(14,5+5,4+5,8+10,5+1,4)*1,4+26,0)*0,025 |  | 3.0213
124 | 60596002R | fošna | m3 | 1.4023 |  | 0 | SPCM | RTS |  |  |  | 21
|  | fošny : 7,3*0,05*0,15 |  | 0.0548
|  | rošt svislá část střechy : 52,64*4*0,08*0,08 |  | 1.3476
125 | 60725016R | OSB deska pro prostředí vlhké; strana nebroušená; hrana rovná; tl = 22,0 mm | m2 | 13.059 |  | 0 | SPCM | RTS |  |  |  | 21
|  | odvětr.hřebene : (7,035+9,38+5,35)*0,6 |  | 13.059
126 | 61173113R | dveře vchodové š = 900 mm; h = 1 970,0 mm; palubkové; otevíravé; počet křídel 1; palubky svislé; plné | kus | 2 |  | 0 | SPCM | RTS |  |  |  | 21
|  | p : 1 |  | 1
|  | l : 1 |  | 1
Díl: | 764 | Konstrukce klempířské |  |  | 0
| 764 02-11 Krytiny z hliníkového plechu | [7 empty] | 1
| 764 02-111 výroba a montáž hladké střešní krytiny s úpravou krytiny u okapů, prostupů a výčnělků | [7 empty] | 2
127 | 764311321RT1 | ...z tabulí velikosti 2 000 x 1000 mm, sklonu do 30° | m2 | 429.8216 |  | 0 | 800-764 | RTS |  |  |  | 21
|  | (5,6*5,9+8,8*4,7+8,8*5,5+8,8*4,8+5,4*7,2)*1,23 |  | 250.8216
|  | (10,0*9,2+5,5*1,5-5,5*1,5)*1,23 |  | 113.16
|  | (14,5+5,4+5,8+10,5+1,4)*1,4 |  | 52.64
|  | stříšky nad proskl.setěnami : 13,2 |  | 13.2
| 764 02-13 Lemování z hliníkového plechu | [7 empty] | 1
| 764 02-131 výroba a montáž lemování zdí | [7 empty] | 2
128 | 764331330R00 | ...na střechách s tvrdou krytinou včetně rohů a ukončení před požární zdí, rš 330 mm | m | 39.8768 |  | 0 | 800-764 | RTS |  |  |  | 21
|  | (5,0*2+4,36*4)*1,22+6,4 |  | 39.8768
129 | 764333340R00 | ...na plochých střechách včetně rohů, spojů, lišt a dilatací, rš 400 mm | m | 20.6 |  | 0 | 800-764 | RTS |  |  |  | 21
|  | 7,0*1,22*2+1,6+1,5*1,28 |  | 20.6
130 | 764333350R00 | ...na plochých střechách včetně rohů, spojů, lišt a dilatací, rš 500 mm | m | 19.8 |  | 0 | 800-764 | RTS |  |  |  | 21
|  | 6,7*2+6,4 |  | 19.8
| 764 02-14 Ostatní kusové prvky z hliníkového plechu | [7 empty] | 1
| 764 02-148 montáž | [7 empty] | 2
131 | 764348392R00 | ...zachytače sněhu Al, tyčového | kus | 14 |  | 0 | 800-764 | RTS |  |  |  | 21
|  | včetně spojovacích prostředků. | [13 empty] | včetně spojovacích prostředků.
| 764 02-15 Žlaby z hlníkového plechu | [7 empty] | 1
| 764 02-158 montáž | [7 empty] | 2
| 764 02-1581 žlabů a příslušenství | [7 empty] | 3
132 | 764351391R00 | ...žlabů Al podokapních čtyřhranných | m | 50.17 |  | 0 | 800-764 | RTS |  |  |  | 21
|  | včetně spojovacích prostředků a těsnící hmoty. | [13 empty] | včetně spojovacích prostředků a těsnící hmoty.
|  | 9,2+6,4+8,07 |  | 23.67
|  | 3,3+5,405+5,875+10,515+1,405 |  | 26.5
| 764 02-16 Střešní otvory z hliníkového plechu | [7 empty] | 1
| 764 02-168 montáž | [7 empty] | 2
133 | 764362391R00 | ...střešního okna se zasklením sklem drátovým v krytině hladké a drážkové | kus | 3 |  | 0 | 800-764 | RTS |  |  |  | 21
|  | včetně spojovacích prostředků a těsnící hmoty. | [13 empty] | včetně spojovacích prostředků a těsnící hmoty.
| 764 02-19 Ostatní střešní prvky z hliníkového plechu | [7 empty] | 1
| 764 02-191 výroba a montáž | [7 empty] | 2
134 | 764391320R00 | ...závětrné lišty, rš 330 mm, z Al plechu tloušťky 0,80 mm | m | 6.1 |  | 0 | 800-764 | RTS |  |  |  | 21
|  | (3,2+1,8)*1,22 |  | 6.1
135 | 764393350R00 | ...hřebene střechy, rš 660 mm, z Al plechu tloušťky 0,80 mm | m | 21.765 |  | 0 | 800-764 | RTS |  |  |  | 21
|  | 7,035+9,38+5,35 |  | 21.765
| 764 02-21 Oplechování parapetů z hliníkového plechu | [7 empty] | 1
včetně rohů
| 764 02-218 montáž | [7 empty] | 2
136 | 764410491R00 | ...oplechování parapetů | m | 20.1 |  | 0 | 800-764 | RTS |  |  |  | 21
|  | včetně spojovacích prostředků, těsnící hmoty a zednické výpomoci. | [13 empty] | včetně spojovacích prostředků, těsnící hmoty a zednické výpomoci.
|  | 0,9*18+2,4+1,5 |  | 20.1
| 764 02-23 Oplechování zdí a nadezdívek z hliníkového plechu | [7 empty] | 1
včetně rohů
| 764 02-231 výroba a montáž | [7 empty] | 2
137 | 764430340R00 | ...rš 500 mm | m | 43.9768 |  | 0 | 800-764 | RTS |  |  |  | 21
|  | (5,0*2+4,36*4)*1,22+3,5*3 |  | 43.9768
| 764 21-12 Demontáž oplechování | [7 empty] | 1
138 | 764323820R00 | ...okapů na střechách s živičnou (fóliovou) krytinou, rš 250 mm, | m | 60.55 |  | 0 | 800-764 | RTS |  |  |  | 21
|  | 10,55+1,4+6,0+14,5+5,5+14,5+8,1 |  | 60.55
| 764 21-13 Demontáž lemování | [7 empty] | 1
| 764 21-131 zdí | [7 empty] | 2
139 | 764331851R00 | ...na střechách s tvrdou krytinou, rš 400 a 500 mm, sklonu přes 30 do 45° | m | 41.6 |  | 0 | 800-764 | RTS |  |  |  | 21
|  | 8,0+5,4+7,0*3+1,8*4 |  | 41.6
| 764 21-133 komínů, zděných ventilací a jiných střešních proniků | [7 empty] | 2
140 | 764339821R00 | ...na vlnité krytině, v hřebeni, sklonu přes 30 do 45° | m2 | 1.68 |  | 0 | 800-764 | RTS |  |  |  | 21
|  | 1,68 |  | 1.68
| 764 21-15 Demontáž žlabů | [7 empty] | 1
141 | 764351811R00 | ...podokapních čtyřhranných rovných, rš 250 a 330 mm, sklonu přes 30 do 45° | m | 60.55 |  | 0 | 800-764 | RTS |  |  |  | 21
|  | 10,55+1,4+6,0+14,5+5,5+14,5+8,1 |  | 60.55
142 | 764351836R00 | ...háků, , sklonu do 30° | kus | 68 |  | 0 | 800-764 | RTS |  |  |  | 21
| 764 21-16 Demontáž střešních otvorů | [7 empty] | 1
143 | 764362810R00 | ...střešních oken a poklopů, na krytině hladké a drážkové, sklonu do 30° | kus | 1 |  | 0 | 800-764 | RTS |  |  |  | 21
|  | 1 |  | 1
| 764 21-21 Demontáž oplechování parapetů | [7 empty] | 1
144 | 764410850R00 | ...rš od 100 do 330 mm | m | 20.1 |  | 0 | 800-764 | RTS |  |  |  | 21
|  | 2,4+0,6+19*0,9 |  | 20.1
| 764 21-23 Demontáž oplechování zdí a nadezdívek | [7 empty] | 1
145 | 764430840R00 | ...rš od 330 do 500 mm | m | 59.488 |  | 0 | 800-764 | RTS |  |  |  | 21
|  | 7,0*4,0+(8,2+8,2+9,2)*1,23 |  | 59.488
| 764 21-25 Demontáž odpadních trub nebo součástí | [7 empty] | 1
146 | 764453842R00 | ...kolen horních dvojitých, 75 a 100 mm | kus | 14 |  | 0 | 800-764 | RTS |  |  |  | 21
|  | 7*2 |  | 14
147 | 764454801R00 | ...trub kruhových , o průměru 75 a 100 mm | m | 22.6 |  | 0 | 800-764 | RTS |  |  |  | 21
|  | 3,6*4+2,2+2,8+3,2 |  | 22.6
148 | 764456852R00 | ...kolen výtokových kruhových, o průměru 75 a 100 mm | kus | 7 |  | 0 | 800-764 | RTS |  |  |  | 21
| 764 90 Klempířské prvky z plechu s povrchovou úpravou | [7 empty] | 1
| 764 90-8 okapový systém | [7 empty] | 2
149 | 764778203RT3 | ...žlabový kotlík čtvercový, hliníkový plech s povrchovou úpravou, pro žlab 333 mm, průměr 100 mm, v barvě přírodní hliník | kus | 7 |  | 0 | 800-764 | RTS |  |  |  | 21
|  | 7 |  | 7
150 | 764021180 | Dodávka a položení drenážní fólie pod plechové střechy (např Jutadren) | m2 | 429.8216 |  | 0 |  | Vlastní |  |  |  | 21
|  | (5,6*5,9+8,8*4,7+8,8*5,5+8,8*4,8+5,4*7,2)*1,23 |  | 250.8216
|  | (10,0*9,2+5,5*1,5-5,5*1,5)*1,23 |  | 113.16
|  | (14,5+5,4+5,8+10,5+1,4)*1,4 |  | 52.64
|  | stříšky nad proskl.setěnami : 13,2 |  | 13.2
151 | 7642322315 | Okapni lišta rš150 Al | m | 35.33 |  | 0 |  | Vlastní |  |  |  | 21
|  | 3,3+5,405+5,875+10,515+1,405 |  | 26.5
|  | 2,32*2+2,095*2 |  | 8.83
152 | 764232340 | okapní lišta z Al rš500 | m | 6.4 |  | 0 |  | Vlastní |  |  |  | 21
153 | 764322321 | Okapní lišta rš 200 Al | m | 23.67 |  | 0 |  | Vlastní |  |  |  | 21
|  | 9,2+6,4+8,07 |  | 23.67
154 | 764338340 | oplechování střešních oken z Al | m2 | 21.45 |  | 0 |  | Vlastní |  |  |  | 21
|  | 13*1,65 |  | 21.45
155 | 764351698 | krycí manžeta žlabu rš600mm | m | 26.5 |  | 0 |  | Vlastní |  |  |  | 21
|  | 3,3+5,405+5,875+10,515+1,405 |  | 26.5
156 | 764358210 | Háky žlabový do rš600mm z pásoviny | kus | 79 |  | 0 |  | Vlastní |  |  |  | 21
|  | upevnění žlabů : 53 |  | 53
|  | ukotvení manžety : 26 |  | 26
157 | 764367800R01 | Demontáž oplechování střešních oken, do 30° | m2 | 18.15 |  | 0 |  | Vlastní |  |  |  | 21
|  | 11*1,65 |  | 18.15
158 | 764396522 | Odvětrávací pás | m | 70.03 |  | 0 |  | Vlastní |  |  |  | 21
|  | (7,035+9,38+5,35)*2 |  | 43.53
|  | 3,3+5,405+5,875+10,515+1,405 |  | 26.5
159 | 764778128 | odpadní trouby hranaté 100x100 mm z Al plechu, s povrchovou úpravou | m | 22.6 |  | 0 |  | Vlastní |  |  |  | 21
|  | včetně objímek, kolen a zednické výpomoci. | [13 empty] | včetně objímek, kolen a zednické výpomoci.
|  | 3,6*4+2,2+2,8+3,2 |  | 22.6
160 | 764841321 | koleno čtvercové 100x100mm z Al plechu s povrchovou úpravou | ks | 23 |  | 0 |  | Vlastní |  |  |  | 21
|  | 7*3+2 |  | 23
161 | 55342094R | parapet vnější jádro slitina Al, Mg, Si; povrch prášk. vypalovaná barva; l = 6000,0 mm; š = 320 mm; tl = 1,0 mm; s nosem; h nosu= 25 mm | m | 20.1 |  | 0 | SPCM | RTS |  |  |  | 21
|  | 0,9*18+2,4+1,5 |  | 20.1
162 | 553530132R | svorka trubky sněholamu | kus | 50 |  | 0 | SPCM | RTS |  |  |  | 21
|  | 50 |  | 50
163 | 553530133R | tyč sněholamu legovaný hliník; d = 28 mm; l = 3 000 mm; příslušenství spojka | m | 75 |  | 0 | SPCM | RTS |  |  |  | 21
|  | 25*3 |  | 75
164 | 5535303710R | žlab podokapní hranatý; barvený legovaný hliník; l = 6 000,0 mm; rš = 333 mm; š = 120 mm; barva hnědá, šedá, antracitová | m | 50.17 |  | 0 | SPCM | RTS |  |  |  | 21
|  | 9,2+6,4+8,07 |  | 23.67
|  | 3,3+5,405+5,875+10,515+1,405 |  | 26.5
165 | 61140253.AR | okno střešní š = 780 mm; h = 1 180,0 mm; kyvné; křídlo a rám dřevo; oplechování lak. hliník; ovládání ruční; Uokna 1,40 W/m2K; ventilační klapka; barva transparentní | kus | 2 |  | 0 | SPCM | RTS |  |  |  | 21
|  | 2 |  | 2
166 | 61160603R | dveře vnitřní š = 800 mm; h = 1 970,0 mm; hladké; otevíravé; počet křídel 1; prosklení 2/3; povrch. úprava bílá barva | kus | 8 |  | 0 | SPCM | RTS |  |  |  | 21
|  | p : 2 |  | 2
|  | l : 6 |  | 6
Díl: | 765 | Krytiny tvrdé |  |  | 0
| 765 36 Demontáž šindelové krytiny | [7 empty] | 1
167 | 765361810R00 | ...do suti | m2 | 419.4629 |  | 0 | 800-765 | RTS |  |  |  | 21
|  | šikmé střechy : (5,6*5,9+8,8*1,2+8,8*4,7+8,8*5,5+8,8*4,8+5,4*7,2)*1,23 |  | 263.8104
|  | šikmé střechy : (10,0*9,2-5,5*1,5)*1,23 |  | 103.0125
|  | svislá část střechy : (14,5+5,4+5,8+10,5+1,4)*1,4 |  | 52.64
Díl: | 766 | Konstrukce truhlářské |  |  | 0
| 766 42 Demontáž obložení podhledů | [7 empty] | 1
168 | 766421821R00 | ...palubkami | m2 | 112.65 |  | 0 | 800-766 | RTS |  |  |  | 21
|  | 201, 202, 205 : 31,5+22,0+3,5 |  | 57
|  | 209, 210 : 8,7+9,5 |  | 18.2
|  | 211, 212, 213 : 10,9+14,0+12,55 |  | 37.45
| 766 66 Montáž dveřních křídel kompletizovaných | [7 empty] | 1
169 | 766661112R00 | ...otevíravých , , do ocelové nebo fošnové zárubně, jednokřídlových, šířky do 800 mm | kus | 17 |  | 0 | 800-766 | RTS |  |  |  | 21
|  | 5+3+1+2+6 |  | 17
170 | 766661122R00 | ...otevíravých , , do ocelové nebo fošnové zárubně, jednokřídlových, šířky přes 800 mm | kus | 2 |  | 0 | 800-766 | RTS |  |  |  | 21
|  | 2 |  | 2
171 | 766661413R00 | ...otevíravých , protipožárních bez kukátka, do ocelové nebo fošnové zárubně, jednokřídlových, šířky do 800 mm | kus | 6 |  | 0 | 800-766 | RTS |  |  |  | 21
|  | Dveře s protipožární odolností do 30 minut. | [13 empty] | Dveře s protipožární odolností do 30 minut.
|  | 6 |  | 6
| 766 69 Ostatní | [7 empty] | 1
| 766 69-17 montáž prahů dveří | [7 empty] | 2
172 | 766695233R00 | ...dvoukřídlých, šířky přes 100 mm | kus | 25 |  | 0 | 800-766 | RTS |  |  |  | 21
|  | 25 |  | 25
173 | 766495855 | Výroba a montáž atyp dubového madla vč.materiálu | m | 5.5 |  | 0 |  | Vlastní |  |  |  | 21
|  | 5,5 |  | 5.5
174 | 61160101R | dveře vnitřní š = 600 mm; h = 1 970,0 mm; hladké; otevíravé; počet křídel 1; plné; povrch. úprava bílá barva | kus | 8 |  | 0 | SPCM | RTS |  |  |  | 21
|  | p : 5 |  | 5
|  | l : 3 |  | 3
175 | 61160103R | dveře vnitřní š = 800 mm; h = 1 970,0 mm; hladké; otevíravé; počet křídel 1; plné; povrch. úprava bílá barva | kus | 1 |  | 0 | SPCM | RTS |  |  |  | 21
|  | l : 1 |  | 1
176 | 61160603R | dveře vnitřní š = 800 mm; h = 1 970,0 mm; hladké; otevíravé; počet křídel 1; prosklení 2/3; povrch. úprava bílá barva | kus | 8 |  | 0 | SPCM | RTS |  |  |  | 21
|  | 8 |  | 8
177 | 61168501.AR | dveře speciální protipožární; vnitřní; š = 800 mm; h = 1 970,0 mm; dýhované; EI 30 min; DP3; otevíravé; počet křídel 1; plné | kus | 6 |  | 0 | SPCM | RTS |  |  |  | 21
|  | p : 4 |  | 4
|  | l : 2 |  | 2
178 | 61173112R1 | Dveře venkovní dřevěné do ocelové zárubně 900/1970 | kus | 2 |  | 0 |  | Vlastní |  |  |  | 21
|  | 2 |  | 2
179 | 61187116R | práh dub; š = 100 mm; l = 600,0 mm; tl = 20,0 mm | kus | 8 |  | 0 | SPCM | RTS |  |  |  | 21
|  | 8 |  | 8
180 | 61187156R | práh dub; š = 100 mm; l = 800,0 mm; tl = 20,0 mm | kus | 15 |  | 0 | SPCM | RTS |  |  |  | 21
|  | 15 |  | 15
181 | 61187176R | práh dub; š = 100 mm; l = 900,0 mm; tl = 20,0 mm | kus | 2 |  | 0 | SPCM | RTS |  |  |  | 21
|  | 2 |  | 2
Díl: | 767 | Konstrukce zámečnické |  |  | 0
| 767 99 Montáž ostatních atypických kovov. doplňků staveb | [7 empty] | 1
182 | 767995103R00 | ...atypických konstrukcí o hmotnosti přes 10 do 20 kg | kg | 119.62 |  | 0 | 800-767 | RTS |  |  |  | 21
|  | střecha síť : 119,62 |  | 119.62
183 | 767995104R00 | ...atypických konstrukcí o hmotnosti přes 20 do 50 kg | kg | 2016.642 |  | 0 | 800-767 | RTS |  |  |  | 21
|  | konstr.z trubek střecha : 69,78*28,9 |  | 2016.642
184 | 767995106R00 | ...atypických konstrukcí o hmotnosti přes 100 do 250 kg | kg | 275.028 |  | 0 | 800-767 | RTS |  |  |  | 21
|  | trapéz pl. schodiště : 3,63*23,6 |  | 85.668
|  | strop I200 : 7,2*26,3 |  | 189.36
185 | 767122813 | demont zábradlí ocelového, zábradlí stávajícího schodiště | m2 | 12.1 |  | 0 |  | Vlastní |  |  |  | 21
|  | 5,0*1,1+6,0*1,1 |  | 12.1
186 | 767917001R01 | Montáž konstrukcí kovových protipovodňových zábran | m2 | 27.2644 |  | 0 |  | Vlastní |  |  |  | 21
|  | u dveří 12 : 2,605*1,831 |  | 4.7698
|  | u dveří 11 : 2,905*1,228 |  | 3.5673
|  | u dveří 4 (vzadu) : 1,26*1,228 |  | 1.5473
|  | u č.13 a 14 : (2,69+0,5)*2*1,236*2 |  | 15.7714
|  | u dveří 4 (vpředu) : 1,31*1,228 |  | 1.6087
187 | 76799919 | Demontáž podhledové konstrukce z plastových čtverců | m2 | 136.89 |  | 0 |  | Vlastní |  |  |  | 21
|  | 206, 207 : 5,7*5,7 |  | 32.49
|  | 203, 204 : 4,55+4,45 |  | 9
|  | 101, 102, 103, 104, 105 : 7,25+29,4+31,9+12,6+12,05 |  | 93.2
|  | 107 : 2,2 |  | 2.2
188 | 900042511 | okno z hliníkových profilů, dle tabulky výrobků, 900x900mm, včetně montáže | ks | 14 |  | 0 |  | Vlastní |  |  |  | 21
189 | 900042512 | okno z hliníkových profilů, dle tabulky výrobků, 900x600mm, včetně montáže | ks | 3 |  | 0 |  | Vlastní |  |  |  | 21
190 | 900042513 | okno z hliníkových profilů, dle tabulky výrobků, 24001800/500mm, včetně montáže | ks | 1 |  | 0 |  | Vlastní |  |  |  | 21
191 | 900042514 | okno z hliníkových profilů, dle tabulky výrobků, 300x900mm, včetně montáže | ks | 2 |  | 0 |  | Vlastní |  |  |  | 21
|  | 2 |  | 2
192 | 900042515 | dveře s nadsvětlíkem z hliníkových profilů, dle tabulky výrobků, 1200x2400mm, včetně montáže | ks | 1 |  | 0 |  | Vlastní |  |  |  | 21
193 | 900042540 | dveře dvoukřídlé s nadsvětlíkem z hliníkových profilů, dle tabulky výrobků, 2000x2400mm, včetně mont | ks | 1 |  | 0 |  | Vlastní |  |  |  | 21
194 | 900042610 | okno z hliníkových profilů protipožární, dle tabulky výrobků PSV, 900x900mm, včetně montáže | ks | 1 |  | 0 |  | Vlastní |  |  |  | 21
195 | 900042680 | prosklená stěna s dveřmi a okny z hliníkových profilů, dle tabulky výrobků, včetně montáže | m2 | 44.408 |  | 0 |  | Vlastní |  |  |  | 21
|  | 14, 15 : 2,44*2*6,3+2,44*2*2,8 |  | 44.408
196 | 900042808 | sekční vrata 2400x2400mm, dle tabulky výrobků, včetně montáže | ks | 1 |  | 0 |  | Vlastní |  |  |  | 21
197 | 900042809 | sekční vrata 2700x3000mm, dle tabulky výrobků, včetně montáže | ks | 1 |  | 0 |  | Vlastní |  |  |  | 21
198 | 900042882 | prosklená stěna s okny z hliníkových profilů, dle tabulky výrobků, včetně montáže | m2 | 21.472 |  | 0 |  | Vlastní |  |  |  | 21
|  | 16 : 2,44*2*4,4 |  | 21.472
199 | 910005000 | žárove pozinkování ocelové konstrukce | m2 | 51.5481 |  | 0 |  | Vlastní |  |  |  | 21
|  | síť : 5,0*2,9*2*1,3 |  | 37.7
|  | trubky : (3,6*1,22*4+5,0*4+(1,3+5,0)*8*1,22)*pi*0,0445 |  | 13.8481
200 | 132203320000R | tyč ocelová tvarovaná plochá válcovaná za tepla 11375 (S 235JR); a = 50,0 mm; b = 5,0 mm | kg | 17.28 |  | 0 | SPCM | RTS |  |  |  | 21
|  | 4*4*0,6*0,005*0,05*7200 |  | 17.28
201 | 13384325R | tyč ocelová profilová válcovaná za tepla 11373 (S 235JR); průřez U; výška 100 mm | T | 0.06042 |  | 0 | SPCM | RTS |  |  |  | 21
|  | 5,7*0,0106 |  | 0.0604
202 | 13480815R | tyč ocelová profilová válcovaná za tepla 11373 (S235JR); průřez I; výška 200 mm | T | 0.1872 |  | 0 | SPCM | RTS |  |  |  | 21
|  | 7,2*0,026 |  | 0.1872
203 | 14115321R | trubka bezešvá hladká kruhová 11353; svařitelnost zaručená; vnější průměr 44,5 mm; tloušťka stěny 2,6 mm | m | 99.056 |  | 0 | SPCM | RTS |  |  |  | 21
|  | 3,6*1,22*4+5,0*4+(1,3+5)*8*1,22 |  | 99.056
204 | 313161234R | Síť svařovaná hladká 4/100-4/50 | m2 | 37.7 |  | 0 |  | Vlastní |  |  |  | 21
|  | jehlan nad schodištěm : 5,0*2,9*2*1,3 |  | 37.7
205 | 55350681R | profil ocelový trapézový tl. 0,60 mm; výška vlny 50,0 mm; pozink; délka 0,5 až 8 m; krycí š. 1 150 mm | m2 | 3.63 |  | 0 | SPCM | RTS |  |  |  | 21
|  | 3,3*1,1 |  | 3.63
206 | 55381201R1 | Zábrana protipovodňová stavitelná z hliníku | m2 | 27.2644 |  | 0 |  | Vlastní |  |  |  | 21
|  | kotevní patky nerezová ocel; komůrkové zábrany, nosné sloupky hliník; délka modulu do 3 000 mm; max. výška 3 000 mm | [13 empty] | kotevní patky nerezová ocel; komůrkové zábrany, nosné sloupky hliník; délka modulu do 3 000 mm; max. výška 3 000 mm
|  | u dveří 12 : 2,605*1,831 |  | 4.7698
|  | u dveří 11 : 2,905*1,228 |  | 3.5673
|  | u dveří 4 (vzadu) : 1,26*1,228 |  | 1.5473
|  | u č.13 a 14 : (2,69+0,5)*2*1,236*2 |  | 15.7714
|  | u dveří 4 (vpředu) : 1,31*1,228 |  | 1.6087
Díl: | 771 | Podlahy z dlaždic a obklady |  |  | 0
| 771 47-1 Montáž soklíků z dlaždic keramických do malty | [7 empty] | 1
207 | 771471013R00 | ...rovných, velikosti 150 x 150 mm, | m | 48.64 |  | 0 | 800-771 | RTS |  |  |  | 21
|  | 101, 102 : (0,5*2)+(1,25+3,2+1,1*2+6,2+0,8-0,9*3) |  | 11.95
|  | 105 : 3,74+3,6+1,2+4,1+1,54-0,9 |  | 13.28
|  | 107 : 3,85+2*1,2+2,3+0,4-0,9*3-0,7 |  | 5.55
|  | 205 : 1,2+2,9+2,0+1,7+0,6-0,7*2-0,9*2 |  | 5.2
|  | 206 : 0,3+0,2+0,6+1,16 |  | 2.26
|  | 209 : 5,6+1,2+4,0+1,6*2-0,9*4 |  | 10.4
208 | 771471035R00 | ...schodišťových stupňovitých, velikosti 200 x 100 mm , výšky 200 mm | m | 4.5 |  | 0 | 800-771 | RTS |  |  |  | 21
|  | 10*0,45 |  | 4.5
| 771 57-5 Montáž podlah z dlaždic keram. kladených do tmele | [7 empty] | 1
209 | 771575109RT5 | ...režných hladkých, 300 mm x 300 mm | m2 | 77.24 |  | 0 | 800-771 | RTS |  |  |  | 21
|  | 101, 102,105, 107 : 7,25+29,4+12,05+2,2 |  | 50.9
|  | 205, 206, 209 : 3,5+3,5+8,7 |  | 15.7
|  | venkovní část : (3,9+3,7)*2*0,7 |  | 10.64
210 | 771571363 | spárování ker dlažby flexibilní hmotou, včetně materiálu | m2 | 10.64 |  | 0 |  | Vlastní |  |  |  | 21
|  | (3,9+3,7)*2*0,7 |  | 10.64
211 | 775521720 | Demontáž lamelových podlah | m2 | 31.9 |  | 0 |  | Vlastní |  |  |  | 21
|  | 103 : 31,9 |  | 31.9
212 | 776556207 | vyspravení podlah samonivelační stěrkou | m2 | 172.6 |  | 0 |  | Vlastní |  |  |  | 21
|  | 103, 105, 201, 202, 207 : 31,9+6,05+31,5+22,0+23,0 |  | 114.45
|  | 208, 210, 211, 212, 213 : 11,2+9,5+10,9+14,0+12,55 |  | 58.15
213 | 59764203R | dlažba keramická š = 300 mm; l = 300 mm; h = 9,0 mm; povrch matný; pro interiér i exteriér | m2 | 85.211 |  | 0 | SPCM | RTS |  |  |  | 21
|  | Nordic | [13 empty] | Nordic
|  | soklík stupňovitý : (10*0,45)*0,15 |  | 0.675
|  | soklík rovný 101, 102 : ((0,5*2)+(1,25+3,2+1,1*2+6,2+0,8-0,9*3))*0,15 |  | 1.7925
|  | soklík rovný 105 : (3,74+3,6+1,2+4,1+1,54-0,9)*0,15 |  | 1.992
|  | soklík rovný 107 : (3,85+2*1,2+2,3+0,4-0,9*3-0,7)*0,15 |  | 0.8325
|  | soklík rovný 205 : (1,2+2,9+2,0+1,7+0,6-0,7*2-0,9*2)*0,15 |  | 0.78
|  | soklík rovný 206 : (0,3+0,2+0,6+1,16)*0,15 |  | 0.339
|  | soklík rovný 209 : (5,6+1,2+4,0+1,6*2-0,9*4)*0,15 |  | 1.56
|  | 101, 102,105, 107 : 7,25+29,4+12,05+2,2 |  | 50.9
|  | 205, 206, 209 : 3,5+3,5+8,7 |  | 15.7
|  | venkovní část : (3,9+3,7)*2*0,7 |  | 10.64
Díl: | 776 | Podlahy povlakové |  |  | 0
| 776 42 Lepení soklíků PVC a napojení krytiny na stěnu | [7 empty] | 1
214 | 776421100RU1 | ...lepení podlahových soklíků z měkčeného PVC včetně dodávky soklíku | m | 142.96 |  | 0 | 800-775 | RTS |  |  |  | 21
|  | 103 : 2,3+7,3+1,6+1,0+0,4*2+3,8+0,8+2,7 |  | 20.3
|  | 201 : 5,3+7,3+1,6+1,0+0,4*2+3,8+0,6+1,8 |  | 22.2
|  | 202 : 2,48+4,61+1,6+3,95+4,14 |  | 16.78
|  | 207 : (5,7+3,24)*2-0,9*2 |  | 16.08
|  | 208 : 2,51+2,95+3,9+0,5+3,1 |  | 12.96
|  | 210 : 4,54+3,8+0,8+0,9+2,8 |  | 12.84
|  | 211 : 2,95+3,85+3,95+2,45+0,6 |  | 13.8
|  | 212 : (4,75+2,95)*2-0,9 |  | 14.5
|  | 213 : (4,25+2,95)*2-0,9 |  | 13.5
| 776 51-8 Odstranění povlakových podlah z nášlapné plochy | [7 empty] | 1
215 | 776511810R00 | ...lepených, bez podložky, z ploch přes 20 m2 | m2 | 166.55 |  | 0 | 800-775 | RTS |  |  |  | 21
|  | 103, 201, 202, 207 : 31,9+31,5+22,0+23,0 |  | 108.4
|  | 208, 210, 211, 212, 213 : 11,2+9,5+10,9+14,0+12,55 |  | 58.15
| 776 52 Lepení povlakových podlah z plastů (PVC) | [7 empty] | 1
| 776 52-1 Lepení povlakových podlah z plastů (PVC) - pásy | [7 empty] | 2
216 | 776521100R00 | ...montáž | m2 | 166.55 |  | 0 | 800-775 | RTS |  |  |  | 21
|  | 103, 201, 202, 207 : 31,9+31,5+22,0+23,0 |  | 108.4
|  | 208, 210, 211, 212, 213 : 11,2+9,5+10,9+14,0+12,55 |  | 58.15
217 | 28412231R | podlahovina PVC v rolích; l = 30 000 mm; tl. 2,40 mm; heterogenní; protiskluzná; oblast bytová, komerční | m2 | 166.55 |  | 0 | SPCM | RTS |  |  |  | 21
|  | 103, 201, 202, 207 : 31,9+31,5+22,0+23,0 |  | 108.4
|  | 208, 210, 211, 212, 213 : 11,2+9,5+10,9+14,0+12,55 |  | 58.15
Díl: | 777 | Podlahy ze syntetických hmot |  |  | 0
| 777 61 Nátěry epoxidové podlah | [7 empty] | 1
218 | 777615213RT3 | ...betonových, 2 x | m2 | 44.75 |  | 0 | 800-773 | RTS |  |  |  | 21
|  | 110 : 44,75 |  | 44.75
| 777 65-9 Opravy podlah nátěry disperzními | [7 empty] | 1
219 | 777651900R00 | ...penetračními | m2 | 85.211 |  | 0 | 800-773 | RTS |  |  |  | 21
|  | soklík stupňovitý : (10*0,45)*0,15 |  | 0.675
|  | soklík rovný 101, 102 : ((0,5*2)+(1,25+3,2+1,1*2+6,2+0,8-0,9*3))*0,15 |  | 1.7925
|  | soklík rovný 105 : (3,74+3,6+1,2+4,1+1,54-0,9)*0,15 |  | 1.992
|  | soklík rovný 107 : (3,85+2*1,2+2,3+0,4-0,9*3-0,7)*0,15 |  | 0.8325
|  | soklík rovný 205 : (1,2+2,9+2,0+1,7+0,6-0,7*2-0,9*2)*0,15 |  | 0.78
|  | soklík rovný 206 : (0,3+0,2+0,6+1,16)*0,15 |  | 0.339
|  | soklík rovný 209 : (5,6+1,2+4,0+1,6*2-0,9*4)*0,15 |  | 1.56
|  | 101, 102,105, 107 : 7,25+29,4+12,05+2,2 |  | 50.9
|  | 205, 206, 209 : 3,5+3,5+8,7 |  | 15.7
|  | venkovní část : (3,9+3,7)*2*0,7 |  | 10.64
Díl: | 781 | Obklady keramické |  |  | 0
| 781 67 Montáž obkladů parapetů z dlaždic keramických | [7 empty] | 1
| 781 67-5 kladených do tmele | [7 empty] | 2
220 | 781675114RV4 | ...200 x 200 mm | m | 37.2 |  | 0 | 800-771 | RTS |  |  |  | 21
|  | (0,9*18+2,4)*2 |  | 37.2
221 | 597813602R1 | obklad keramický 198/198/6,5 mm;pro interiér; barva dle výběru stavebníka; mat | m2 | 14.88 |  | 0 |  | Vlastní |  |  |  | 21
|  | (0,9*18+2,4)*2*0,4 |  | 14.88
Díl: | 783 | Nátěry |  |  | 0
| 783 22 Nátěry kov.stavebních doplňk.konstrukcí syntetické | [7 empty] | 1
222 | 783222100R00 | ...dvojnásobné | m2 | 24.591 |  | 0 | 800-783 | RTS |  |  |  | 21
|  | včetně pomocného lešení. | [13 empty] | včetně pomocného lešení.
|  | zárubně 600mm : (0,11+0,05*2)*(0,6+2*1,97)*8 |  | 7.6272
|  | zárubně 800mm : (0,11+0,05*2)*(0,8+2*1,97)*15 |  | 14.931
|  | zárubně 900mm : (0,11+0,05*2)*(0,9+2*1,97)*2 |  | 2.0328
223 | 783226100R00 | ...základní | m2 | 1.9908 |  | 0 | 800-783 | RTS |  |  |  | 21
|  | zárubně 800mm : (0,11+0,05*2)*(0,8+2*1,97)*2 |  | 1.9908
224 | 783751015 | Nátěr dřevěných konstrukcí (např. Lignofix) | m2 | 460.7844 |  | 0 |  | Vlastní |  |  |  | 21
|  | včetně pomocného lešení. | [13 empty] | včetně pomocného lešení.
|  | (0,14+0,1)*2*6,3+(0,05+0,15)*2*7,3+(0,14+0,14)*2*0,8 |  | 6.392
|  | (0,14+0,16)*2*6,3+(0,08+0,14)*2*113,6+210,56*0,8*0,8+120,85*2,2 |  | 454.3924
Díl: | 784 | Malby |  |  | 0
| 784 41 Příprava povrchu | [7 empty] | 1
| 784 41-1 Pačokování vápeným mlékem se začištěním | [7 empty] | 2
225 | 784411301R00 | ...v místnostech do 3,8m, jednonásobné s obroušenímk a přesádrováním | m2 | 89.3 |  | 0 | 800-784 | RTS |  |  |  | 21
|  | 102, 103, 104, 105, 110 : 2,2+4,6+3,1+6,8+3,3 |  | 20
|  | 202, 206, 207 : (5,7*5,5+1,0*3,3)*2 |  | 69.3
| 784 45 Malby z malířských směsí se začištěním | [7 empty] | 1
226 | 784442001RT1 | ...disperzní, v místnostech do 3,8 m, jednobarevné, jednonásobné + 1x penetrace | m2 | 364.08 |  | 0 | 800-784 | RTS |  |  |  | 21
|  | 102, 103, 104, 105, 110 : 2,2+4,6+3,1+6,8+3,3 |  | 20
|  | 202, 206, 207 : (5,7*5,5+1,0*3,3)*2 |  | 69.3
|  | SDK podhled+obklad : 267,16+7,62 |  | 274.78
Díl: | M46 | Zemní práce při montážích |  |  | 0
| 460 03-008 Řezání spáry v asfaltu nebo betonu | [7 empty] | 1
Provedení spáry zařízením pro řezání spár.
227 | 460030081RT3 | Řezání spáry v asfaltu nebo betonu, v tloušťce vrstvy do 8-10 cm | m | 10 |  | 0 | M46 | RTS |  |  |  | 21
|  | 4,5*2+1,0 |  | 10
Díl: | VN | Vedlejší náklady |  |  | 0
| 00512 Náklady spojené s prováděním stavby | [7 empty] | 1
228 | 005121 R | Zařízení staveniště | Soubor | 1 |  | 0 | 800-0 | RTS |  |  |  | 21
|  | Veškeré náklady spojené s vybudováním, provozem a odstraněním zařízení staveniště. | [13 empty] | Veškeré náklady spojené s vybudováním, provozem a odstraněním zařízení staveniště.
229 | 0051211 R | Zhotovení protipovodňového plánu | Soubor | 1 |  | 0 |  | Vlastní |  |  |  | 21
|  | Veškeré náklady spojené s vybudováním, provozem a odstraněním zařízení staveniště. | [13 empty] | Veškeré náklady spojené s vybudováním, provozem a odstraněním zařízení staveniště.
Díl: | ON | Ostatní náklady |  |  | 0
| 00524 Předání a převzetí díla | [7 empty] | 1
230 | 005241010R | Dokumentace skutečného provedení | Soubor | 1 |  | 0 | 800-0 | RTS |  |  |  | 21
|  | Náklady na vyhotovení dokumentace skutečného provedení stavby a její předání objednateli v požadované formě a požadovaném počtu. | [13 empty] | Náklady na vyhotovení dokumentace skutečného provedení stavby a její předání objednateli v požadované formě a požadovaném počtu.
[10 empty] | 0 | 0 |  | 15 | 21
| Celkem za objekt |  |  |  |  | 0 | [6 empty] | 0 | 0

## 101 102 Pol
Položkový soupis prací a dodávek
S: | 239130007 | Budova PS MB, rekonstrukce objektu Povodí Labe, státní podnik
O: | 101 | Budova PS MB, rekonstrukce objektu Povodí Labe, státní podnik
R: | 102 | ústřední vytápění
P.č. | Číslo položky | Název položky | MJ | množství | cena / MJ | celkem | Ceník | Cen. soustava
| Ceník, kapitola | Poznámka uchazeče
Díl: | 733 | Rozvod potrubí |  |  | 0
| 733 11 Demontáž potrubí z ocelových trubek závitových | [7 empty] | 1
1 | 733110806R00 | ...přes 15 do DN 32 | m | 1 |  | 0 | 800-731 | RTS |  |  |  | 21
Díl: | 734 | Armatury |  |  | 0
| 722 13-08 Demontáž potrubí z ocelových trubek závitových | [7 empty] | 1
| 722 13-081 demontáž příslušenství | [7 empty] | 2
2 | 722130821R00 | ...šroubení do G 6/4" | kus | 2 |  | 0 | 800-721 | RTS |  |  |  | 21
| 734 20 Demontáž závitových armatur | [7 empty] | 1
3 | 734200821R00 | ...se dvěma závity, do G 1/2" | kus | 2 |  | 0 | 800-731 | RTS |  |  |  | 21
| 734 29-9 Opravy závitových armatur | [7 empty] | 1
| 734 29-96 zpětná montáž | [7 empty] | 2
4 | 734291911R00 | ...regulačních ventilů a kohoutů, do G 1/2" | kus | 2 |  | 0 | 800-731 | RTS |  |  |  | 21
5 | 734291931R00 | ...šroubení přímých, rohových, do G 1/2" | kus | 2 |  | 0 | 800-731 | RTS |  |  |  | 21
Díl: | 735 | Otopná tělesa |  |  | 0
| 735 15 Otopná tělesa panelová | [7 empty] | 1
| 735 15-9 Montáž otopných těles panelových | [7 empty] | 2
6 | 735159111R00 | ...bez ohledu na počet desek, délky do 1600 mm | kus | 2 |  | 0 | 800-731 | RTS |  |  |  | 21
| 735 15 Demontáž otopných těles panelových | [7 empty] | 1
7 | 735151821R00 | ...dvouřadých, stavební délky do 1500 mm | kus | 2 |  | 0 | 800-731 | RTS |  |  |  | 21
8 | 48457295R | těleso otopné deskové ocelové; tepel.výkon 1 850 W; v = 900 mm; l = 800 mm; hloubka tělesa 100 mm; způsob připojení boční levé nebo pravé; čelní deska profilovaná; počet desek 2 kus; počet přídavných přestupných ploch 2 | kus | 2 |  | 0 | SPCM | RTS |  |  |  | 21
Díl: | 783 | Nátěry |  |  | 0
| 783 42 Nátěry potrubí a armatur syntetické | [7 empty] | 1
na vzduchu schnoucí
9 | 783424140R00 | ...potrubí, do DN 50 mm, dvojnásobné se základním nátěrem | m | 1 |  | 0 | 800-783 | RTS |  |  |  | 21
10 | 904201111 R02 | Hzs-zkousky v ramci montaz.praci, vypuštění a napuštění systému, odvzdušnění, top. zkouška | h | 7 |  | 0 |  | Vlastní |  |  |  | 21
|  | 3+4 |  | 7
[10 empty] | 0 | 0 |  | 15 | 21
| Celkem za objekt |  |  |  |  | 0 | [6 empty] | 0 | 0

## 101 103 Pol
Položkový soupis prací a dodávek
S: | 239130007 | Budova PS MB, rekonstrukce objektu Povodí Labe, státní podnik
O: | 101 | Budova PS MB, rekonstrukce objektu Povodí Labe, státní podnik
R: | 103 | Silnoproudá elektrotechnika vč. bleskosvodu
P.č. | Číslo položky | Název položky | MJ | množství | cena / MJ | celkem | Ceník | Cen. soustava
| Ceník, kapitola | Poznámka uchazeče
Díl: | 63 | Stavební výpomoce |  |  | 0
| 974 03-1 Vysekání rýh v jakémkoliv zdivu cihelném | [7 empty] | 1
| 974 03-11 v ploše | [7 empty] | 2
1 | 974031121R00 | ...Vysekání rýh ve zdi cihelné 3 x 3 cm | m | 110 |  | 0 | 801-3 | RTS |  |  |  | 21
|  | Včetně pomocného lešení o výšce podlahy do 1900 mm a pro zatížení do 1,5 kPa (150 kg/m2). | [13 empty] | Včetně pomocného lešení o výšce podlahy do 1900 mm a pro zatížení do 1,5 kPa (150 kg/m2).
|  | 3*5+12*4+13+16+18 |  | 110
2 | 974031122R00 | ...Vysekání rýh ve zdi cihelné 3 x 7 cm | m | 81.6 |  | 0 | 801-3 | RTS |  |  |  | 21
|  | Včetně pomocného lešení o výšce podlahy do 1900 mm a pro zatížení do 1,5 kPa (150 kg/m2). | [13 empty] | Včetně pomocného lešení o výšce podlahy do 1900 mm a pro zatížení do 1,5 kPa (150 kg/m2).
|  | 5*6+2*5+3*2+8+8*2,7+6 |  | 81.6
3 | 974031132R00 | ...Vysekání rýh ve zdi cihelné 5 x 7 cm | m | 37.8 |  | 0 | 801-3 | RTS |  |  |  | 21
|  | Včetně pomocného lešení o výšce podlahy do 1900 mm a pro zatížení do 1,5 kPa (150 kg/m2). | [13 empty] | Včetně pomocného lešení o výšce podlahy do 1900 mm a pro zatížení do 1,5 kPa (150 kg/m2).
|  | 12+7+8+4*2,7 |  | 37.8
4 | 974031144R00 | ...Vysekání rýh ve zdi cihelné 7 x 15 cm | m | 9.6 |  | 0 | 801-3 | RTS |  |  |  | 21
|  | Včetně pomocného lešení o výšce podlahy do 1900 mm a pro zatížení do 1,5 kPa (150 kg/m2). | [13 empty] | Včetně pomocného lešení o výšce podlahy do 1900 mm a pro zatížení do 1,5 kPa (150 kg/m2).
|  | 6+2*1,8 |  | 9.6
| 1 Přirážky k montážním ceníkům | [7 empty] | 1
5 | 121 R00 | Přesun do zóny 500m čl.8-11c | 100 kg | 7.6 |  | 0 | Prav.M | RTS |  |  |  | 21
Díl: | 97 | Prorážení otvorů |  |  | 0
| 971 03 Vybourání otvorů ve zdivu cihelném | [7 empty] | 1
základovém nebo nadzákladovém,
| 971 03-2 z jakýchkoliv cihel pálených | [7 empty] | 2
6 | 971033431R00 | ...na jakoukoliv maltu vápenou nebo vápenocementovou, plochy do 0,25 m2, tloušťky do 150 mm | kus | 19 |  | 0 | 801-3 | RTS |  |  |  | 21
|  | Včetně pomocného lešení o výšce podlahy do 1900 mm a pro zatížení do 1,5 kPa (150 kg/m2). | [13 empty] | Včetně pomocného lešení o výšce podlahy do 1900 mm a pro zatížení do 1,5 kPa (150 kg/m2).
7 | 971033451R00 | ...na jakoukoliv maltu vápenou nebo vápenocementovou, plochy do 0,25 m2, tloušťky do 450 mm | kus | 9 |  | 0 | 801-3 | RTS |  |  |  | 21
|  | Včetně pomocného lešení o výšce podlahy do 1900 mm a pro zatížení do 1,5 kPa (150 kg/m2). | [13 empty] | Včetně pomocného lešení o výšce podlahy do 1900 mm a pro zatížení do 1,5 kPa (150 kg/m2).
8 | 971035531R01 | Vybourání výklenku pro rozvodnici 650x650x150mm ve zdivu cihelném | m2 | 0.42 |  | 0 |  | Vlastní |  |  |  | 21
|  | Včetně pomocného lešení o výšce podlahy do 1900 mm a pro zatížení do 1,5 kPa (150 kg/m2). | [13 empty] | Včetně pomocného lešení o výšce podlahy do 1900 mm a pro zatížení do 1,5 kPa (150 kg/m2).
Díl: | M21 | Elektromontáže |  |  | 0
| 210 01 Trubková vedení, krabice, svorkovnice | [7 empty] | 1
| Položky obsahují přípravné práce, tj. naznačení trasy, rozměření, řezání trubek, řezání závitů, ohýbání a vlastní montáž, tj. kladení, osazení, zajištění a upevnění, usazení a upevnění krabic a rozvodek (včetně zhotovení otvorů do krabic), usazení a upevnění spojek i vývodek, usazení a upevnění konzolek a lišt Niedax, provedení základního nátěru. | [13 empty] | Položky obsahují přípravné práce, tj. naznačení trasy, rozměření, řezání trubek, řezání závitů, ohýbání a vlastní montáž, tj. kladení, osazení, zajištění a upevnění, usazení a upevnění krabic a rozvodek (včetně zhotovení otvorů do krabic), usazení a upevnění spojek i vývodek, usazení a upevnění konzolek a lišt Niedax, provedení základního nátěru.
| Montáže trubek, elektroinstalačních lišt a ochranných hadice zahrnují montáž nosného i podružného materiálu, tj. trubek, lišt, hadic, kolen, spojek ohybů, rohů, vývodek, konzolek, lišt Niedax, příchytek, třmenů, šroubového materiálu, úchytného materiálu, sádry, hřebíků apod. | [13 empty] | Montáže trubek, elektroinstalačních lišt a ochranných hadice zahrnují montáž nosného i podružného materiálu, tj. trubek, lišt, hadic, kolen, spojek ohybů, rohů, vývodek, konzolek, lišt Niedax, příchytek, třmenů, šroubového materiálu, úchytného materiálu, sádry, hřebíků apod.
| Montáž instalačních krabic a krabicových rozvodek obsahují vedle montáže přímého materiálu také montáže veškerého materiálu podružného pro upevnění nebo uchycení krabic a rozvodek (např. drobné konzolky, šroubový materiál, sádra, šrouby, vruty, hřeby apod.). | [13 empty] | Montáž instalačních krabic a krabicových rozvodek obsahují vedle montáže přímého materiálu také montáže veškerého materiálu podružného pro upevnění nebo uchycení krabic a rozvodek (např. drobné konzolky, šroubový materiál, sádra, šrouby, vruty, hřeby apod.).
9 | 210010003RT1 | Trubka ohebná pod omítku, typ 23.. 23 mm, včetně dodávky trubky PVC 2323 | m | 27 |  | 0 | M21 | RTS |  |  |  | 21
10 | 210010083RT1 | Trubka pancéřová z PH, uložená pevně, 21 mm, včetně dodávky trubky PH 8021 + kolena PH 8221 | m | 9 |  | 0 | M21 | RTS |  |  |  | 21
11 | 210010301RT1 | Krabice přístrojová KP 68, KZ 3, bez zapojení, vč.dodávky KP 68/2, KU 1901+2xšroub | kus | 41 |  | 0 | M21 | RTS |  |  |  | 21
12 | 210010321RT1 | Krabice odbočná KR 68, se zapojením-kruhová, vč.dodávky krabice 1903+svork+víčko | kus | 18 |  | 0 | M21 | RTS |  |  |  | 21
13 | 210010322RT1 | Krabice odbočná KR 97, se zapojením-kruhová, včetně dodávky KR 97 | kus | 7 |  | 0 | M21 | RTS |  |  |  | 21
14 | 211010003R00 | Osazení hmoždinky do cihlového zdiva, HM 10 | kus | 248 |  | 0 | M21 | RTS |  |  |  | 21
| 210 02 Ocelové konstrukce pro vnitřní rozvod, přístroje | [7 empty] | 1
| Položky zahrnují montáž nosného materiálu, jako např. válcovaných ocelových profilů, plechů, profilových lišt, prefabrikovaných dílců a ostatního podružného materiálu (šrouby, elektrody), dále rozměření, úplnou montáž (zhotovení) konstrukce, usazení, vyvážení, upevnění, svaření a provedení jednoho základního nátěru. | [13 empty] | Položky zahrnují montáž nosného materiálu, jako např. válcovaných ocelových profilů, plechů, profilových lišt, prefabrikovaných dílců a ostatního podružného materiálu (šrouby, elektrody), dále rozměření, úplnou montáž (zhotovení) konstrukce, usazení, vyvážení, upevnění, svaření a provedení jednoho základního nátěru.
15 | 210020651RT1 | Konstrukce ocelová nosná pro zařízení do 5 kg, včetně dodávky L 20/20/3 | kus | 7 |  | 0 | M21 | RTS |  |  |  | 21
16 | 210020952RT1 | Tabulka výstražná z polystyrénu formát A2 - A5, včetně dodávky štítku | kus | 3 |  | 0 | M21 | RTS |  |  |  | 21
| 210 10 Ukončení vodičů, soubory pro kabely | [7 empty] | 1
| Provedení úpravy jednoho konce vodiče nebo kabelu, t.j. odizolování a případné proletování vodiče a vlastní ukončení vodiče t.j. zhotovení očka nebo naletování, navaření nebo mechanické připevnění hotového kabelového oka na vodič, šňůru nebo kabel, jeho ranžír a zapojení na svorky přístrojů. | [13 empty] | Provedení úpravy jednoho konce vodiče nebo kabelu, t.j. odizolování a případné proletování vodiče a vlastní ukončení vodiče t.j. zhotovení očka nebo naletování, navaření nebo mechanické připevnění hotového kabelového oka na vodič, šňůru nebo kabel, jeho ranžír a zapojení na svorky přístrojů.
17 | 210100001R00 | Ukončení vodičů v rozvaděči + zapojení do 2,5 mm2 | kus | 69 |  | 0 | M21 | RTS |  |  |  | 21
18 | 210100002R00 | Ukončení vodičů v rozvaděči + zapojení do 6 mm2 | kus | 18 |  | 0 | M21 | RTS |  |  |  | 21
19 | 210100003R00 | Ukončení vodičů v rozvaděči + zapojení do 16 mm2 | kus | 10 |  | 0 | M21 | RTS |  |  |  | 21
| 210 11 Spínací, spouštěcí a regulační ústrojí | [7 empty] | 1
| Vyznačení upevňovacích bodů, připevnění na nosnou konstrukci pomocí upevňovacích šroubů a vyvážení přístroje, případná demontáž a opětná montáž krytu, s montáží upevňovací konstrukce (včetně jejího sestavení nebo vyrobení na montáži). Včetně zapojení přístrojů a jejich vyzkoušení. | [13 empty] | Vyznačení upevňovacích bodů, připevnění na nosnou konstrukci pomocí upevňovacích šroubů a vyvážení přístroje, případná demontáž a opětná montáž krytu, s montáží upevňovací konstrukce (včetně jejího sestavení nebo vyrobení na montáži). Včetně zapojení přístrojů a jejich vyzkoušení.
20 | 210110041R00 | Spínač zapuštěný jednopólový | kus | 7 |  | 0 | M21 | RTS |  |  |  | 21
21 | 210110043R00 | Spínač zapuštěný seriový | kus | 3 |  | 0 | M21 | RTS |  |  |  | 21
22 | 210110045R00 | Spínač zapuštěný střídavý | kus | 4 |  | 0 | M21 | RTS |  |  |  | 21
23 | 210110046R00 | Spínač zapuštěný křížový | kus | 2 |  | 0 | M21 | RTS |  |  |  | 21
24 | 210111002R00 | Zásuvka domovní vestavná - provedení 2P+Z | kus | 16 |  | 0 | M21 | RTS |  |  |  | 21
| 210 19 Rozvaděče, rozvodné skříně, desky, svorkovnice | [7 empty] | 1
| Sestavení dílců demontovaných z transportních důvodů, usazení, vyvážení, upevnění, montáž a zapojení demontovaných přístrojů, kontrola spojů a jejich dotažení. | [13 empty] | Sestavení dílců demontovaných z transportních důvodů, usazení, vyvážení, upevnění, montáž a zapojení demontovaných přístrojů, kontrola spojů a jejich dotažení.
25 | 210190002R00 | Montáž celoplechových rozvodnic do váhy 50 kg | kus | 1 |  | 0 | M21 | RTS |  |  |  | 21
| 210 22 Vedení uzemňovací | [7 empty] | 1
26 | 210220211RT1 | Tyč jímací s upev. na stř.hřeben do 2 m, do dřeva, včetně dodávky jímací tyče + 2 držáků | kus | 2 |  | 0 | M21 | RTS |  |  |  | 21
27 | 210220301RT1 | Svorka hromosvodová do 2 šroubů /SS, SZ, SO/, včetně dodávky svorky SO | kus | 14 |  | 0 | M21 | RTS |  |  |  | 21
28 | 210220301RT2 | Svorka hromosvodová do 2 šroubů /SS, SZ, SO/, včetně dodávky svorky SS | kus | 11 |  | 0 | M21 | RTS |  |  |  | 21
29 | 210220301RT3 | Svorka hromosvodová do 2 šroubů /SS, SZ, SO/, včetně dodávky svorky SZ | kus | 7 |  | 0 | M21 | RTS |  |  |  | 21
30 | 210220302RT2 | Svorka hromosvodová nad 2 šrouby /ST, SJ, atd/, včetně dodávky svorky SR 03 | kus | 7 |  | 0 | M21 | RTS |  |  |  | 21
31 | 210220302RT3 | Svorka hromosvodová nad 2 šrouby /ST, SJ, atd/, včetně dodávky svorky SK | kus | 17 |  | 0 | M21 | RTS |  |  |  | 21
32 | 210220302RT5 | Svorka hromosvodová nad 2 šrouby /ST, SJ, atd/, včetně dodávky svorky SJ 01 | kus | 2 |  | 0 | M21 | RTS |  |  |  | 21
33 | 210220302RT6 | Svorka hromosvodová nad 2 šrouby /ST, SJ, atd/, včetně dodávky svorky SP1 | kus | 14 |  | 0 | M21 | RTS |  |  |  | 21
34 | 210220302RT7 | Svorka hromosvodová nad 2 šrouby /ST, SJ, atd/, včetně dodávky svorky ST 02 | kus | 5 |  | 0 | M21 | RTS |  |  |  | 21
35 | 210220321RT1 | Svorka na potrubí Bernard, včetně Cu pásku, včetně dodávky svorky + Cu pásku | kus | 12 |  | 0 | M21 | RTS |  |  |  | 21
36 | 210220372RT1 | Úhelník ochranný nebo trubka s držáky do zdiva, včetně ochran.úhelníku + 2 držáky do zdi | kus | 7 |  | 0 | M21 | RTS |  |  |  | 21
37 | 211220102R00 | Vedení uzemňovací v zemi FeZn, do 120 mm2 | m | 20 |  | 0 | M21 | RTS |  |  |  | 21
|  | 7*2+6 |  | 20
| 9 Hodinové zúčtovací sazby | [7 empty] | 1
38 | 904 R01 | Hzs-zkousky v ramci montaz.praci, Komplexni vyzkouseni | h | 16 |  | 0 | Prav.M | RTS |  |  |  | 21
39 | 905 R01 | Hzs-revize provoz.souboru a st.obj., Revize | h | 32 |  | 0 | Prav.M | RTS |  |  |  | 21
40 | 210010104R10 | Parapetní kanál dvojdutinový 120x55mm | m | 53 |  | 0 |  | Vlastní |  |  |  | 21
|  | 2*1,5+10+5+3,5+4+3+6+7,5+9+2 |  | 53
41 | 210010202R10 | Stínící celoplech.kanál SK 40x20mm do parapetního kanálu | m | 53 |  | 0 |  | Vlastní |  |  |  | 21
42 | 210110061R11 | Spínač zapuštěný dvojitý schodišťový 6+6 | kus | 6 |  | 0 |  | Vlastní |  |  |  | 21
43 | 210110072R21 | Elektronické doběhové relé ventilátoru do přístroj. krabice | kus | 2 |  | 0 |  | Vlastní |  |  |  | 21
44 | 210110508R01 | Vypínač vestavný 3-pól. 63A | kus | 1 |  | 0 |  | Vlastní |  |  |  | 21
45 | 210111001R11 | Zásuvka vestavná 2P+PE, 250V/16A, Profil 45x45mm, do parapetního žlabu | kus | 48 |  | 0 |  | Vlastní |  |  |  | 21
46 | 210111001R20 | Zásuvka vestavná 2P+PE, 250/16A, Profil 45x45 s přepěť. ochranou do parapoetního kanálu | kus | 10 |  | 0 |  | Vlastní |  |  |  | 21
47 | 210111002R02 | Demontáž - zásuvka domovní vestavná - provedení 2P+Z | kus | 46 |  | 0 |  | Vlastní |  |  |  | 21
48 | 210120401R01 | Jistič vzduch.1pólový do 25 A bez krytu | kus | 26 |  | 0 |  | Vlastní |  |  |  | 21
49 | 210120451R03 | Jistič vzduchový 3pólový do 63 A bez krytu | kus | 1 |  | 0 |  | Vlastní |  |  |  | 21
50 | 210120502R01 | Montáž proudového chrániče 4-pól. 40A, 0,03A | kus | 2 |  | 0 |  | Vlastní |  |  |  | 21
51 | 210150111R11 | Spínací hodiny s funkcí ASTRO | kus | 1 |  | 0 |  | Vlastní |  |  |  | 21
52 | 210201053R11 | Svítidlo zářivkové kruhové přisazené 2x26W | kus | 22 |  | 0 |  | Vlastní |  |  |  | 21
53 | 210201067R11 | Svítidlo zářivkové 2x58 W stropní | kus | 17 |  | 0 |  | Vlastní |  |  |  | 21
54 | 210201067R16 | Svítidlo zářivkové 4x88 W stropní | kus | 12 |  | 0 |  | Vlastní |  |  |  | 21
55 | 210201068R21 | Svítidlo zářivkové 2x80 W stropní | kus | 17 |  | 0 |  | Vlastní |  |  |  | 21
56 | 210220101R01 | Demontáž - vodič svodové FeZn do d10mm vč.podpěr | m | 188 |  | 0 |  | Vlastní |  |  |  | 21
57 | 210220101RT7 | Vodiče svodové FeZn D do 10mm +podpěry, včetně drátu FeZn 8 mm + podpěr | m | 194.5 |  | 0 |  | Vlastní |  |  |  | 21
|  | 4*9+2*6,5+2*7+3*8,5+6+6+9,3+11+7+10+7*4,5+7*3,6 |  | 194.5
58 | 210220301R01 | Demontáž - svorka hromosvodová do 2 šroubů /SS, SZ, SO/ | kus | 39 |  | 0 |  | Vlastní |  |  |  | 21
59 | 210220372R01 | Demontáž - úhelník ochranný nebo trubka s držáky do zdiva | kus | 7 |  | 0 |  | Vlastní |  |  |  | 21
60 | 210500002R01 | Demontáž - ukončení vodičů v rozvaděči do 6 mm2 | kus | 24 |  | 0 |  | Vlastní |  |  |  | 21
61 | 210500003R11 | Demontáž - ukončení vodičů ochr. pospoj. do 16 mm2 | kus | 8 |  | 0 |  | Vlastní |  |  |  | 21
62 | 210500021R01 | Demontáž - spínač nástěnný jednopól.- řaz. 1, venkovní | kus | 2 |  | 0 |  | Vlastní |  |  |  | 21
63 | 210500041R01 | Demontáž - spínač zapuštěný jednopólový | kus | 16 |  | 0 |  | Vlastní |  |  |  | 21
64 | 210500043R01 | Demontáž - spínač zapuštěný seriový | kus | 4 |  | 0 |  | Vlastní |  |  |  | 21
65 | 210500045R01 | Demontáž - spínač zapuštěný střídavý | kus | 4 |  | 0 |  | Vlastní |  |  |  | 21
66 | 210500046R01 | Demontáž - spínač zapuštěný křížový | kus | 1 |  | 0 |  | Vlastní |  |  |  | 21
67 | 210500063R01 | Demontáž - svítidlo stropní kruhové | kus | 21 |  | 0 |  | Vlastní |  |  |  | 21
68 | 210500301R01 | Demontáž - krabice přístrojová KP 68, KZ 3, bez zapojení | kus | 141 |  | 0 |  | Vlastní |  |  |  | 21
69 | 210500321R01 | Demontáž - krabice odbočná KR 68, se zapojením-kruhová | kus | 97 |  | 0 |  | Vlastní |  |  |  | 21
70 | 210501039R01 | Demontáž - svítidlo zářivkové do 2x36 W strop., kancelář. | kus | 51 |  | 0 |  | Vlastní |  |  |  | 21
71 | 210501082.R01 | Demontáž - vodič do 3x4 pod omítkou | m | 436 |  | 0 |  | Vlastní |  |  |  | 21
72 | 210501090R01 | Demontáž - kabel silový do 4 x 25 mm2 pevně uložený | m | 28 |  | 0 |  | Vlastní |  |  |  | 21
73 | 210800549R01 | Vodič H07V-K 1x16 zž pod omítku | m | 22 |  | 0 |  | Vlastní |  |  |  | 21
|  | 4+2+2*4+4*2 |  | 22
74 | 210810045R01 | Kabel CYKY 750 V 3 x 1,5 mm2 pevně uložený | m | 344 |  | 0 |  | Vlastní |  |  |  | 21
|  | 2*73+2*44+56+54 |  | 344
75 | 210810046R01 | Kabel CYKY 750 V 3 x 2,5 mm2 pevně uložený | m | 623 |  | 0 |  | Vlastní |  |  |  | 21
|  | 7*44+2*32+3*55+86 |  | 623
76 | 210810055R01 | Kabel CYKY 750 V 5 x 1,5 mm2 pevně uložený | m | 179 |  | 0 |  | Vlastní |  |  |  | 21
|  | 6*22+47 |  | 179
77 | 210810060R24 | Kabel CYKY 1kV 5 x 10 mm2 pevně uložený | m | 16 |  | 0 |  | Vlastní |  |  |  | 21
|  | 2*3+7+3 |  | 16
78 | 211150031R01 | Přepěťová ochrana 4-pól. kombinovaná T1+T2 pro sítě TN-S | kus | 1 |  | 0 |  | Vlastní |  |  |  | 21
79 | 905 R02 | Měřění intenzity osvětlení, prtotokol | h | 28 |  | 0 |  | Vlastní |  |  |  | 21
80 | 34111030R | Kabel silový s Cu jádrem 750 V CYKY 3 x 1,5 mm2 | m | 344 |  | 0 | SPCM | RTS |  |  |  | 21
|  | 2*73+2*44+56+54 |  | 344
81 | 34111036R | Kabel silový s Cu jádrem 750 V CYKY 3 x 2,5 mm2 | m | 623 |  | 0 | SPCM | RTS |  |  |  | 21
|  | 7*44+2*32+3*55+86 |  | 623
82 | 34111090R | Kabel silový s Cu jádrem 750 V CYKY 5 x 1,5 mm2 | m | 179 |  | 0 | SPCM | RTS |  |  |  | 21
|  | 6*22+47 |  | 179
83 | 34111101R | Kabel silový s Cu jádrem 750 V CYKY 5 x 10 mm2 | m | 16 |  | 0 | SPCM | RTS |  |  |  | 21
|  | 2*3+7+3 |  | 16
84 | 34140966R | Vodič silový CY zelenožlutý 6,00 mm2 - drát | m | 155 |  | 0 | SPCM | RTS |  |  |  | 21
85 | 34140968R | Vodič H07V-K zelenožlutý 16,00 mm2 - drát | m | 22 |  | 0 | SPCM | RTS |  |  |  | 21
|  | 4+2+2*4+4*2 |  | 22
86 | 34535400R | Strojek spínače 1-pólového, řaz.1 3558-A05340 | kus | 7 |  | 0 | SPCM | RTS |  |  |  | 21
87 | 34535405R | Strojek přepínače sériového, řaz.5 3558-A05340 | kus | 3 |  | 0 | SPCM | RTS |  |  |  | 21
88 | 34535406R | Strojek přepínače střídavého, řaz.6 3558-A06340 | kus | 4 |  | 0 | SPCM | RTS |  |  |  | 21
89 | 34535407R | Strojek přepínače křížového, řaz.7 3558-A07340 | kus | 2 |  | 0 | SPCM | RTS |  |  |  | 21
90 | 34535425R | Strojek přepín.dvojit.stříd.,řaz.6+6 3558-A52340 | kus | 6 |  | 0 | SPCM | RTS |  |  |  | 21
91 | 34536490R | Kryt spínače Tango 3558A-A651 | kus | 13 |  | 0 | SPCM | RTS |  |  |  | 21
92 | 34536492R | Kryt spínače Tango 3558A-A652 | kus | 9 |  | 0 | SPCM | RTS |  |  |  | 21
93 | 34536499R | Doběhový spínač pro ventilátorky 2-20min., do krabice d68mm | kus | 2 |  | 0 |  | Vlastní |  |  |  | 21
94 | 34536701R | Rámeček pro spínače a zásuvky 1-násobný, 3901A-B10 B bílý | kus | 38 |  | 0 |  | Vlastní |  |  |  | 21
95 | 34551613R | Zásuvka 2P+PE, 16A,250V, 5518A-A2349 B, bílá | kus | 16 |  | 0 |  | Vlastní |  |  |  | 21
96 | 34551622R | Zásuvka 2P+PE,16A, 250V, Profil 45x45 s přepěť. ochranou,5595N-C0357 R1, karmínová | kus | 10 |  | 0 |  | Vlastní |  |  |  | 21
97 | 34551623R | Zásuvka 2P+PE,16A, 250V, Profil 45x45, 5525N-C0347 B , bílá | kus | 16 |  | 0 |  | Vlastní |  |  |  | 21
98 | 34551624R | Zásuvka 2P+PE,16A, 250V, Profil 45x45, 5525N-C0347 R1, karmínová | kus | 32 |  | 0 |  | Vlastní |  |  |  | 21
99 | 34572114R10 | Parapetní kanál 2-dutinový, PK120x55D | m | 53 |  | 0 |  | Vlastní |  |  |  | 21
|  | 2*1,5+10+5+3,5+4+3+6+7,5+9+2 |  | 53
100 | 34572114R21 | Stínící oceloplechový kanál SK 40x20mm | m | 53 |  | 0 |  | Vlastní |  |  |  | 21
|  | 2*1,5+10+5+3,5+4+3+6+7,5+9+2 |  | 53
101 | 34751228.R | zářivka lineární 80W, T5 | kus | 34 |  | 0 |  | Vlastní |  |  |  | 21
102 | 34751228.R33 | zářivka lineární 18W | kus | 48 |  | 0 |  | Vlastní |  |  |  | 21
103 | 34751246R22 | Zářivka lineární 58W | kus | 34 |  | 0 |  | Vlastní |  |  |  | 21
104 | 34751526R | zářivka PL, 26W, bílá | kus | 44 |  | 0 |  | Vlastní |  |  |  | 21
105 | 348241126R23 | svítidlo zářiv. interierové přisazené, e-předř.,T8, 4x18W, IP40, hranaté 635x635x85mm, mikroprisma | kus | 12 |  | 0 |  | Vlastní |  |  |  | 21
106 | 348241126R24 | svítidlo zářiv. interierové přisazené, e-předř.,T8, 2x58W, IP40, hranaté 310x1535x85mm, mikroprisma | kus | 17 |  | 0 |  | Vlastní |  |  |  | 21
107 | 348241126R36 | svítidlo zářiv. interierové přisazené, e-předř.,T5, 2x80W, IP20, zkosené 265x1530x60mm, lesk. mřížka | kus | 17 |  | 0 |  | Vlastní |  |  |  | 21
108 | 34825141R11 | svítidlo zářiv.přisaz.kruh., e-předř., 2x26W, opal,IP41, d 420mm, kov.montura | kus | 15 |  | 0 |  | Vlastní |  |  |  | 21
109 | 34825141R12 | svítidlo zářiv.přisaz.kruh., e-předř., 2x26W,opal, IP41, d 420mm, kov.montura, nouzové kombin. | kus | 7 |  | 0 |  | Vlastní |  |  |  | 21
110 | 35441120R | pásek uzemňovací provedení pozinkovaný; 30 x 4 mm | kg | 20 |  | 0 | SPCM | RTS |  |  |  | 21
111 | 35713852R01 | Rozvodnice zapuštěná oceloplechová pro modulární přístroje, 4 řady, 72 modulů, IP30 | kus | 1 |  | 0 |  | Vlastní |  |  |  | 21
112 | 35811683R11 | Spínač páčkový 3-pól. vestavný, 63A, modulární, montáž na lištu 35mm | kus | 1 |  | 0 |  | Vlastní |  |  |  | 21
113 | 35821139R | Spínací hodiny s funkcí ASTRO, 1-kanálové | kus | 1 |  | 0 |  | Vlastní |  |  |  | 21
114 | 35822109R | jistič modulární do 63A; jmen.proud 10,00 A; charakt. B; počet pólů 1; tepl.okolí -30 do + 55 °C; IP 20 | kus | 6 |  | 0 | SPCM | RTS |  |  |  | 21
115 | 35822111R | jistič modulární do 63A; jmen.proud 16,00 A; charakt. B; počet pólů 1; tepl.okolí -30 do + 55 °C; IP 20 | kus | 20 |  | 0 | SPCM | RTS |  |  |  | 21
116 | 35822405R | jistič modulární do 63A; jmen.proud 40,00 A; charakt. B; počet pólů 3; tepl.okolí -30 do + 55 °C; IP 20 | kus | 1 |  | 0 | SPCM | RTS |  |  |  | 21
117 | 35889029.AR | chránič proudový; jmen.proud 40,00 A; počet pólů 4; typ A; tepl.okolí -25 do +45 °C; IP 20; jmen.reziduální proud 30 mA | kus | 2 |  | 0 | SPCM | RTS |  |  |  | 21
118 | 56284128R | hmoždinka | 1M | 248 |  | 0 | SPCM | RTS |  |  |  | 21
Díl: | M24 | Montáže vzduchotechnických zařízení |  |  | 0
| 728 61 Ventilátory radiální nízkotlaké | [7 empty] | 1
119 | 728611113R00 | ...montáž radiálního nízkotlakého potrubního ventilátoru do čtyřhranného potrubí, do průřezu 0,07 m2, | kus | 2 |  | 0 | 800-721 | RTS |  |  |  | 21
120 | 242050833R11 | Klimatizační zařízení Split,chlad.výkon 2,5kW, vnější + vnitřní jednotka, vč. propojení a ovládání | kus | 1 |  | 0 |  | Vlastní |  |  |  | 21
121 | 42911730R10 | Malý radiální ventilátor 230V, 27.3W,107m3/h | kus | 2 |  | 0 |  | Vlastní |  |  |  | 21
122 | 429172010R01 | Klimatizace Split, vnější + vnitřní nástěnná jednotka, chl. výkon 2,5-3kW, vč. potrubí, propojení,, ovládání | kus | 1 |  | 0 |  | Vlastní |  |  |  | 21
Díl: | M46 | Zemní práce při montážích |  |  | 0
| 460 56 Ruční zához kabelové rýhy bez pěchování | [7 empty] | 1
| Ruční zához nezapažené kabelové rýhy s případným rozpojováním výkopku a s jedním přehozem až do vzdálenosti 3 m nebo se shozením z vozidel. Bez pěchování zeminy. | [13 empty] | Ruční zához nezapažené kabelové rýhy s případným rozpojováním výkopku a s jedním přehozem až do vzdálenosti 3 m nebo se shozením z vozidel. Bez pěchování zeminy.
123 | 460560163R00 | Zához rýhy 35/80 cm, hornina třídy 3 | m | 26 |  | 0 | M46 | RTS |  |  |  | 21
124 | 460200163R01 | Výkop rýhy 35/80 cm hor.3, pro uzemnění | m | 26 |  | 0 |  | Vlastní |  |  |  | 21
125 | 460620013RT41 | Provizorní úprava terénu po záhozu rýhy, ruční vyrovnání a zhutnění | m2 | 10.4 |  | 0 |  | Vlastní |  |  |  | 21
[10 empty] | 0 | 0 |  | 15 | 21
| Celkem za objekt |  |  |  |  | 0 | [6 empty] | 0 | 0

## 101 104 Pol
Položkový soupis prací a dodávek
S: | 239130007 | Budova PS MB, rekonstrukce objektu Povodí Labe, státní podnik
O: | 101 | Budova PS MB, rekonstrukce objektu Povodí Labe, státní podnik
R: | 104 | zdravotní technika
P.č. | Číslo položky | Název položky | MJ | množství | cena / MJ | celkem | Ceník | Cen. soustava
| Ceník, kapitola | Poznámka uchazeče
Díl: | 722 | Vnitřní vodovod |  |  | 0
| 722 13-0 Potrubí z ocelových trubek závitových pozinkovaných | [7 empty] | 1
1 | 722130234R00 | ...DN 32, svařovaných 11 343, | m | 19 |  | 0 | 800-721 | RTS |  |  |  | 21
|  | Potrubí včetně tvarovek a zednických výpomocí. | [12 empty] | Potrubí včetně tvarovek a zednických výpomocí.
|  | 19 |  | 19
| 722 13-08 Demontáž potrubí z ocelových trubek závitových | [7 empty] | 1
| 722 13-081 demontáž příslušenství | [7 empty] | 2
2 | 722130831R00 | ...nástěnky | kus | 4 |  | 0 | 800-721 | RTS |  |  |  | 21
| 722 17-08 Demontáž potrubí z trubek z PH tlakových | [7 empty] | 1
3 | 722170801R00 | ...do D 32 | m | 18 |  | 0 | 800-721 | RTS |  |  |  | 21
4 | 722170804R00 | ...přes 32 do D 63 | m | 7 |  | 0 | 800-721 | RTS |  |  |  | 21
| 722 17-1 Potrubí z plastických hmot | [7 empty] | 1
5 | 722172312R00 | ...d 25 mm | m | 3 |  | 0 | 800-721 | RTS |  |  |  | 21
|  | Potrubí včetně tvarovek a zednických výpomocí. | [12 empty] | Potrubí včetně tvarovek a zednických výpomocí.
|  | Včetně pomocného lešení o výšce podlahy do 1900 mm a pro zatížení do 1,5 kPa. | [12 empty] | Včetně pomocného lešení o výšce podlahy do 1900 mm a pro zatížení do 1,5 kPa.
6 | 722172313R00 | ...d 32 mm | m | 10.45 |  | 0 | 800-721 | RTS |  |  |  | 21
|  | Potrubí včetně tvarovek a zednických výpomocí. | [12 empty] | Potrubí včetně tvarovek a zednických výpomocí.
|  | Včetně pomocného lešení o výšce podlahy do 1900 mm a pro zatížení do 1,5 kPa. | [12 empty] | Včetně pomocného lešení o výšce podlahy do 1900 mm a pro zatížení do 1,5 kPa.
|  | 0,5+0,5+1,0+0,5+0,75+2,7+0,5 |  | 6.45
|  | 2,0+2,0 |  | 4
| 722 17-5 Montáž tvarovek - bez dodávky materiálu | [7 empty] | 1
7 | 722175112R00 | ...svařovaných polyfuzně, DN přes 16 do 20 mm, jeden spoj | kus | 10 |  | 0 | 800-721 | RTS |  |  |  | 21
|  | Včetně pomocného lešení o výšce podlahy do 1900 mm a pro zatížení do 1,5 kPa. | [12 empty] | Včetně pomocného lešení o výšce podlahy do 1900 mm a pro zatížení do 1,5 kPa.
| 722 18-1 Izolace vodovodního potrubí | [7 empty] | 1
| 722 18-12 návleková | [7 empty] | 2
8 | 722181213RT9 | ...trubice z pěnového polyetylenu, tloušťka stěny 13 mm, d 28 mm | m | 3 |  | 0 | 800-721 | RTS |  |  |  | 21
|  | V položce je kalkulována dodávka izolační trubice, spon a lepicí pásky. | [12 empty] | V položce je kalkulována dodávka izolační trubice, spon a lepicí pásky.
9 | 722181213RU1 | ...trubice z pěnového polyetylenu, tloušťka stěny 13 mm, d 32 mm | m | 18.45 |  | 0 | 800-721 | RTS |  |  |  | 21
|  | V položce je kalkulována dodávka izolační trubice, spon a lepicí pásky. | [12 empty] | V položce je kalkulována dodávka izolační trubice, spon a lepicí pásky.
10 | 722181213RU4 | ...trubice z pěnového polyetylenu, tloušťka stěny 13 mm, d 42 mm | m | 19 |  | 0 | 800-721 | RTS |  |  |  | 21
|  | V položce je kalkulována dodávka izolační trubice, spon a lepicí pásky. | [12 empty] | V položce je kalkulována dodávka izolační trubice, spon a lepicí pásky.
| 722 20 Armatury k potrubím z plastů | [7 empty] | 1
11 | 722202415R00 | ...kulový kohout nerozebíratelný, , spoj svařováním, d 40 mm | kus | 2 |  | 0 | 800-721 | RTS |  |  |  | 21
12 | 722202432R00 | ...kulový kohout rozebíratelný, , spoj svařováním, d 20 mm | kus | 3 |  | 0 | 800-721 | RTS |  |  |  | 21
13 | 722202433R00 | ...kulový kohout rozebíratelný, , spoj svařováním, d 25 mm | kus | 1 |  | 0 | 800-721 | RTS |  |  |  | 21
14 | 722202434R00 | ...kulový kohout rozebíratelný, , spoj svařováním, d 32 mm | kus | 4 |  | 0 | 800-721 | RTS |  |  |  | 21
| 722 23-1 Armatury závitové se dvěma závity včetně dodávky materiálu | [7 empty] | 1
15 | 722237643R00 | ...zpětný ventil, vnitřní-vnitřní závit, DN 20, , mosaz | kus | 1 |  | 0 | 800-721 | RTS |  |  |  | 21
| 722 25-1 Požární příslušenství | [7 empty] | 1
16 | 722254114RM2 | ...skříň hydrantová s výzbrojí s konopnou hadicí, skříň, naviják, kulový ventil G 3/4". Hadice pr, 25 mm délky 20 m, proudnice, | soubor | 2 |  | 0 | 800-721 | RTS |  |  |  | 21
| 733 17 Demontáž potrubí z plastových trubek | [7 empty] | 1
17 | 733170801R00 | ...do d 25 mm | m | 15 |  | 0 | 800-731 | RTS |  |  |  | 21
18 | 28654228R | víčko/záslepka PPR; PN 20; di = 20,0 mm; spoj svařovaný | kus | 10 |  | 0 | SPCM | RTS |  |  |  | 21
Díl: | 725 | Zařizovací předměty |  |  | 0
| 725 11-08 Demontáž klozetů | [7 empty] | 1
19 | 725110811R00 | ...splachovacích | soubor | 1 |  | 0 | 800-721 | RTS |  |  |  | 21
| 725 21-08 Demontáž umyvadel | [7 empty] | 1
20 | 725210821R00 | ...umyvadel bez výtokových armatur | soubor | 1 |  | 0 | 800-721 | RTS |  |  |  | 21
| 725 82-08 Demontáž baterií | [7 empty] | 1
21 | 725820801R00 | ...nástěnných do G 3/4" | soubor | 1 |  | 0 | 800-721 | RTS |  |  |  | 21
| 725 84-08 Demontáž baterií sprchových | [7 empty] | 1
22 | 725840850R00 | ...diferenciálních G 3/4x1 | kus | 2 |  | 0 | 800-721 | RTS |  |  |  | 21
Díl: | 734 | Armatury |  |  | 0
| 734 20 Montáž závitových armatur | [7 empty] | 1
| 734 20-9 armatury ve specifikaci | [7 empty] | 2
23 | 734209116R00 | ...se dvěma závity, G 5/4" | kus | 4 |  | 0 | 800-731 | RTS |  |  |  | 21
| 734 25 Ventily pojistné závitové | [7 empty] | 1
nízkozdvižné pružinové
| 734 25-1 včetně dodávky materiálu | [7 empty] | 2
24 | 734255122R00 | ...pojistný ventil, DN 20, 3,0 bar, mosaz, vnitřní-vnitřní závit | kus | 1 |  | 0 | 800-731 | RTS |  |  |  | 21
| 734 29 Ostatní armatury | [7 empty] | 1
| 734 29-1 kohouty plnící a vypouštěcí včetně dodávky materiálu | [7 empty] | 2
25 | 734293323R00 | ...kulový kohout výtokový (zahradní), DN 20 x 25, PN 10, mosaz | kus | 1 |  | 0 | 800-731 | RTS |  |  |  | 21
26 | 551135723R | ventil zpětný pro rozvod vytápění a sanity; PN 16; DN 25 mm | kus | 2 |  | 0 | SPCM | RTS |  |  |  | 21
27 | 551831111 | potrubní oddělovač 5/4" | kus | 2 |  | 0 |  | Vlastní |  |  |  | 21
Díl: | M36 | Montáže měřících a regulačních zařízení |  |  | 0
| 360 41 Čidla | [7 empty] | 1
28 | 361410308R00 | Montáž čerpadla napájení 220 V | kus | 1 |  | 0 | M36 | RTS |  |  |  | 21
29 | 4261192011R1 | Čerpadlo do vrtu ponorné 1,1kW, 240V, | kus | 1 |  | 0 |  | Vlastní |  |  |  | 21
|  | čerpadlo ponorné, do vrtu; použití pro: vodárenství, stavebnictví, průmysl, pro hasicí systémy, pro přečerpávání vody; 4" vrt, oběžné kolo poloaxiální; teplota čerpané kapaliny do 30 °C; stav.délka l = 875 mm, (např. IVAR.SP4 1815 - 4") | [12 empty] | čerpadlo ponorné, do vrtu; použití pro: vodárenství, stavebnictví, průmysl, pro hasicí systémy, pro přečerpávání vody; 4" vrt, oběžné kolo poloaxiální; teplota čerpané kapaliny do 30 °C; stav.délka l = 875 mm, (např. IVAR.SP4 1815 - 4")
[10 empty] | 0 | 0 |  | 15 | 21
| Celkem za objekt |  |  |  |  | 0 | [6 empty] | 0 | 0

## 101 105 Pol
Položkový soupis prací a dodávek
S: | 239130007 | Budova PS MB, rekonstrukce objektu Povodí Labe, státní podnik
O: | 101 | Budova PS MB, rekonstrukce objektu Povodí Labe, státní podnik
R: | 105 | Elektronické komunikace
P.č. | Číslo položky | Název položky | MJ | množství | cena / MJ | celkem | Ceník | Cen. soustava
| Ceník, kapitola | Poznámka uchazeče
Díl: | 97 | Prorážení otvorů |  |  | 0
| 971 03 Vybourání otvorů ve zdivu cihelném | [7 empty] | 1
základovém nebo nadzákladovém,
| 971 03-2 z jakýchkoliv cihel pálených | [7 empty] | 2
1 | 971033431R00 | ...na jakoukoliv maltu vápenou nebo vápenocementovou, plochy do 0,25 m2, tloušťky do 150 mm | kus | 4 |  | 0 | 801-3 | RTS |  |  |  | 21
|  | Včetně pomocného lešení o výšce podlahy do 1900 mm a pro zatížení do 1,5 kPa (150 kg/m2). | [12 empty] | Včetně pomocného lešení o výšce podlahy do 1900 mm a pro zatížení do 1,5 kPa (150 kg/m2).
2 | 971033451R00 | ...na jakoukoliv maltu vápenou nebo vápenocementovou, plochy do 0,25 m2, tloušťky do 450 mm | kus | 2 |  | 0 | 801-3 | RTS |  |  |  | 21
|  | Včetně pomocného lešení o výšce podlahy do 1900 mm a pro zatížení do 1,5 kPa (150 kg/m2). | [12 empty] | Včetně pomocného lešení o výšce podlahy do 1900 mm a pro zatížení do 1,5 kPa (150 kg/m2).
3 | 971039999R10 | Ucpávka protipožární, průchod stěnou např.,protipožární tmel Intumex MG | sada | 3 |  | 0 |  | Vlastní |  |  |  | 21
Díl: | M22 | Montáž sdělovací a zabezp. techniky |  |  | 0
| 220 26-162 Osazení hmoždinky | [7 empty] | 1
Vyvrtání díry, vyčištění, zatlačení hmoždinky do otvoru.
4 | 220261623R00 | Osazení hmoždinky 10 mm v cihelné zdi | kus | 56 |  | 0 | M22 | RTS |  |  |  | 21
| 9 Hodinové zúčtovací sazby | [7 empty] | 1
5 | 904 R01 | Hzs-zkousky v ramci montaz.praci, Komplexni vyzkouseni | h | 32 |  | 0 | Prav.M | RTS |  |  |  | 21
6 | 905 R01 | Hzs-revize provoz.souboru a st.obj., Revize | h | 16 |  | 0 | Prav.M | RTS |  |  |  | 21
7 | 220260733R04 | Žlab kabelový plastový EKD 80x40mm vč. dodávky žlabu a spojek | m | 22.3 |  | 0 |  | Vlastní |  |  |  | 21
|  | 1+2,3+3+0,4+4,5+0,5+5,8+2*2,4 |  | 22.3
8 | 220260733R23 | Demontáž stávajících kabelových lišt plastových | m | 87 |  | 0 |  | Vlastní |  |  |  | 21
9 | 220270325R22 | Vodič UTP Cat.6e nestíněný, 4x2xAWG24 do kabelového žlabu, vč. dodávky vodiče | m | 1290.4 |  | 0 |  | Vlastní |  |  |  | 21
|  | 11*18+1,5*12+9*8+3*4+21*16+6*12+3*8+3*4+11*24+20*3+6*16+3,5*12+1,8*8+4*3+29*2 |  | 1290.4
10 | 220270325R31 | Demontáž stávajících vodičů UTP | m | 678 |  | 0 |  | Vlastní |  |  |  | 21
11 | 220271403R12 | Zapojení vodiče UTP 4x2xAWG24 na konektor RJ45, vč. dodávky konektoru | kus | 116 |  | 0 |  | Vlastní |  |  |  | 21
12 | 220301203R11 | Zásuvkový modul 22,5x45, Profil 45, do parapetního žlabu, vč. dodávky modulu | kus | 58 |  | 0 |  | Vlastní |  |  |  | 21
13 | 220301203R22 | Zásuvka datová RJ45-8 Cat.6/u nestíněná vč. dodávky zásuvky | kus | 58 |  | 0 |  | Vlastní |  |  |  | 21
14 | 220301203R44 | Demontáž stávajících datových a telefonních zásuvek | kus | 42 |  | 0 |  | Vlastní |  |  |  | 21
15 | 220370062R17 | Měření kabelu UTP Cat.6 vč. protokolu | kus | 59 |  | 0 |  | Vlastní |  |  |  | 21
16 | 220440031R27 | Výzbroj datové skříně podle popisu na výkresu D.1.1.4-2 vč. dodávky zařízení a patchkabelů | m | 1 |  | 0 |  | Vlastní |  |  |  | 21
17 | 220490534R08 | Přemístění stanice el. vrátného-demontáž a opětná montáž vč. zapojení | kus | 1 |  | 0 |  | Vlastní |  |  |  | 21
18 | 220550072R32 | Skříň datového rozvaděče 600x1750x600mm, 37U, IP30, vč. dodávky skříně | kus | 1 |  | 0 |  | Vlastní |  |  |  | 21
19 | 220550072R41 | Podstavec datového rozvaděče 600x600mm - komplet, vč. dodávky podstavce | kus | 1 |  | 0 |  | Vlastní |  |  |  | 21
20 | 220550072R47 | Police 19", 550mm do datového rozvaděče vč. dodávky police | kus | 3 |  | 0 |  | Vlastní |  |  |  | 21
21 | 220550072R52 | Horní ventilační jednotka vč. termostatu, 1 ventilátor | kus | 1 |  | 0 |  | Vlastní |  |  |  | 21
22 | 220711305R12 | Demontáž a opětná montáž infradetektoru EZS vč. držáku | kus | 5 |  | 0 |  | Vlastní |  |  |  | 21
|  | Montáž včetně napojení kabelů. | [12 empty] | Montáž včetně napojení kabelů.
23 | 220721111R13 | Demontáž a opětná montáž hlásiče požáru na strop vč. zapojení | kus | 10 |  | 0 |  | Vlastní |  |  |  | 21
24 | 220840051R13 | Demontáž stávající datové skříně vč. likvidace | kus | 1 |  | 0 |  | Vlastní |  |  |  | 21
25 | 229850141R11 | Demontáž stávající pobočkové telefonní ústředny do 24 poboček | kus | 1 |  | 0 |  | Vlastní |  |  |  | 21
26 | 229850141R17 | Opětná montáž pobočkové telefon. ústředny do datové skříně vč. zapojení | kus | 1 |  | 0 |  | Vlastní |  |  |  | 21
27 | 56284128R | Hmoždinka 10 PA HM 10 10x50 mm | 1M | 56 |  | 0 | SPCM | RTS |  |  |  | 21
[10 empty] | 0 | 0 |  | 15 | 21
| Celkem za objekt |  |  |  |  | 0 | [6 empty] | 0 | 0

## 101 106 Pol
Položkový soupis prací a dodávek
S: | 239130007 | Budova PS MB, rekonstrukce objektu Povodí Labe, státní podnik
O: | 101 | Budova PS MB, rekonstrukce objektu Povodí Labe, státní podnik
R: | 106 | Provizorní úprava datových rozvodů po čas stavby
P.č. | Číslo položky | Název položky | MJ | množství | cena / MJ | celkem | Ceník | Cen. soustava
| Ceník, kapitola | Poznámka uchazeče
Díl: | 97 | Prorážení otvorů |  |  | 0
1 | 971042361R10 | Vybourání otvorů do stropu beton, pl. 0,09 m2, tl. do1 60cm | kus | 1 |  | 0 |  | Vlastní |  |  |  | 21
|  | Včetně pomocného lešení o výšce podlahy do 1900 mm a pro zatížení do 1,5 kPa (150 kg/m2). | [12 empty] | Včetně pomocného lešení o výšce podlahy do 1900 mm a pro zatížení do 1,5 kPa (150 kg/m2).
Díl: | M22 | Montáž sdělovací a zabezp. techniky |  |  | 0
| 971 03 Vybourání otvorů ve zdivu cihelném | [7 empty] | 1
základovém nebo nadzákladovém,
| 971 03-2 z jakýchkoliv cihel pálených | [7 empty] | 2
2 | 971033431R00 | ...Vybourání otv. zeď cihel. pl.0,25 m2, tl.15cm, MVC | kus | 3 |  | 0 | 801-3 | RTS |  |  |  | 21
|  | Včetně pomocného lešení o výšce podlahy do 1900 mm a pro zatížení do 1,5 kPa (150 kg/m2). | [12 empty] | Včetně pomocného lešení o výšce podlahy do 1900 mm a pro zatížení do 1,5 kPa (150 kg/m2).
3 | 220260733R04 | Žlab kabelový plastový EKD 80x40mm vč. dodávky žlabu a spojek | m | 43 |  | 0 |  | Vlastní |  |  |  | 21
|  | 9+4+15+12+3 |  | 43
4 | 220270325R22 | Vodič UTP Cat.6e nestíněný, 4x2xAWG24 do kabelového žlabu, vč. dodávky vodiče | m | 288 |  | 0 |  | Vlastní |  |  |  | 21
5 | 220271403R12 | Zapojení vodiče UTP 4x2xAWG24 na konektor RJ45, vč. dodávky konektoru | kus | 12 |  | 0 |  | Vlastní |  |  |  | 21
6 | 220370062R18 | Měření kabelu UTP vč. protokolu | kus | 6 |  | 0 |  | Vlastní |  |  |  | 21
7 | 971033451R11 | Vybourání otv. zeď cihel. pl.0,25 m2, tl.45cm, MVC | kus | 1 |  | 0 |  | Vlastní |  |  |  | 21
|  | Včetně pomocného lešení o výšce podlahy do 1900 mm a pro zatížení do 1,5 kPa (150 kg/m2). | [12 empty] | Včetně pomocného lešení o výšce podlahy do 1900 mm a pro zatížení do 1,5 kPa (150 kg/m2).
[10 empty] | 0 | 0 |  | 15 | 21
| Celkem za objekt |  |  |  |  | 0 | [6 empty] | 0 | 0