## Rekapitulace stavby
Export VZ |  | List obsahuje: |  |  |  |  | 1) Rekapitulace stavby |  |  | 2) Rekapitulace objektů stavby a soupisů prací | [15 empty] | 3.0 | ZAMOK |  |  |  |  | False | False | {77a988dc-93b0-49fd-a92b-f21cc878eb02}
[31 empty] | 0,01 | 21
[31 empty] | 0,01 | 15
|  | REKAPITULACE STAVBY | [15 empty] | v --- níže se nacházejí doplnkové a pomocné údaje k sestavám --- v | [11 empty] | Návod na vyplnění | 0,001
|  | Kód: |  |  |  |  | 13200081 | [22 empty] | Měnit lze pouze buňky se žlutým podbarvením! 1) v Rekapitulaci stavby vyplňte údaje o Uchazeči (přenesou se do ostatních sestav i v jiných listech) 2) na vybraných listech vyplňte v sestavě Soupis prací ceny u položek Podrobnosti k vyplnění naleznete na poslední záložce s Pokyny pro vyplnění | 0,01
|  | Stavba: |  |  |  |  | 13200081 - VD Roudnice n. L. náhradní zdroj el. energie pro jez | [23 empty] | 0,01
|  | KSO: | [11 empty] | CC-CZ: | [16 empty] | 0,01
|  | Místo: |  |  |  |  | Roudnice nad Llabem | [6 empty] | Datum: |  | 13.12.2013 | [14 empty] | 0,01
0,01
|  | Zadavatel: | [11 empty] | IČ: | [16 empty] | 0,1
|  |  | Povodí Labe, s.p., Víta nejedlého 951, Hr. Králové | [10 empty] | DIČ: | [16 empty] | 0,1
0,1
|  | Uchazeč: | [11 empty] | IČ: |  | Vyplň údaj | [14 empty] | 0,1
|  |  | Vyplň údaj | [10 empty] | DIČ: |  | Vyplň údaj | [14 empty] | 0,1
False
|  | Projektant: | [11 empty] | IČ: | [16 empty] | False
|  |  | T-projekt, Riegrova 653, Roudnice n. L. | [10 empty] | DIČ: | [16 empty] | True
0,01
|  | Poznámka: | [28 empty] | 0,01
False
|  | Cena bez DPH | [11 empty] | 0
[8 empty] | Sazba daně |  | Základ daně |  |  |  | Výše daně
|  | DPH |  | základní |  |  |  | 21% |  | 0 |  |  |  | 0
|  |  |  | snížená |  |  |  | 15% |  | 0 |  |  |  | 0
|  |  |  | zákl. přenesená |  |  |  | 21% |  | 0 |  |  |  | 0
|  |  |  | sníž. přenesená |  |  |  | 15% |  | 0 |  |  |  | 0
|  |  |  | nulová |  |  |  | 0% |  | 0 |  |  |  | 0
|  | Cena s DPH | [6 empty] | v |  | CZK |  |  | 0
REKAPITULACE OBJEKTŮ STAVBY A SOUPISŮ PRACÍ
| Kód: | [6 empty] | 13200081
| Stavba: | [6 empty] | 13200081 - VD Roudnice n. L. náhradní zdroj el. energie pro jez
| Místo: | [6 empty] | Roudnice nad Llabem |  |  |  |  | Datum: |  | 13.12.2013
| Zadavatel: | [6 empty] | Povodí Labe, s.p., Víta nejedlého 951, Hr. Králové |  |  |  |  | Projektant: |  | T-projekt, Riegrova 653, Roudnice n. L. |  |  | Informatívní údaje z listů zakázek
Uchazeč:
| Kód |  |  |  | Objekt, Soupis prací | [6 empty] | Cena bez DPH [CZK] |  |  |  | Cena s DPH [CZK] | Typ | z toho Ostat. náklady [CZK] | DPH [CZK] | Normohodiny [h] | DPH základní [CZK] | DPH snížená [CZK] | DPH základní přenesená [CZK] | DPH snížená přenesená [CZK] | Základna DPH základní | Základna DPH snížená | Základna DPH zákl. přenesená | Základna DPH sníž. přenesená | Základna DPH nulová
| Náklady stavby celkem | [10 empty] | 0 |  |  |  | 0 |  | 0 | 0 | 0 | 0 | 0 | 0 | 0 | 0 | 0 | 0 | 0 | 0 |  | D | 0 |  | IMPORT | {77a988dc-93b0-49fd-a92b-f21cc878eb02} | {00000000-0000-0000-0000-000000000000}
/ |  | 13200081 |  |  |  | 13200081 - VD Roudnice n. L. náhradní zdroj el. energie pro jez | [5 empty] | 0 |  |  |  | 0 | STA | 0 | 0 | 0 | 0 | 0 | 0 | 0 | 0 | 0 | 0 | 0 | 0 |  |  | 1 | ###NOINSERT### | IMPORT | {77a988dc-93b0-49fd-a92b-f21cc878eb02} | {00000000-0000-0000-0000-000000000000}

## 13200081 - 13200081 - VD ...
| List obsahuje: |  | 1) Krycí list soupisu | 2) Rekapitulace |  |  | 3) Soupis prací | Zpět na list: | Rekapitulace stavby
{77a988dc-93b0-49fd-a92b-f21cc878eb02}
2
| KRYCÍ LIST SOUPISU | [8 empty] | v --- níže se nacházejí doplnkové a pomocné údaje k sestavám --- v | [8 empty] | False
Stavba:
13200081 - VD Roudnice n. L. náhradní zdroj el. energie pro jez
| KSO: |  |  |  |  | CC-CZ:
| Místo: |  | Roudnice nad Llabem |  |  | Datum: | 13.12.2013
| Zadavatel: |  |  |  |  | IČ:
|  | Povodí Labe, s.p., Víta nejedlého 951, Hr. Králové |  |  |  | DIČ:
| Uchazeč: |  |  |  |  | IČ:
DIČ:
| Projektant: |  |  |  |  | IČ:
|  | T-projekt, Riegrova 653, Roudnice n. L. |  |  |  | DIČ:
Poznámka:
| Cena bez DPH | [5 empty] | 0
|  |  | Základ daně |  |  | Sazba daně | Výše daně
| DPH | základní | 0 |  |  | 21% | 0
|  | snížená | 0 |  |  | 15% | 0
|  | zákl. přenesená | 0 |  |  | 21% | 0
|  | sníž. přenesená | 0 |  |  | 15% | 0
|  | nulová | 0 |  |  | 0% | 0
| Cena s DPH |  |  | v | CZK |  | 0
REKAPITULACE ČLENĚNÍ SOUPISU PRACÍ
Stavba:
13200081 - VD Roudnice n. L. náhradní zdroj el. energie pro jez
Místo: |  |  | Roudnice nad Llabem |  |  | Datum: | 13.12.2013
Zadavatel: |  |  | Povodí Labe, s.p., Víta nejedlého 951, Hr. Králové |  |  | Projektant: | T-projekt, Riegrova 653, Roudnice n. L.
Uchazeč:
Kód dílu - Popis | [6 empty] | Cena celkem [CZK]
Náklady soupisu celkem | [6 empty] | 0 | [12 empty] | -1
| HSV - Práce a dodávky HSV | [5 empty] | 0
| 1 - Zemní práce | [5 empty] | 0
| 2 - Zakládání | [5 empty] | 0
| 3 - Svislé a kompletní konstrukce | [5 empty] | 0
| 4 - Vodorovné konstrukce | [5 empty] | 0
| 5 - Komunikace pozemní | [5 empty] | 0
| 6 - Úpravy povrchů, podlahy a osazování výplní | [5 empty] | 0
| 9 - Ostatní konstrukce a práce, bourání | [5 empty] | 0
| 99 - Přesuny hmot a suti | [5 empty] | 0
| PSV - Práce a dodávky PSV | [5 empty] | 0
| 711 - Izolace proti vodě, vlhkosti a plynům | [5 empty] | 0
| 721 - Zdravotechnika - vnitřní kanalizace | [5 empty] | 0
| 740 - Elektromontáže - zkoušky a revize | [5 empty] | 0
| 751 - Vzduchotechnika | [5 empty] | 0
| 762 - Konstrukce tesařské | [5 empty] | 0
| 763 - Konstrukce suché výstavby | [5 empty] | 0
| 764 - Konstrukce klempířské | [5 empty] | 0
| 765 - Krytina skládaná | [5 empty] | 0
| 766 - Konstrukce truhlářské | [5 empty] | 0
| 767 - Konstrukce zámečnické | [5 empty] | 0
| 777 - Podlahy lité | [5 empty] | 0
| 783 - Dokončovací práce - nátěry | [5 empty] | 0
| 784 - Dokončovací práce - malby a tapety | [5 empty] | 0
| 971 - Požární ochrana objektu | [5 empty] | 0
| 972 - Přípomoce pro řemesla | [5 empty] | 0
| M - Práce a dodávky M | [5 empty] | 0
| 21-M - Elektromontáže | [5 empty] | 0
| VRN - Vedlejší rozpočtové náklady | [5 empty] | 0
| VRN1 - Průzkumné, geodetické a projektové práce | [5 empty] | 0
| VRN3 - Zařízení staveniště | [5 empty] | 0
| VRN9 - Ostatní náklady | [5 empty] | 0
SOUPIS PRACÍ
Stavba:
13200081 - VD Roudnice n. L. náhradní zdroj el. energie pro jez
Místo: |  |  | Roudnice nad Llabem |  |  | Datum: | 13.12.2013
Zadavatel: |  |  | Povodí Labe, s.p., Víta nejedlého 951, Hr. Králové |  |  | Projektant: | T-projekt, Riegrova 653, Roudnice n. L.
Uchazeč:
PČ | Typ | Kód | Popis | MJ | Množství | J.cena [CZK] | Cena celkem [CZK] | Cenová soustava |  | Poznámka | DPH | J. Nh [h] | Nh celkem [h] | J. hmotnost [t] | Hmotnost celkem [t] | J. suť [t] | Suť Celkem [t]
Náklady soupisu celkem | [6 empty] | 0 | [5 empty] | 0 |  | 295.5146 |  | 170.9815 |  | D | -1 | [10 empty] | 0
| D | HSV | Práce a dodávky HSV |  |  |  | 0 | [5 empty] | 0 |  | 281.8518 |  | 170.2745 | 1 | D | 0 |  |  |  | ROZPOCET | [6 empty] | 0
| D | 1 | Zemní práce |  |  |  | 0 | [5 empty] | 0 |  | 0 |  | 0 | 1 | D | 1 |  |  |  | ROZPOCET | [6 empty] | 0
1 | K | 120901121 | Bourání zdiva z betonu prostého neprokládaného v odkopávkách nebo prokopávkách ručně | m3 | 7 |  | 0 | CS ÚRS 2013 02 |  |  | základní |  | 0 | 0 | 0 | 0 | 0 | 4 | K | 2 |  |  |  | ROZPOCET | 0 | 0 | 0 | 0 | 0 | 1 | 0 | 4 | -514500947
| VV |  | bourání stávajících betonových konstrukce ve výkopu - odhad 7 m3 | [15 empty] | VV | 2 | 1 | True | 0 | ROZPOCET
| VV |  | 7 |  | 7 | [13 empty] | VV | 2 | 2 | True | 0 | ROZPOCET
| VV |  | Součet |  | 7 | [13 empty] | VV | 2 | 4 | True | 1 | ROZPOCET
2 | K | 122201101 | Odkopávky a prokopávky nezapažené v hornině tř. 3 objem do 100 m3 | m3 | 13.175 |  | 0 | CS ÚRS 2013 02 |  |  | základní |  | 0 | 0 | 0 | 0 | 0 | 4 | K | 2 |  |  |  | ROZPOCET | 0 | 0 | 0 | 0 | 0 | 1 | 0 | 4 | 542981602
| VV |  | odkop plochy - po vybourání stávající betonové mazaniny | [15 empty] | VV | 2 | 1 | True | 0 | ROZPOCET
| VV |  | (10,10+10,39)/2*6,43*0,20 |  | 13.175 | [13 empty] | VV | 2 | 2 | True | 0 | ROZPOCET
| VV |  | Součet |  | 13.175 | [13 empty] | VV | 2 | 4 | True | 1 | ROZPOCET
3 | K | 122201109 | Příplatek za lepivost u odkopávek v hornině tř. 1 až 3 | m3 | 13.175 |  | 0 | CS ÚRS 2013 02 |  |  | základní |  | 0 | 0 | 0 | 0 | 0 | 4 | K | 2 |  |  |  | ROZPOCET | 0 | 0 | 0 | 0 | 0 | 1 | 0 | 4 | -1698703327
| VV |  | dle odkopu | [15 empty] | VV | 2 | 1 | True | 0 | ROZPOCET
| VV |  | 13,175 |  | 13.175 | [13 empty] | VV | 2 | 2 | True | 0 | ROZPOCET
| VV |  | Součet |  | 13.175 | [13 empty] | VV | 2 | 4 | True | 1 | ROZPOCET
4 | K | 131201101 | Hloubení jam nezapažených v hornině tř. 3 objemu do 100 m3 | m3 | 1.606 |  | 0 | CS ÚRS 2013 02 |  |  | základní |  | 0 | 0 | 0 | 0 | 0 | 4 | K | 2 |  |  |  | ROZPOCET | 0 | 0 | 0 | 0 | 0 | 1 | 0 | 4 | 213152519
| VV |  | výkop pro elektrokanál | [15 empty] | VV | 2 | 1 | True | 0 | ROZPOCET
| VV |  | ((2,85+0,25)*(0,965+0,63+0,25)-1,10*0,775)*(0,40+0,20+0,15-0,12-0,10-0,20) |  | 1.606 | [13 empty] | VV | 2 | 2 | True | 0 | ROZPOCET
| VV |  | Součet |  | 1.606 | [13 empty] | VV | 2 | 4 | True | 1 | ROZPOCET
5 | K | 131201109 | Příplatek za lepivost u hloubení jam nezapažených v hornině tř. 3 | m3 | 1.606 |  | 0 | CS ÚRS 2013 02 |  |  | základní |  | 0 | 0 | 0 | 0 | 0 | 4 | K | 2 |  |  |  | ROZPOCET | 0 | 0 | 0 | 0 | 0 | 1 | 0 | 4 | -803450517
| VV |  | dle výkopu | [15 empty] | VV | 2 | 1 | True | 0 | ROZPOCET
| VV |  | 1,606 |  | 1.606 | [13 empty] | VV | 2 | 2 | True | 0 | ROZPOCET
| VV |  | Součet |  | 1.606 | [13 empty] | VV | 2 | 4 | True | 1 | ROZPOCET
6 | K | 132201101 | Hloubení rýh š do 600 mm v hornině tř. 3 objemu do 100 m3 | m3 | 6.462 |  | 0 | CS ÚRS 2013 02 |  |  | základní |  | 0 | 0 | 0 | 0 | 0 | 4 | K | 2 |  |  |  | ROZPOCET | 0 | 0 | 0 | 0 | 0 | 1 | 0 | 4 | -980948146
| VV |  | výkop pro základové pasy objektu | [15 empty] | VV | 2 | 1 | True | 0 | ROZPOCET
| VV |  | příčné pasy - na - 1,00 m | [15 empty] | VV | 2 | 1 | True | 0 | ROZPOCET
| VV |  | 6,03*0,40*0,70*2 |  | 3.377 | [13 empty] | VV | 2 | 2 | True | 0 | ROZPOCET
| VV |  | 6,03*0,60*0,70*2 |  | 5.065 | [13 empty] | VV | 2 | 2 | True | 0 | ROZPOCET
| VV |  | 6,03*0,50*0,70*1 |  | 2.111 | [13 empty] | VV | 2 | 2 | True | 0 | ROZPOCET
| VV |  | podelný pas | [15 empty] | VV | 2 | 1 | True | 0 | ROZPOCET
| VV |  | 10,39*0,40*0,70 |  | 2.909 | [13 empty] | VV | 2 | 2 | True | 0 | ROZPOCET
| VV |  | odpočet betonových konstrukcí | [15 empty] | VV | 2 | 1 | True | 0 | ROZPOCET
| VV |  | -7,00 |  | -7 | [13 empty] | VV | 2 | 2 | True | 0 | ROZPOCET
| VV |  | Součet |  | 6.462 | [13 empty] | VV | 2 | 4 | True | 1 | ROZPOCET
7 | K | 132201109 | Příplatek za lepivost k hloubení rýh š do 600 mm v hornině tř. 3 | m3 | 6.462 |  | 0 | CS ÚRS 2013 02 |  |  | základní |  | 0 | 0 | 0 | 0 | 0 | 4 | K | 2 |  |  |  | ROZPOCET | 0 | 0 | 0 | 0 | 0 | 1 | 0 | 4 | -1915566993
| VV |  | dle výkopu | [15 empty] | VV | 2 | 1 | True | 0 | ROZPOCET
| VV |  | 6,462 |  | 6.462 | [13 empty] | VV | 2 | 2 | True | 0 | ROZPOCET
| VV |  | Součet |  | 6.462 | [13 empty] | VV | 2 | 4 | True | 1 | ROZPOCET
8 | K | 162701105 | Vodorovné přemístění do 10000 m výkopku/sypaniny z horniny tř. 1 až 4 | m3 | 21.243 |  | 0 | CS ÚRS 2013 02 |  |  | základní |  | 0 | 0 | 0 | 0 | 0 | 4 | K | 2 |  |  |  | ROZPOCET | 0 | 0 | 0 | 0 | 0 | 1 | 0 | 4 | 1009478857
| VV |  | odvoz výkopku na skládku | [15 empty] | VV | 2 | 1 | True | 0 | ROZPOCET
| VV |  | 13,175+1,606+6,462 |  | 21.243 | [13 empty] | VV | 2 | 2 | True | 0 | ROZPOCET
| VV |  | Součet |  | 21.243 | [13 empty] | VV | 2 | 4 | True | 1 | ROZPOCET
9 | K | 162701155 | Vodorovné přemístění do 10000 m výkopku/sypaniny z horniny tř. 5 až 7 | m3 | 7 |  | 0 | CS ÚRS 2013 02 |  |  | základní |  | 0 | 0 | 0 | 0 | 0 | 4 | K | 2 |  |  |  | ROZPOCET | 0 | 0 | 0 | 0 | 0 | 1 | 0 | 4 | 294304213
| VV |  | betonové konstrukce - dle bourání ve výkopu | [15 empty] | VV | 2 | 1 | True | 0 | ROZPOCET
| VV |  | 7 |  | 7 | [13 empty] | VV | 2 | 2 | True | 0 | ROZPOCET
| VV |  | Součet |  | 7 | [13 empty] | VV | 2 | 4 | True | 1 | ROZPOCET
10 | K | 171201201 | Uložení sypaniny na skládky | m3 | 28.243 |  | 0 | CS ÚRS 2013 02 |  |  | základní |  | 0 | 0 | 0 | 0 | 0 | 4 | K | 2 |  |  |  | ROZPOCET | 0 | 0 | 0 | 0 | 0 | 1 | 0 | 4 | 1965503290
| VV |  | dle odvozu na skládku | [15 empty] | VV | 2 | 1 | True | 0 | ROZPOCET
| VV |  | 21,243+7,00 |  | 28.243 | [13 empty] | VV | 2 | 2 | True | 0 | ROZPOCET
| VV |  | Součet |  | 28.243 | [13 empty] | VV | 2 | 4 | True | 1 | ROZPOCET
11 | K | 171201211 | Poplatek za uložení odpadu ze sypaniny na skládce (skládkovné) | t | 53.637 |  | 0 | CS ÚRS 2013 02 |  |  | základní |  | 0 | 0 | 0 | 0 | 0 | 4 | K | 2 |  |  |  | ROZPOCET | 0 | 0 | 0 | 0 | 0 | 1 | 0 | 4 | -707439639
| VV |  | výkop | [15 empty] | VV | 2 | 1 | True | 0 | ROZPOCET
| VV |  | 21,243*1,80 |  | 38.237 | [13 empty] | VV | 2 | 2 | True | 0 | ROZPOCET
| VV |  | beton | [15 empty] | VV | 2 | 1 | True | 0 | ROZPOCET
| VV |  | 7,00*2,20 |  | 15.4 | [13 empty] | VV | 2 | 2 | True | 0 | ROZPOCET
| VV |  | Součet |  | 53.637 | [13 empty] | VV | 2 | 4 | True | 1 | ROZPOCET
12 | K | 181951102 | Úprava pláně v hornině tř. 1 až 4 se zhutněním | m2 | 46.734 |  | 0 | CS ÚRS 2013 02 |  |  | základní |  | 0 | 0 | 0 | 0 | 0 | 4 | K | 2 |  |  |  | ROZPOCET | 0 | 0 | 0 | 0 | 0 | 1 | 0 | 4 | -534317715
| VV |  | podlaha dle ozn A | [15 empty] | VV | 2 | 1 | True | 0 | ROZPOCET
| VV |  | L | [15 empty] | VV | 2 | 1 | True | 0 | ROZPOCET
| VV |  | (2,20+2,40)/2*6,03 |  | 13.869 | [13 empty] | VV | 2 | 2 | True | 0 | ROZPOCET
| VV |  | STŘ | [15 empty] | VV | 2 | 1 | True | 0 | ROZPOCET
| VV |  | 2,35*6,03 |  | 14.171 | [13 empty] | VV | 2 | 2 | True | 0 | ROZPOCET
| VV |  | S kan | [15 empty] | VV | 2 | 1 | True | 0 | ROZPOCET
| VV |  | 2,45*6,03 |  | 14.774 | [13 empty] | VV | 2 | 2 | True | 0 | ROZPOCET
| VV |  | P | [15 empty] | VV | 2 | 1 | True | 0 | ROZPOCET
| VV |  | 0,65*6,03 |  | 3.92 | [13 empty] | VV | 2 | 2 | True | 0 | ROZPOCET
| VV |  | Součet |  | 46.734 | [13 empty] | VV | 2 | 4 | True | 1 | ROZPOCET
| D | 2 | Zakládání |  |  |  | 0 | [5 empty] | 0 |  | 49.9302 |  | 0 | 1 | D | 1 |  |  |  | ROZPOCET | [6 empty] | 0
13 | K | 274313511 | Základové pásy z betonu tř. C 12/15 | m3 | 22.116 |  | 0 | CS ÚRS 2013 02 |  |  | základní |  | 0 | 2.2563 | 49.9013 | 0 | 0 | 4 | K | 2 |  |  |  | ROZPOCET | 0 | 0 | 0 | 0 | 0 | 1 | 0 | 4 | 1386223050
| PP |  | Základy z betonu prostého pasy betonu kamenem neprokládaného tř. C 12/15 | [15 empty] | PP | 2
| VV |  | základové pasy objektu | [15 empty] | VV | 2 | 1 | True | 0 | ROZPOCET
| VV |  | příčné pasy - na - 1,00 m | [15 empty] | VV | 2 | 1 | True | 0 | ROZPOCET
| VV |  | 6,03*0,40*1,00*2 |  | 4.824 | [13 empty] | VV | 2 | 2 | True | 0 | ROZPOCET
| VV |  | 6,03*0,60*1,00*2 |  | 7.236 | [13 empty] | VV | 2 | 2 | True | 0 | ROZPOCET
| VV |  | 6,03*0,50*1,00*1 |  | 3.015 | [13 empty] | VV | 2 | 2 | True | 0 | ROZPOCET
| VV |  | podelný pas | [15 empty] | VV | 2 | 1 | True | 0 | ROZPOCET
| VV |  | 10,39*0,40*1,00 |  | 4.156 | [13 empty] | VV | 2 | 2 | True | 0 | ROZPOCET
| VV |  | do výkopu | [15 empty] | VV | 2 | 1 | True | 0 | ROZPOCET
| VV |  | 19,231*0,15 |  | 2.885 | [13 empty] | VV | 2 | 2 | True | 0 | ROZPOCET
| VV |  | Součet |  | 22.116 | [13 empty] | VV | 2 | 4 | True | 1 | ROZPOCET
14 | K | 274351215 | Zřízení bednění stěn základových pasů | m2 | 16.959 |  | 0 | CS ÚRS 2013 02 |  |  | základní |  | 0 | 0.0010259 | 0.017398 | 0 | 0 | 4 | K | 2 |  |  |  | ROZPOCET | 0 | 0 | 0 | 0 | 0 | 1 | 0 | 4 | -369617712
| VV |  | základové pasy objektu - 30 cm výšky | [15 empty] | VV | 2 | 1 | True | 0 | ROZPOCET
| VV |  | L | [15 empty] | VV | 2 | 1 | True | 0 | ROZPOCET
| VV |  | (6,20+2,40+6,30)*0,30 |  | 4.47 | [13 empty] | VV | 2 | 2 | True | 0 | ROZPOCET
| VV |  | stř - l | [15 empty] | VV | 2 | 1 | True | 0 | ROZPOCET
| VV |  | (6,03*2+2,35)*0,30 |  | 4.323 | [13 empty] | VV | 2 | 2 | True | 0 | ROZPOCET
| VV |  | stř - P | [15 empty] | VV | 2 | 1 | True | 0 | ROZPOCET
| VV |  | (6,03*2+2,45)*0,30 |  | 4.353 | [13 empty] | VV | 2 | 2 | True | 0 | ROZPOCET
| VV |  | P | [15 empty] | VV | 2 | 1 | True | 0 | ROZPOCET
| VV |  | (6,03*2+0,65)*0,30 |  | 3.813 | [13 empty] | VV | 2 | 2 | True | 0 | ROZPOCET
| VV |  | Součet |  | 16.959 | [13 empty] | VV | 2 | 4 | True | 1 | ROZPOCET
15 | K | 274351216 | Odstranění bednění stěn základových pasů | m2 | 16.959 |  | 0 | CS ÚRS 2013 02 |  |  | základní |  | 0 | 0 | 0 | 0 | 0 | 4 | K | 2 |  |  |  | ROZPOCET | 0 | 0 | 0 | 0 | 0 | 1 | 0 | 4 | -207814960
| VV |  | dle bednění pasů | [15 empty] | VV | 2 | 1 | True | 0 | ROZPOCET
| VV |  | 16,959 |  | 16.959 | [13 empty] | VV | 2 | 2 | True | 0 | ROZPOCET
| VV |  | Součet |  | 16.959 | [13 empty] | VV | 2 | 4 | True | 1 | ROZPOCET
16 | K | 274353122 | Bednění kotevních otvorů v základových pásech průřezu do 0,05 m2 hl 1 m | kus | 1 |  | 0 | CS ÚRS 2013 02 |  |  | základní |  | 0 | 0.0093964 | 0.0093964 | 0 | 0 | 4 | K | 2 |  |  |  | ROZPOCET | 0 | 0 | 0 | 0 | 0 | 1 | 0 | 4 | -374761707
| PP |  | Bednění kotevních otvorů a prostupů v základových konstrukcích v pasech včetně polohového zajištění a odbednění, popř. ztraceného bednění z pletiva apod. průřezu přes 0,02 do 0,05 m2, hl. přes 0,50 do 1,00 m | [15 empty] | PP | 2
| VV |  | chránička v základech dle ozn Z / 10 | [15 empty] | VV | 2 | 1 | True | 0 | ROZPOCET
| VV |  | 1 |  | 1 | [13 empty] | VV | 2 | 2 | True | 0 | ROZPOCET
| VV |  | Součet |  | 1 | [13 empty] | VV | 2 | 4 | True | 1 | ROZPOCET
17 | K | 275353102 | Bednění kotevních otvorů v základových patkách průřezu do 0,01 m2 hl 0,5 m | kus | 1 |  | 0 | CS ÚRS 2013 02 |  |  | základní |  | 0 | 0.0021726 | 0.0021726 | 0 | 0 | 4 | K | 2 |  |  |  | ROZPOCET | 0 | 0 | 0 | 0 | 0 | 1 | 0 | 4 | -511314359
| VV |  | prostup kanalizace podelným pasem | [15 empty] | VV | 2 | 1 | True | 0 | ROZPOCET
| VV |  | 1 |  | 1 | [13 empty] | VV | 2 | 2 | True | 0 | ROZPOCET
| VV |  | Součet |  | 1 | [13 empty] | VV | 2 | 4 | True | 1 | ROZPOCET
| D | 3 | Svislé a kompletní konstrukce |  |  |  | 0 | [5 empty] | 0 |  | 73.1502 |  | 0 | 1 | D | 1 |  |  |  | ROZPOCET | [6 empty] | 0
18 | K | 310238211 | Zazdívka otvorů pl do 1 m2 ve zdivu nadzákladovém cihlami pálenými na MVC | m3 | 0.242 |  | 0 | CS ÚRS 2013 02 |  |  | základní |  | 0 | 1.8775 | 0.45435 | 0 | 0 | 4 | K | 2 |  |  |  | ROZPOCET | 0 | 0 | 0 | 0 | 0 | 1 | 0 | 4 | -2099030613
| VV |  | zazdívka dveří - do zadní části - úprava otvoru | [15 empty] | VV | 2 | 1 | True | 0 | ROZPOCET
| VV |  | (1,37*2,13-1,00*2,11)*0,30 |  | 0.242 | [13 empty] | VV | 2 | 2 | True | 0 | ROZPOCET
| VV |  | Součet |  | 0.242 | [13 empty] | VV | 2 | 4 | True | 1 | ROZPOCET
19 | K | 311113131.1 | Nosná zeď tl 150 mm z hladkých tvárnic ztraceného bednění včetně výplně z betonu tř C 20/25 | m2 | 70.313 |  | 0 |  |  |  | základní |  | 0 | 0.34662 | 24.3719 | 0 | 0 | 4 | K | 2 |  |  |  | ROZPOCET | 0 | 0 | 0 | 0 | 0 | 1 | 0 | 4 | 1332090452
| VV |  | zdivo v 1. np | [15 empty] | VV | 2 | 1 | True | 0 | ROZPOCET
| VV |  | k sousednímu objektu L | [15 empty] | VV | 2 | 1 | True | 0 | ROZPOCET
| VV |  | 6,55*2,75 |  | 18.013 | [13 empty] | VV | 2 | 2 | True | 0 | ROZPOCET
| VV |  | střed | [15 empty] | VV | 2 | 1 | True | 0 | ROZPOCET
| VV |  | 4,40*3*2,75 |  | 36.3 | [13 empty] | VV | 2 | 2 | True | 0 | ROZPOCET
| VV |  | odpočet | [15 empty] | VV | 2 | 1 | True | 0 | ROZPOCET
| VV |  | -0,80*2,00 |  | -1.6 | [13 empty] | VV | 2 | 2 | True | 0 | ROZPOCET
| VV |  | k sousednímu objektu P | [15 empty] | VV | 2 | 1 | True | 0 | ROZPOCET
| VV |  | 6,40*2,75 |  | 17.6 | [13 empty] | VV | 2 | 2 | True | 0 | ROZPOCET
| VV |  | Součet |  | 70.313 | [13 empty] | VV | 2 | 4 | True | 1 | ROZPOCET
20 | K | 311113133.1 | Nosná zeď tl do 250 mm z hladkých tvárnic ztraceného bednění včetně výplně z betonu tř. C 20/25 | m2 | 10.693 |  | 0 |  |  |  | základní |  | 0 | 0.56301 | 6.0203 | 0 | 0 | 4 | K | 2 |  |  |  | ROZPOCET | 0 | 0 | 0 | 0 | 0 | 1 | 0 | 4 | 151091123
| VV |  | čení strana | [15 empty] | VV | 2 | 1 | True | 0 | ROZPOCET
| VV |  | 10,39*2,75 |  | 28.573 | [13 empty] | VV | 2 | 2 | True | 0 | ROZPOCET
| VV |  | odpočet otvorů | [15 empty] | VV | 2 | 1 | True | 0 | ROZPOCET
| VV |  | -2,50*2,10*3 |  | -15.75 | [13 empty] | VV | 2 | 2 | True | 0 | ROZPOCET
| VV |  | -1,00*2,13 |  | -2.13 | [13 empty] | VV | 2 | 2 | True | 0 | ROZPOCET
| VV |  | Součet |  | 10.693 | [13 empty] | VV | 2 | 4 | True | 1 | ROZPOCET
21 | K | 311113134.1 | Nosná zeď tl do 300 mm z hladkých tvárnic ztraceného bednění včetně výplně z betonu tř. C 20/25 | m2 | 13.75 |  | 0 |  |  |  | základní |  | 0 | 0.67489 | 9.2797 | 0 | 0 | 4 | K | 2 |  |  |  | ROZPOCET | 0 | 0 | 0 | 0 | 0 | 1 | 0 | 4 | -578141711
| VV |  | ztužující stěny - středové | [15 empty] | VV | 2 | 1 | True | 0 | ROZPOCET
| VV |  | 1,00*2,75*(3+2) |  | 13.75 | [13 empty] | VV | 2 | 2 | True | 0 | ROZPOCET
| VV |  | Součet |  | 13.75 | [13 empty] | VV | 2 | 4 | True | 1 | ROZPOCET
22 | K | 311272323 | Zdivo nosné tl 300 mm z pórobetonových přesných hladkých tvárnic Ytong hmotnosti 500 kg/m3 | m3 | 19.199 |  | 0 | CS ÚRS 2013 02 |  |  | základní |  | 0 | 0.70297 | 13.4963 | 0 | 0 | 4 | K | 2 |  |  |  | ROZPOCET | 0 | 0 | 0 | 0 | 0 | 1 | 0 | 4 | 1548227712
| VV |  | zdivo 2. np | [15 empty] | VV | 2 | 1 | True | 0 | ROZPOCET
| VV |  | přední stěna | [15 empty] | VV | 2 | 1 | True | 0 | ROZPOCET
| VV |  | (3,50+1,00+5,79)*2,75*0,30 |  | 8.489 | [13 empty] | VV | 2 | 2 | True | 0 | ROZPOCET
| VV |  | odpočet otvorů | [15 empty] | VV | 2 | 1 | True | 0 | ROZPOCET
| VV |  | -0,70*1,00*0,30*2 |  | -0.42 | [13 empty] | VV | 2 | 2 | True | 0 | ROZPOCET
| VV |  | -1,70*2,20*0,30 |  | -1.122 | [13 empty] | VV | 2 | 2 | True | 0 | ROZPOCET
| VV |  | -1,10*1,25*0,30*2 |  | -0.825 | [13 empty] | VV | 2 | 2 | True | 0 | ROZPOCET
| VV |  | zadní stěna | [15 empty] | VV | 2 | 1 | True | 0 | ROZPOCET
| VV |  | (9,66+0,15*2)*2,75*0,30 |  | 8.217 | [13 empty] | VV | 2 | 2 | True | 0 | ROZPOCET
| VV |  | odpočet otvorů | [15 empty] | VV | 2 | 1 | True | 0 | ROZPOCET
| VV |  | -1,00*2,20*0,30 |  | -0.66 | [13 empty] | VV | 2 | 2 | True | 0 | ROZPOCET
| VV |  | žebra | [15 empty] | VV | 2 | 1 | True | 0 | ROZPOCET
| VV |  | (0,75-0,30)*2,75*0,30*2 |  | 0.743 | [13 empty] | VV | 2 | 2 | True | 0 | ROZPOCET
| VV |  | dodívka u sousedního objektu - L | [15 empty] | VV | 2 | 1 | True | 0 | ROZPOCET
| VV |  | 0,33*0,20*2,75 |  | 0.182 | [13 empty] | VV | 2 | 2 | True | 0 | ROZPOCET
| VV |  | Mezisoučet |  | 14.604 | [13 empty] | VV | 2 | 3 | True | 0 | ROZPOCET
| VV |  | zdivo v podkroví | [15 empty] | VV | 2 | 1 | True | 0 | ROZPOCET
| VV |  | (10,39+10,29+6,95)*0,30*0,25 |  | 2.072 | [13 empty] | VV | 2 | 2 | True | 0 | ROZPOCET
| VV |  | štít | [15 empty] | VV | 2 | 1 | True | 0 | ROZPOCET
| VV |  | 6,95*2,42/2*0,30 |  | 2.523 | [13 empty] | VV | 2 | 2 | True | 0 | ROZPOCET
| VV |  | Mezisoučet |  | 4.595 | [13 empty] | VV | 2 | 3 | True | 0 | ROZPOCET
| VV |  | Součet |  | 19.199 | [13 empty] | VV | 2 | 4 | True | 1 | ROZPOCET
23 | K | 311273423 | Zdivo nosné tl 375 mm z pórobetonových přesných tvárnic PDK Ytong hmotnosti 500 kg/m3 | m3 | 0.705 |  | 0 | CS ÚRS 2013 02 |  |  | základní |  | 0 | 0.69751 | 0.49175 | 0 | 0 | 4 | K | 2 |  |  |  | ROZPOCET | 0 | 0 | 0 | 0 | 0 | 1 | 0 | 4 | 2103408115
| VV |  | zazdívka okna sousedního objektu | [15 empty] | VV | 2 | 1 | True | 0 | ROZPOCET
| VV |  | 1,00*1,50*0,47 |  | 0.705 | [13 empty] | VV | 2 | 2 | True | 0 | ROZPOCET
| VV |  | Součet |  | 0.705 | [13 empty] | VV | 2 | 4 | True | 1 | ROZPOCET
24 | K | 311361821 | Výztuž nosných zdí betonářskou ocelí 10 505 | t | 1.735 |  | 0 | CS ÚRS 2013 02 |  |  | základní |  | 0 | 1.0488 | 1.8197 | 0 | 0 | 4 | K | 2 |  |  |  | ROZPOCET | 0 | 0 | 0 | 0 | 0 | 1 | 0 | 4 | -993646396
| VV |  | do zdiva z betonových prolévaných tvárnic | [15 empty] | VV | 2 | 1 | True | 0 | ROZPOCET
| VV |  | 70,313*0,15*0,100 |  | 1.055 | [13 empty] | VV | 2 | 2 | True | 0 | ROZPOCET
| VV |  | 10,693*0,25*0,100 |  | 0.267 | [13 empty] | VV | 2 | 2 | True | 0 | ROZPOCET
| VV |  | 13,750*0,30*0,100 |  | 0.413 | [13 empty] | VV | 2 | 2 | True | 0 | ROZPOCET
| VV |  | Součet |  | 1.735 | [13 empty] | VV | 2 | 4 | True | 1 | ROZPOCET
25 | K | 317142322 | Překlady nenosné přímé z pórobetonu Ytong v příčkách tl 150 mm pro světlost otvoru do 1010 mm | kus | 5 |  | 0 | CS ÚRS 2013 02 |  |  | základní |  | 0 | 0.04026 | 0.2013 | 0 | 0 | 4 | K | 2 |  |  |  | ROZPOCET | 0 | 0 | 0 | 0 | 0 | 1 | 0 | 4 | -170552147
| PP |  | Překlady nenosné prefabrikované z pórobetonu YTONG osazené do tenkého maltového lože, v příčkách přímé, světlost otvoru do 1010 mm tl. 150 mm | [15 empty] | PP | 2
| VV |  | překlad dle označení | [15 empty] | VV | 2 | 1 | True | 0 | ROZPOCET
| VV |  | P / 4 | [15 empty] | VV | 2 | 1 | True | 0 | ROZPOCET
| VV |  | 5 |  | 5 | [13 empty] | VV | 2 | 2 | True | 0 | ROZPOCET
| VV |  | Součet |  | 5 | [13 empty] | VV | 2 | 4 | True | 1 | ROZPOCET
26 | K | 317143624 | Překlady nosné z pórobetonu Ytong ve zdech tl 300 mm pro světlost otvoru do 1500 mm | kus | 3 |  | 0 | CS ÚRS 2013 02 |  |  | základní |  | 0 | 0.12914 | 0.38742 | 0 | 0 | 4 | K | 2 |  |  |  | ROZPOCET | 0 | 0 | 0 | 0 | 0 | 1 | 0 | 4 | -1945974909
| PP |  | Překlady nosné prefabrikované z pórobetonu YTONG osazené do tenkého maltového lože, ve zdech tloušťky 300 mm, pro světlost otvoru přes 1350 do 1500 mm | [15 empty] | PP | 2
| VV |  | překlad dle označení | [15 empty] | VV | 2 | 1 | True | 0 | ROZPOCET
| VV |  | P / 3 | [15 empty] | VV | 2 | 1 | True | 0 | ROZPOCET
| VV |  | 3 |  | 3 | [13 empty] | VV | 2 | 2 | True | 0 | ROZPOCET
| VV |  | Součet |  | 3 | [13 empty] | VV | 2 | 4 | True | 1 | ROZPOCET
27 | K | 317143625 | Překlady nosné z pórobetonu Ytong ve zdech tl 300 mm pro světlost otvoru do 1750 mm | kus | 1 |  | 0 | CS ÚRS 2013 02 |  |  | základní |  | 0 | 0.14562 | 0.14562 | 0 | 0 | 4 | K | 2 |  |  |  | ROZPOCET | 0 | 0 | 0 | 0 | 0 | 1 | 0 | 4 | 1036826568
| PP |  | Překlady nosné prefabrikované z pórobetonu YTONG osazené do tenkého maltového lože, ve zdech tloušťky 300 mm, pro světlost otvoru přes 1500 do 1750 mm | [15 empty] | PP | 2
| VV |  | překlad dle označení | [15 empty] | VV | 2 | 1 | True | 0 | ROZPOCET
| VV |  | P / 1 | [15 empty] | VV | 2 | 1 | True | 0 | ROZPOCET
| VV |  | 1 |  | 1 | [13 empty] | VV | 2 | 2 | True | 0 | ROZPOCET
| VV |  | Součet |  | 1 | [13 empty] | VV | 2 | 4 | True | 1 | ROZPOCET
28 | K | 317321511 | Překlad ze ŽB tř. C 20/25 | m3 | 0.65 |  | 0 | CS ÚRS 2013 02 |  |  | základní |  | 0 | 2.4533 | 1.5946 | 0 | 0 | 4 | K | 2 |  |  |  | ROZPOCET | 0 | 0 | 0 | 0 | 0 | 1 | 0 | 4 | -879280893
| PP |  | Překlady z betonu železového (bez výztuže) tř. C 20/25 | [15 empty] | PP | 2
| VV |  | železobetonový překlad dle ozn P / 5 | [15 empty] | VV | 2 | 1 | True | 0 | ROZPOCET
| VV |  | 10,40*0,25*0,25 |  | 0.65 | [13 empty] | VV | 2 | 2 | True | 0 | ROZPOCET
| VV |  | Součet |  | 0.65 | [13 empty] | VV | 2 | 4 | True | 1 | ROZPOCET
29 | K | 317351101 | Zřízení bednění v do 4 m klenbových pásů válcových | m2 | 7.8 |  | 0 | CS ÚRS 2013 02 |  |  | základní |  | 0 | 0.0095456 | 0.074456 | 0 | 0 | 4 | K | 2 |  |  |  | ROZPOCET | 0 | 0 | 0 | 0 | 0 | 1 | 0 | 4 | 904637187
| PP |  | Bednění klenbových pásů, říms nebo překladů klenbových pásů válcových včetně podpěrné konstrukce do výše 4 m zřízení | [15 empty] | PP | 2
| VV |  | želbet překlad dle ozn P / 5 | [15 empty] | VV | 2 | 1 | True | 0 | ROZPOCET
| VV |  | 10,40*(0,25*2+0,25) |  | 7.8 | [13 empty] | VV | 2 | 2 | True | 0 | ROZPOCET
| VV |  | Součet |  | 7.8 | [13 empty] | VV | 2 | 4 | True | 1 | ROZPOCET
30 | K | 317351102 | Odstranění bednění v do 4 m klenbových pásů válcových | m2 | 7.8 |  | 0 | CS ÚRS 2013 02 |  |  | základní |  | 0 | 0 | 0 | 0 | 0 | 4 | K | 2 |  |  |  | ROZPOCET | 0 | 0 | 0 | 0 | 0 | 1 | 0 | 4 | 2124789975
| PP |  | Bednění klenbových pásů, říms nebo překladů klenbových pásů válcových včetně podpěrné konstrukce do výše 4 m odstranění | [15 empty] | PP | 2
| VV |  | dle bednění | [15 empty] | VV | 2 | 1 | True | 0 | ROZPOCET
| VV |  | 7,800 |  | 7.8 | [13 empty] | VV | 2 | 2 | True | 0 | ROZPOCET
| VV |  | Součet |  | 7.8 | [13 empty] | VV | 2 | 4 | True | 1 | ROZPOCET
31 | K | 317361821 | Výztuž překladů a říms z betonářské oceli 10 505 | t | 0.086 |  | 0 | CS ÚRS 2013 02 |  |  | základní |  | 0 | 1.0453 | 0.089894 | 0 | 0 | 4 | K | 2 |  |  |  | ROZPOCET | 0 | 0 | 0 | 0 | 0 | 1 | 0 | 4 | 1610706062
| PP |  | Výztuž překladů, říms, žlabů, žlabových říms, klenbových pásů z betonářské oceli 10 505 (R) nebo BSt 500 | [15 empty] | PP | 2
| VV |  | výztuž překladu dle označení P / 5 | [15 empty] | VV | 2 | 1 | True | 0 | ROZPOCET
| VV |  | R 16 | [15 empty] | VV | 2 | 1 | True | 0 | ROZPOCET
| VV |  | 10,40*4*1,58*0,001*1,05 |  | 0.069 | [13 empty] | VV | 2 | 2 | True | 0 | ROZPOCET
| VV |  | R 6 | [15 empty] | VV | 2 | 1 | True | 0 | ROZPOCET
| VV |  | (0,22*4+0,10*2)*6,68*10,40*0,222*0,001*1,05 |  | 0.017 | [13 empty] | VV | 2 | 2 | True | 0 | ROZPOCET
| VV |  | Součet |  | 0.086 | [13 empty] | VV | 2 | 4 | True | 1 | ROZPOCET
32 | K | 342272523 | Příčky tl 150 mm z pórobetonových přesných hladkých příčkovek objemové hmotnosti 500 kg/m3 | m2 | 105.684 |  | 0 | CS ÚRS 2013 02 |  |  | základní |  | 0 | 0.10422 | 11.0144 | 0 | 0 | 4 | K | 2 |  |  |  | ROZPOCET | 0 | 0 | 0 | 0 | 0 | 1 | 0 | 4 | 109215274
| VV |  | příčky ve 2. np | [15 empty] | VV | 2 | 1 | True | 0 | ROZPOCET
| VV |  | sousední objekt - L | [15 empty] | VV | 2 | 1 | True | 0 | ROZPOCET
| VV |  | 6,50*2,75 |  | 17.875 | [13 empty] | VV | 2 | 2 | True | 0 | ROZPOCET
| VV |  | sousední objekt - P | [15 empty] | VV | 2 | 1 | True | 0 | ROZPOCET
| VV |  | 6,35*2,75 |  | 17.463 | [13 empty] | VV | 2 | 2 | True | 0 | ROZPOCET
| VV |  | středové | [15 empty] | VV | 2 | 1 | True | 0 | ROZPOCET
| VV |  | m 2,05 - 2,04, 2,02 | [15 empty] | VV | 2 | 1 | True | 0 | ROZPOCET
| VV |  | 6,35*2,75-0,90*2,00*2 |  | 13.863 | [13 empty] | VV | 2 | 2 | True | 0 | ROZPOCET
| VV |  | m 2,04 - 2,03 | [15 empty] | VV | 2 | 1 | True | 0 | ROZPOCET
| VV |  | 5,00*2,75 |  | 13.75 | [13 empty] | VV | 2 | 2 | True | 0 | ROZPOCET
| VV |  | m 2,03 - 2,01 | [15 empty] | VV | 2 | 1 | True | 0 | ROZPOCET
| VV |  | 5,00*2,75 |  | 13.75 | [13 empty] | VV | 2 | 2 | True | 0 | ROZPOCET
| VV |  | m 2,04, 2,03 - 2,02 | [15 empty] | VV | 2 | 1 | True | 0 | ROZPOCET
| VV |  | 4,91*2,75-0,90*2,00*2 |  | 9.903 | [13 empty] | VV | 2 | 2 | True | 0 | ROZPOCET
| VV |  | obezdívka v 2,04 | [15 empty] | VV | 2 | 1 | True | 0 | ROZPOCET
| VV |  | (0,40+0,25)*2,75 |  | 1.788 | [13 empty] | VV | 2 | 2 | True | 0 | ROZPOCET
| VV |  | štít v podkroví | [15 empty] | VV | 2 | 1 | True | 0 | ROZPOCET
| VV |  | 6,95*0,25 |  | 1.738 | [13 empty] | VV | 2 | 2 | True | 0 | ROZPOCET
| VV |  | 6,95*2,45/2 |  | 8.514 | [13 empty] | VV | 2 | 2 | True | 0 | ROZPOCET
| VV |  | obezdívka v podkroví | [15 empty] | VV | 2 | 1 | True | 0 | ROZPOCET
| VV |  | 0,55*4*3,20 |  | 7.04 | [13 empty] | VV | 2 | 2 | True | 0 | ROZPOCET
| VV |  | Součet |  | 105.684 | [13 empty] | VV | 2 | 4 | True | 1 | ROZPOCET
33 | K | 346244821 | Přizdívky izolační tl 140 mm z cihel dl 290 mm pevnosti P 20 na MC 10 | m2 | 3.65 |  | 0 | CS ÚRS 2013 02 |  |  | základní |  | 0 | 0.2933 | 1.0705 | 0 | 0 | 4 | K | 2 |  |  |  | ROZPOCET | 0 | 0 | 0 | 0 | 0 | 1 | 0 | 4 | -2004939258
| VV |  | elektrokanál | [15 empty] | VV | 2 | 1 | True | 0 | ROZPOCET
| VV |  | (1,775+0,15*2)+(2,85+0,15*2)*2*0,25 |  | 3.65 | [13 empty] | VV | 2 | 2 | True | 0 | ROZPOCET
| VV |  | Součet |  | 3.65 | [13 empty] | VV | 2 | 4 | True | 1 | ROZPOCET
34 | K | 346245999 | Příplatek k přizdívkám izolačním za ochranu svislé izolace zaléváním maltou min MC 10 | m2 | 3.65 |  | 0 | CS ÚRS 2013 02 |  |  | základní |  | 0 | 0.0585 | 0.21353 | 0 | 0 | 4 | K | 2 |  |  |  | ROZPOCET | 0 | 0 | 0 | 0 | 0 | 1 | 0 | 4 | 626095007
| VV |  | dle přizdívky | [15 empty] | VV | 2 | 1 | True | 0 | ROZPOCET
| VV |  | 3,650 |  | 3.65 | [13 empty] | VV | 2 | 2 | True | 0 | ROZPOCET
| VV |  | Součet |  | 3.65 | [13 empty] | VV | 2 | 4 | True | 1 | ROZPOCET
35 | K | 380311751 | Kompletní konstrukce ČOV, nádrží, vodojemů nebo kanálů z betonu prostého tř. C 20/25 tl 150 mm | m3 | 0.946 |  | 0 | CS ÚRS 2013 02 |  |  | základní |  | 0 | 2.532 | 2.3952 | 0 | 0 | 4 | K | 2 |  |  |  | ROZPOCET | 0 | 0 | 0 | 0 | 0 | 1 | 0 | 4 | 345388253
| VV |  | konstrukce elektrokanálu | [15 empty] | VV | 2 | 1 | True | 0 | ROZPOCET
| VV |  | podlaha | [15 empty] | VV | 2 | 1 | True | 0 | ROZPOCET
| VV |  | ((1,775+0,25*2)*(1,50+0,25*2)+1,35*(0,63+0,25*2))*0,10 |  | 0.608 | [13 empty] | VV | 2 | 2 | True | 0 | ROZPOCET
| VV |  | stěny | [15 empty] | VV | 2 | 1 | True | 0 | ROZPOCET
| VV |  | (1,775+0,25*2+2,85+0,25*2)*2*0,30*0,10 |  | 0.338 | [13 empty] | VV | 2 | 2 | True | 0 | ROZPOCET
| VV |  | Součet |  | 0.946 | [13 empty] | VV | 2 | 4 | True | 1 | ROZPOCET
36 | K | 380356211 | Bednění kompletních konstrukcí ČOV, nádrží nebo vodojemů omítaných ploch rovinných zřízení | m2 | 6.75 |  | 0 | CS ÚRS 2013 02 |  |  | základní |  | 0 | 0.0043227 | 0.029178 | 0 | 0 | 4 | K | 2 |  |  |  | ROZPOCET | 0 | 0 | 0 | 0 | 0 | 1 | 0 | 4 | -1951926820
| VV |  | bednění elektrokanálu | [15 empty] | VV | 2 | 1 | True | 0 | ROZPOCET
| VV |  | stěny | [15 empty] | VV | 2 | 1 | True | 0 | ROZPOCET
| VV |  | (1,775+0,25*2+2,85+0,25*2)*2*0,30*2 |  | 6.75 | [13 empty] | VV | 2 | 2 | True | 0 | ROZPOCET
| VV |  | Součet |  | 6.75 | [13 empty] | VV | 2 | 4 | True | 1 | ROZPOCET
37 | K | 380356212 | Bednění kompletních konstrukcí ČOV, nádrží nebo vodojemů omítaných ploch rovinných odstranění | m2 | 6.75 |  | 0 | CS ÚRS 2013 02 |  |  | základní |  | 0 | 0 | 0 | 0 | 0 | 4 | K | 2 |  |  |  | ROZPOCET | 0 | 0 | 0 | 0 | 0 | 1 | 0 | 4 | -977765968
| VV |  | dle bednění | [15 empty] | VV | 2 | 1 | True | 0 | ROZPOCET
| VV |  | 6,750 |  | 6.75 | [13 empty] | VV | 2 | 2 | True | 0 | ROZPOCET
| VV |  | Součet |  | 6.75 | [13 empty] | VV | 2 | 4 | True | 1 | ROZPOCET
| D | 4 | Vodorovné konstrukce |  |  |  | 0 | [5 empty] | 0 |  | 81.888 |  | 0 | 1 | D | 1 |  |  |  | ROZPOCET | [6 empty] | 0
38 | K | 411141124 | Strop Ytong tl 250 mm z pórobetonových vložek a nosníků dl do 6,4 m osová vzdálenost nosníků 680 mm | m2 | 69.993 |  | 0 | CS ÚRS 2013 02 |  |  | základní |  | 0 | 0.33332 | 23.33 | 0 | 0 | 4 | K | 2 |  |  |  | ROZPOCET | 0 | 0 | 0 | 0 | 0 | 1 | 0 | 4 | -990181540
| VV |  | stropní konstrukce nad 2. np | [15 empty] | VV | 2 | 1 | True | 0 | ROZPOCET
| VV |  | (10,39+10,29)/2*6,95 |  | 71.863 | [13 empty] | VV | 2 | 2 | True | 0 | ROZPOCET
| VV |  | odpočet | [15 empty] | VV | 2 | 1 | True | 0 | ROZPOCET
| VV |  | -0,80*1,20 |  | -0.96 | [13 empty] | VV | 2 | 2 | True | 0 | ROZPOCET
| VV |  | -0,70*1,30 |  | -0.91 | [13 empty] | VV | 2 | 2 | True | 0 | ROZPOCET
| VV |  | Součet |  | 69.993 | [13 empty] | VV | 2 | 4 | True | 1 | ROZPOCET
39 | K | 411321515 | Stropy deskové ze ŽB tř. C 20/25 | m3 | 18.106 |  | 0 | CS ÚRS 2013 02 |  |  | základní |  | 0 | 2.4534 | 44.4218 | 0 | 0 | 4 | K | 2 |  |  |  | ROZPOCET | 0 | 0 | 0 | 0 | 0 | 1 | 0 | 4 | 1511711831
| VV |  | stropní deska nad 1. np | [15 empty] | VV | 2 | 1 | True | 0 | ROZPOCET
| VV |  | (10,30+10,39)/2*(0,30+6,40+0,25)*0,25 |  | 17.974 | [13 empty] | VV | 2 | 2 | True | 0 | ROZPOCET
| VV |  | balkon | [15 empty] | VV | 2 | 1 | True | 0 | ROZPOCET
| VV |  | (0,315+2,50+0,55+2,50+0,50)*0,90*0,25 |  | 1.432 | [13 empty] | VV | 2 | 2 | True | 0 | ROZPOCET
| VV |  | odpočet schodiště | [15 empty] | VV | 2 | 1 | True | 0 | ROZPOCET
| VV |  | -(3,975+1,225)*0,25 |  | -1.3 | [13 empty] | VV | 2 | 2 | True | 0 | ROZPOCET
| VV |  | Součet |  | 18.106 | [13 empty] | VV | 2 | 4 | True | 1 | ROZPOCET
40 | K | 411351101 | Zřízení bednění stropů deskových | m2 | 72.427 |  | 0 | CS ÚRS 2013 02 |  |  | základní |  | 0 | 0.0021527 | 0.15591 | 0 | 0 | 4 | K | 2 |  |  |  | ROZPOCET | 0 | 0 | 0 | 0 | 0 | 1 | 0 | 4 | 167487426
| VV |  | stropní deska nad 1. np | [15 empty] | VV | 2 | 1 | True | 0 | ROZPOCET
| VV |  | (10,30+10,39)/2*(0,30+6,40+0,25) |  | 71.898 | [13 empty] | VV | 2 | 2 | True | 0 | ROZPOCET
| VV |  | balkon | [15 empty] | VV | 2 | 1 | True | 0 | ROZPOCET
| VV |  | (0,315+2,50+0,55+2,50+0,50)*0,90 |  | 5.729 | [13 empty] | VV | 2 | 2 | True | 0 | ROZPOCET
| VV |  | odpočet schodiště | [15 empty] | VV | 2 | 1 | True | 0 | ROZPOCET
| VV |  | -(3,975+1,225) |  | -5.2 | [13 empty] | VV | 2 | 2 | True | 0 | ROZPOCET
| VV |  | Součet |  | 72.427 | [13 empty] | VV | 2 | 4 | True | 1 | ROZPOCET
41 | K | 411351102 | Odstranění bednění stropů deskových | m2 | 72.427 |  | 0 | CS ÚRS 2013 02 |  |  | základní |  | 0 | 0 | 0 | 0 | 0 | 4 | K | 2 |  |  |  | ROZPOCET | 0 | 0 | 0 | 0 | 0 | 1 | 0 | 4 | -2145784306
| VV |  | dle bednění | [15 empty] | VV | 2 | 1 | True | 0 | ROZPOCET
| VV |  | 72,427 |  | 72.427 | [13 empty] | VV | 2 | 2 | True | 0 | ROZPOCET
| VV |  | Součet |  | 72.427 | [13 empty] | VV | 2 | 4 | True | 1 | ROZPOCET
42 | K | 411354175 | Zřízení podpěrné konstrukce stropů v do 4 m pro zatížení do 20 kPa | m2 | 72.427 |  | 0 | CS ÚRS 2013 02 |  |  | základní |  | 0 | 0.007473 | 0.54125 | 0 | 0 | 4 | K | 2 |  |  |  | ROZPOCET | 0 | 0 | 0 | 0 | 0 | 1 | 0 | 4 | 1183271116
| VV |  | dle bednění | [15 empty] | VV | 2 | 1 | True | 0 | ROZPOCET
| VV |  | 72,427 |  | 72.427 | [13 empty] | VV | 2 | 2 | True | 0 | ROZPOCET
| VV |  | Součet |  | 72.427 | [13 empty] | VV | 2 | 4 | True | 1 | ROZPOCET
43 | K | 411354176 | Odstranění podpěrné konstrukce stropů v do 4 m pro zatížení do 20 kPa | m2 | 72.427 |  | 0 | CS ÚRS 2013 02 |  |  | základní |  | 0 | 0 | 0 | 0 | 0 | 4 | K | 2 |  |  |  | ROZPOCET | 0 | 0 | 0 | 0 | 0 | 1 | 0 | 4 | 1591900650
| VV |  | dle bednění | [15 empty] | VV | 2 | 1 | True | 0 | ROZPOCET
| VV |  | 72,427 |  | 72.427 | [13 empty] | VV | 2 | 2 | True | 0 | ROZPOCET
| VV |  | Součet |  | 72.427 | [13 empty] | VV | 2 | 4 | True | 1 | ROZPOCET
44 | K | 411361821 | Výztuž stropů betonářskou ocelí 10 505 | t | 2.716 |  | 0 | CS ÚRS 2013 02 |  |  | základní |  | 0 | 1.0552 | 2.8658 | 0 | 0 | 4 | K | 2 |  |  |  | ROZPOCET | 0 | 0 | 0 | 0 | 0 | 1 | 0 | 4 | 351356561
| VV |  | stropní deska nad 1. np | [15 empty] | VV | 2 | 1 | True | 0 | ROZPOCET
| VV |  | 18,106*0,15 |  | 2.716 | [13 empty] | VV | 2 | 2 | True | 0 | ROZPOCET
| VV |  | Součet |  | 2.716 | [13 empty] | VV | 2 | 4 | True | 1 | ROZPOCET
45 | K | 417272111 | Obezdívka věnce věncovkou Ytong tl 125 mm na tenkovrstvou maltu včetně tepelné izolace tl 50 mm | m | 41.36 |  | 0 | CS ÚRS 2013 02 |  |  | základní |  | 0 | 0.015006 | 0.62065 | 0 | 0 | 4 | K | 2 |  |  |  | ROZPOCET | 0 | 0 | 0 | 0 | 0 | 1 | 0 | 4 | -549713088
| VV |  | věnec nad zdivem 2. np | [15 empty] | VV | 2 | 1 | True | 0 | ROZPOCET
| VV |  | (5,79+1,00+3,50)*2 |  | 20.58 | [13 empty] | VV | 2 | 2 | True | 0 | ROZPOCET
| VV |  | 10,39*2 |  | 20.78 | [13 empty] | VV | 2 | 2 | True | 0 | ROZPOCET
| VV |  | Součet |  | 41.36 | [13 empty] | VV | 2 | 4 | True | 1 | ROZPOCET
46 | K | 417321414 | Ztužující pásy a věnce ze ŽB tř. C 20/25 | m3 | 2.478 |  | 0 | CS ÚRS 2013 02 |  |  | základní |  | 0 | 2.4534 | 6.0795 | 0 | 0 | 4 | K | 2 |  |  |  | ROZPOCET | 0 | 0 | 0 | 0 | 0 | 1 | 0 | 4 | -133001756
| VV |  | věnec na zdivu nad 2. np | [15 empty] | VV | 2 | 1 | True | 0 | ROZPOCET
| VV |  | (5,79+1,00+3,50)*0,25*0,30 |  | 0.772 | [13 empty] | VV | 2 | 2 | True | 0 | ROZPOCET
| VV |  | 10,39*0,25*0,30 |  | 0.779 | [13 empty] | VV | 2 | 2 | True | 0 | ROZPOCET
| VV |  | na původním zdivu 1. np | [15 empty] | VV | 2 | 1 | True | 0 | ROZPOCET
| VV |  | 10,30*0,30*0,30 |  | 0.927 | [13 empty] | VV | 2 | 2 | True | 0 | ROZPOCET
| VV |  | Součet |  | 2.478 | [13 empty] | VV | 2 | 4 | True | 1 | ROZPOCET
47 | K | 417351115 | Zřízení bednění ztužujících věnců | m2 | 6.18 |  | 0 | CS ÚRS 2013 02 |  |  | základní |  | 0 | 0.0051946 | 0.032103 | 0 | 0 | 4 | K | 2 |  |  |  | ROZPOCET | 0 | 0 | 0 | 0 | 0 | 1 | 0 | 4 | -1090963695
| VV |  | na původním zdivu | [15 empty] | VV | 2 | 1 | True | 0 | ROZPOCET
| VV |  | 10,30*0,30*2 |  | 6.18 | [13 empty] | VV | 2 | 2 | True | 0 | ROZPOCET
| VV |  | Součet |  | 6.18 | [13 empty] | VV | 2 | 4 | True | 1 | ROZPOCET
48 | K | 417351116 | Odstranění bednění ztužujících věnců | m2 | 6.18 |  | 0 | CS ÚRS 2013 02 |  |  | základní |  | 0 | 0 | 0 | 0 | 0 | 4 | K | 2 |  |  |  | ROZPOCET | 0 | 0 | 0 | 0 | 0 | 1 | 0 | 4 | 377417961
| VV |  | dle bednění | [15 empty] | VV | 2 | 1 | True | 0 | ROZPOCET
| VV |  | 6,18 |  | 6.18 | [13 empty] | VV | 2 | 2 | True | 0 | ROZPOCET
| VV |  | Součet |  | 6.18 | [13 empty] | VV | 2 | 4 | True | 1 | ROZPOCET
49 | K | 417361821 | Výztuž ztužujících pásů a věnců betonářskou ocelí 10 505 | t | 0.198 |  | 0 | CS ÚRS 2013 02 |  |  | základní |  | 0 | 1.0526 | 0.20841 | 0 | 0 | 4 | K | 2 |  |  |  | ROZPOCET | 0 | 0 | 0 | 0 | 0 | 1 | 0 | 4 | -999305208
| VV |  | věnec na zdivu nad 2. np | [15 empty] | VV | 2 | 1 | True | 0 | ROZPOCET
| VV |  | (5,79+1,00+3,50)*0,25*0,30*0,08 |  | 0.062 | [13 empty] | VV | 2 | 2 | True | 0 | ROZPOCET
| VV |  | 10,39*0,25*0,30*0,08 |  | 0.062 | [13 empty] | VV | 2 | 2 | True | 0 | ROZPOCET
| VV |  | na původním zdivu 1. np | [15 empty] | VV | 2 | 1 | True | 0 | ROZPOCET
| VV |  | 10,30*0,30*0,30*0,08 |  | 0.074 | [13 empty] | VV | 2 | 2 | True | 0 | ROZPOCET
| VV |  | Součet |  | 0.198 | [13 empty] | VV | 2 | 4 | True | 1 | ROZPOCET
50 | K | 430321515 | Schodišťová konstrukce a rampa ze ŽB tř. C 20/25 | m3 | 1.403 |  | 0 | CS ÚRS 2013 02 |  |  | základní |  | 0 | 2.4534 | 3.4421 | 0 | 0 | 4 | K | 2 |  |  |  | ROZPOCET | 0 | 0 | 0 | 0 | 0 | 1 | 0 | 4 | 410202638
| VV |  | konstrukce schodiště | [15 empty] | VV | 2 | 1 | True | 0 | ROZPOCET
| VV |  | vyrovnávací | [15 empty] | VV | 2 | 1 | True | 0 | ROZPOCET
| VV |  | 1,00*0,75*0,175 |  | 0.131 | [13 empty] | VV | 2 | 2 | True | 0 | ROZPOCET
| VV |  | 1,00*0,50*0,175*2 |  | 0.175 | [13 empty] | VV | 2 | 2 | True | 0 | ROZPOCET
| VV |  | 1,00*0,25*0,175*3 |  | 0.131 | [13 empty] | VV | 2 | 2 | True | 0 | ROZPOCET
| VV |  | schodiště do patra | [15 empty] | VV | 2 | 1 | True | 0 | ROZPOCET
| VV |  | 3,975*1,00*0,18*1,35 |  | 0.966 | [13 empty] | VV | 2 | 2 | True | 0 | ROZPOCET
| VV |  | Součet |  | 1.403 | [13 empty] | VV | 2 | 4 | True | 1 | ROZPOCET
51 | K | 430361821 | Výztuž schodišťové konstrukce a rampy betonářskou ocelí 10 505 | t | 0.116 |  | 0 | CS ÚRS 2013 02 |  |  | základní |  | 0 | 1.0489 | 0.12167 | 0 | 0 | 4 | K | 2 |  |  |  | ROZPOCET | 0 | 0 | 0 | 0 | 0 | 1 | 0 | 4 | -13800568
| VV |  | schodiště do patra | [15 empty] | VV | 2 | 1 | True | 0 | ROZPOCET
| VV |  | 3,975*1,00*0,18*0,12*1,35 |  | 0.116 | [13 empty] | VV | 2 | 2 | True | 0 | ROZPOCET
| VV |  | Součet |  | 0.116 | [13 empty] | VV | 2 | 4 | True | 1 | ROZPOCET
52 | K | 431351121 | Zřízení bednění podest schodišť a ramp přímočarých v do 4 m | m2 | 5.366 |  | 0 | CS ÚRS 2013 02 |  |  | základní |  | 0 | 0.012825 | 0.068818 | 0 | 0 | 4 | K | 2 |  |  |  | ROZPOCET | 0 | 0 | 0 | 0 | 0 | 1 | 0 | 4 | 1781388703
| VV |  | schodiště do patra | [15 empty] | VV | 2 | 1 | True | 0 | ROZPOCET
| VV |  | 3,975*1,00*1,35 |  | 5.366 | [13 empty] | VV | 2 | 2 | True | 0 | ROZPOCET
| VV |  | Součet |  | 5.366 | [13 empty] | VV | 2 | 4 | True | 1 | ROZPOCET
53 | K | 431351122 | Odstranění bednění podest schodišť a ramp přímočarých v do 4 m | m2 | 5.366 |  | 0 | CS ÚRS 2013 02 |  |  | základní |  | 0 | 0 | 0 | 0 | 0 | 4 | K | 2 |  |  |  | ROZPOCET | 0 | 0 | 0 | 0 | 0 | 1 | 0 | 4 | -1865848295
| VV |  | dle bednění | [15 empty] | VV | 2 | 1 | True | 0 | ROZPOCET
| VV |  | 5,366 |  | 5.366 | [13 empty] | VV | 2 | 2 | True | 0 | ROZPOCET
| VV |  | Součet |  | 5.366 | [13 empty] | VV | 2 | 4 | True | 1 | ROZPOCET
| D | 5 | Komunikace pozemní |  |  |  | 0 | [5 empty] | 0 |  | 0 |  | 0 | 1 | D | 1 |  |  |  | ROZPOCET | [6 empty] | 0
54 | K | 564752111 | Podklad z vibrovaného štěrku VŠ tl 150 mm fr 16 - 32 mm | m2 | 14.56 |  | 0 | CS ÚRS 2013 02 |  |  | základní |  | 0 | 0 | 0 | 0 | 0 | 4 | K | 2 |  |  |  | ROZPOCET | 0 | 0 | 0 | 0 | 0 | 1 | 0 | 4 | -456054586
| VV |  | podlaha ozn H | [15 empty] | VV | 2 | 1 | True | 0 | ROZPOCET
| VV |  | 10,40*1,40 |  | 14.56 | [13 empty] | VV | 2 | 2 | True | 0 | ROZPOCET
| VV |  | Součet |  | 14.56 | [13 empty] | VV | 2 | 4 | True | 1 | ROZPOCET
| D | 6 | Úpravy povrchů, podlahy a osazování výplní |  |  |  | 0 | [5 empty] | 0 |  | 76.4469 |  | 0 | 1 | D | 1 |  |  |  | ROZPOCET | [6 empty] | 0
55 | K | 611142001 | Potažení vnitřních stropů sklovláknitým pletivem vtlačeným do tenkovrstvé hmoty | m2 | 65.95 |  | 0 | CS ÚRS 2013 02 |  |  | základní |  | 0 | 0.00489 | 0.3225 | 0 | 0 | 4 | K | 2 |  |  |  | ROZPOCET | 0 | 0 | 0 | 0 | 0 | 1 | 0 | 4 | -1046433233
| VV |  | stropní konstrukce ve 2. np - výměra dle tabulek podlah | [15 empty] | VV | 2 | 1 | True | 0 | ROZPOCET
| VV |  | 3,55+8,35+16,35+14,50+17,50+5,70 |  | 65.95 | [13 empty] | VV | 2 | 2 | True | 0 | ROZPOCET
| VV |  | Součet |  | 65.95 | [13 empty] | VV | 2 | 4 | True | 1 | ROZPOCET
56 | K | 611311131 | Vápenná omítka štuková jednovrstvá vnitřních stropů rovných nanášená ručně | m2 | 65.95 |  | 0 | CS ÚRS 2013 02 |  |  | základní |  | 0 | 0.003 | 0.19785 | 0 | 0 | 4 | K | 2 |  |  |  | ROZPOCET | 0 | 0 | 0 | 0 | 0 | 1 | 0 | 4 | -1037041189
| VV |  | stropní konstrukce ve 2. np - výměra dle tabulek podlah | [15 empty] | VV | 2 | 1 | True | 0 | ROZPOCET
| VV |  | 3,55+8,35+16,35+14,50+17,50+5,70 |  | 65.95 | [13 empty] | VV | 2 | 2 | True | 0 | ROZPOCET
| VV |  | Součet |  | 65.95 | [13 empty] | VV | 2 | 4 | True | 1 | ROZPOCET
57 | K | 612311131 | Vápenná omítka štuková jednovrstvá vnitřních stěn nanášená ručně | m2 | 210.133 |  | 0 | CS ÚRS 2013 02 |  |  | základní |  | 0 | 0.003 | 0.6304 | 0 | 0 | 4 | K | 2 |  |  |  | ROZPOCET | 0 | 0 | 0 | 0 | 0 | 1 | 0 | 4 | -668100932
| VV |  | po zazdívce sousedního objektu | [15 empty] | VV | 2 | 1 | True | 0 | ROZPOCET
| VV |  | 3,00 |  | 3 | [13 empty] | VV | 2 | 2 | True | 0 | ROZPOCET
| VV |  | zdivo vë 2. np | [15 empty] | VV | 2 | 1 | True | 0 | ROZPOCET
| VV |  | m 201, 202 | [15 empty] | VV | 2 | 1 | True | 0 | ROZPOCET
| VV |  | (6,35+4,91+1,00)*2*2,75 |  | 67.43 | [13 empty] | VV | 2 | 2 | True | 0 | ROZPOCET
| VV |  | odpočet | [15 empty] | VV | 2 | 1 | True | 0 | ROZPOCET
| VV |  | -1,00*2,20 |  | -2.2 | [13 empty] | VV | 2 | 2 | True | 0 | ROZPOCET
| VV |  | -0,90*2,00*3 |  | -5.4 | [13 empty] | VV | 2 | 2 | True | 0 | ROZPOCET
| VV |  | m 203 | [15 empty] | VV | 2 | 1 | True | 0 | ROZPOCET
| VV |  | (5,00+2,31)*2*2,75 |  | 40.205 | [13 empty] | VV | 2 | 2 | True | 0 | ROZPOCET
| VV |  | odpočet | [15 empty] | VV | 2 | 1 | True | 0 | ROZPOCET
| VV |  | -1,10*1,25 |  | -1.375 | [13 empty] | VV | 2 | 2 | True | 0 | ROZPOCET
| VV |  | -0,90*2,00 |  | -1.8 | [13 empty] | VV | 2 | 2 | True | 0 | ROZPOCET
| VV |  | m 204 | [15 empty] | VV | 2 | 1 | True | 0 | ROZPOCET
| VV |  | (5,00+2,30)*2*2,75 |  | 40.15 | [13 empty] | VV | 2 | 2 | True | 0 | ROZPOCET
| VV |  | odpočet | [15 empty] | VV | 2 | 1 | True | 0 | ROZPOCET
| VV |  | -0,90*2,00*2 |  | -3.6 | [13 empty] | VV | 2 | 2 | True | 0 | ROZPOCET
| VV |  | -1,10*1,25 |  | -1.375 | [13 empty] | VV | 2 | 2 | True | 0 | ROZPOCET
| VV |  | m 205 | [15 empty] | VV | 2 | 1 | True | 0 | ROZPOCET
| VV |  | (6,35+4,00)*2*2,75+0,45*2,75*2*2 |  | 61.875 | [13 empty] | VV | 2 | 2 | True | 0 | ROZPOCET
| VV |  | odpočet | [15 empty] | VV | 2 | 1 | True | 0 | ROZPOCET
| VV |  | -0,90*2,00*2 |  | -3.6 | [13 empty] | VV | 2 | 2 | True | 0 | ROZPOCET
| VV |  | -0,70*1,00*2 |  | -1.4 | [13 empty] | VV | 2 | 2 | True | 0 | ROZPOCET
| VV |  | -1,70*2,20 |  | -3.74 | [13 empty] | VV | 2 | 2 | True | 0 | ROZPOCET
| VV |  | podkroví - štíty | [15 empty] | VV | 2 | 1 | True | 0 | ROZPOCET
| VV |  | 6,95*2,45/2*2 |  | 17.028 | [13 empty] | VV | 2 | 2 | True | 0 | ROZPOCET
| VV |  | 9,87*0,25*2 |  | 4.935 | [13 empty] | VV | 2 | 2 | True | 0 | ROZPOCET
| VV |  | Součet |  | 210.133 | [13 empty] | VV | 2 | 4 | True | 1 | ROZPOCET
58 | K | 613142001 | Potažení vnitřních pilířů nebo sloupů sklovláknitým pletivem vtlačeným do tenkovrstvé hmoty | m2 | 210.133 |  | 0 | CS ÚRS 2013 02 |  |  | základní |  | 0 | 0.00498 | 1.0465 | 0 | 0 | 4 | K | 2 |  |  |  | ROZPOCET | 0 | 0 | 0 | 0 | 0 | 1 | 0 | 4 | -1882572736
| VV |  | pro zazdívku po vybouraném okně sousedního objektu | [15 empty] | VV | 2 | 1 | True | 0 | ROZPOCET
| VV |  | 1,50*2,00 |  | 3 | [13 empty] | VV | 2 | 2 | True | 0 | ROZPOCET
| VV |  | zdivo vë 2. np | [15 empty] | VV | 2 | 1 | True | 0 | ROZPOCET
| VV |  | m 201, 202 | [15 empty] | VV | 2 | 1 | True | 0 | ROZPOCET
| VV |  | (6,35+4,91+1,00)*2*2,75 |  | 67.43 | [13 empty] | VV | 2 | 2 | True | 0 | ROZPOCET
| VV |  | odpočet | [15 empty] | VV | 2 | 1 | True | 0 | ROZPOCET
| VV |  | -1,00*2,20 |  | -2.2 | [13 empty] | VV | 2 | 2 | True | 0 | ROZPOCET
| VV |  | -0,90*2,00*3 |  | -5.4 | [13 empty] | VV | 2 | 2 | True | 0 | ROZPOCET
| VV |  | m 203 | [15 empty] | VV | 2 | 1 | True | 0 | ROZPOCET
| VV |  | (5,00+2,31)*2*2,75 |  | 40.205 | [13 empty] | VV | 2 | 2 | True | 0 | ROZPOCET
| VV |  | odpočet | [15 empty] | VV | 2 | 1 | True | 0 | ROZPOCET
| VV |  | -1,10*1,25 |  | -1.375 | [13 empty] | VV | 2 | 2 | True | 0 | ROZPOCET
| VV |  | -0,90*2,00 |  | -1.8 | [13 empty] | VV | 2 | 2 | True | 0 | ROZPOCET
| VV |  | m 204 | [15 empty] | VV | 2 | 1 | True | 0 | ROZPOCET
| VV |  | (5,00+2,30)*2*2,75 |  | 40.15 | [13 empty] | VV | 2 | 2 | True | 0 | ROZPOCET
| VV |  | odpočet | [15 empty] | VV | 2 | 1 | True | 0 | ROZPOCET
| VV |  | -0,90*2,00*2 |  | -3.6 | [13 empty] | VV | 2 | 2 | True | 0 | ROZPOCET
| VV |  | -1,10*1,25 |  | -1.375 | [13 empty] | VV | 2 | 2 | True | 0 | ROZPOCET
| VV |  | m 205 | [15 empty] | VV | 2 | 1 | True | 0 | ROZPOCET
| VV |  | (6,35+4,00)*2*2,75+0,45*2,75*2*2 |  | 61.875 | [13 empty] | VV | 2 | 2 | True | 0 | ROZPOCET
| VV |  | odpočet | [15 empty] | VV | 2 | 1 | True | 0 | ROZPOCET
| VV |  | -0,90*2,00*2 |  | -3.6 | [13 empty] | VV | 2 | 2 | True | 0 | ROZPOCET
| VV |  | -0,70*1,00*2 |  | -1.4 | [13 empty] | VV | 2 | 2 | True | 0 | ROZPOCET
| VV |  | -1,70*2,20 |  | -3.74 | [13 empty] | VV | 2 | 2 | True | 0 | ROZPOCET
| VV |  | podkroví - štíty | [15 empty] | VV | 2 | 1 | True | 0 | ROZPOCET
| VV |  | 6,95*2,45/2*2 |  | 17.028 | [13 empty] | VV | 2 | 2 | True | 0 | ROZPOCET
| VV |  | 9,87*0,25*2 |  | 4.935 | [13 empty] | VV | 2 | 2 | True | 0 | ROZPOCET
| VV |  | Součet |  | 210.133 | [13 empty] | VV | 2 | 4 | True | 1 | ROZPOCET
59 | K | 619995001 | Začištění omítek kolem oken, dveří, podlah nebo obkladů | m | 14 |  | 0 | CS ÚRS 2013 02 |  |  | základní |  | 0 | 0.0015 | 0.021 | 0 | 0 | 4 | K | 2 |  |  |  | ROZPOCET | 0 | 0 | 0 | 0 | 0 | 1 | 0 | 4 | -128054127
| VV |  | zazdívka okna sousedního objektu | [15 empty] | VV | 2 | 1 | True | 0 | ROZPOCET
| VV |  | (1,50+2,00)*2*2 |  | 14 | [13 empty] | VV | 2 | 2 | True | 0 | ROZPOCET
| VV |  | Součet |  | 14 | [13 empty] | VV | 2 | 4 | True | 1 | ROZPOCET
60 | K | 621142001 | Potažení vnějších podhledů sklovláknitým pletivem vtlačeným do tenkovrstvé hmoty | m2 | 6.12 |  | 0 | CS ÚRS 2013 02 |  |  | základní |  | 0 | 0.00489 | 0.029927 | 0 | 0 | 4 | K | 2 |  |  |  | ROZPOCET | 0 | 0 | 0 | 0 | 0 | 1 | 0 | 4 | -697587582
| VV |  | balkon | [15 empty] | VV | 2 | 1 | True | 0 | ROZPOCET
| VV |  | 6,80*0,90 |  | 6.12 | [13 empty] | VV | 2 | 2 | True | 0 | ROZPOCET
| VV |  | Součet |  | 6.12 | [13 empty] | VV | 2 | 4 | True | 1 | ROZPOCET
61 | K | 621531011 | Tenkovrstvá silikonová zrnitá omítka tl. 1,5 mm včetně penetrace vnějších podhledů | m2 | 6.12 |  | 0 | CS ÚRS 2013 02 |  |  | základní |  | 0 | 0.00268 | 0.016402 | 0 | 0 | 4 | K | 2 |  |  |  | ROZPOCET | 0 | 0 | 0 | 0 | 0 | 1 | 0 | 4 | 889065811
| VV |  | balkon | [15 empty] | VV | 2 | 1 | True | 0 | ROZPOCET
| VV |  | 6,120 |  | 6.12 | [13 empty] | VV | 2 | 2 | True | 0 | ROZPOCET
| VV |  | Součet |  | 6.12 | [13 empty] | VV | 2 | 4 | True | 1 | ROZPOCET
62 | K | 622142001 | Potažení vnějších stěn sklovláknitým pletivem vtlačeným do tenkovrstvé hmoty | m2 | 118.944 |  | 0 | CS ÚRS 2013 02 |  |  | základní |  | 0 | 0.00489 | 0.58164 | 0 | 0 | 4 | K | 2 |  |  |  | ROZPOCET | 0 | 0 | 0 | 0 | 0 | 1 | 0 | 4 | 221782883
| VV |  | zazdívka okna sousedního objektu | [15 empty] | VV | 2 | 1 | True | 0 | ROZPOCET
| VV |  | 1,50*2,00 |  | 3 | [13 empty] | VV | 2 | 2 | True | 0 | ROZPOCET
| VV |  | fasáda objektu | [15 empty] | VV | 2 | 1 | True | 0 | ROZPOCET
| VV |  | přední | [15 empty] | VV | 2 | 1 | True | 0 | ROZPOCET
| VV |  | 10,39*6,13 |  | 63.691 | [13 empty] | VV | 2 | 2 | True | 0 | ROZPOCET
| VV |  | odpočet otvorů | [15 empty] | VV | 2 | 1 | True | 0 | ROZPOCET
| VV |  | -2,50*2,10*3 |  | -15.75 | [13 empty] | VV | 2 | 2 | True | 0 | ROZPOCET
| VV |  | -1,00*2,13 |  | -2.13 | [13 empty] | VV | 2 | 2 | True | 0 | ROZPOCET
| VV |  | -0,70*1,00*2 |  | -1.4 | [13 empty] | VV | 2 | 2 | True | 0 | ROZPOCET
| VV |  | -1,70*2,20 |  | -3.74 | [13 empty] | VV | 2 | 2 | True | 0 | ROZPOCET
| VV |  | -1,10*1,25*2 |  | -2.75 | [13 empty] | VV | 2 | 2 | True | 0 | ROZPOCET
| VV |  | zadní | [15 empty] | VV | 2 | 1 | True | 0 | ROZPOCET
| VV |  | (10,29+0,45)*5,97 |  | 64.118 | [13 empty] | VV | 2 | 2 | True | 0 | ROZPOCET
| VV |  | odpočet | [15 empty] | VV | 2 | 1 | True | 0 | ROZPOCET
| VV |  | -1,00*2,20 |  | -2.2 | [13 empty] | VV | 2 | 2 | True | 0 | ROZPOCET
| VV |  | -1,00*2,11 |  | -2.11 | [13 empty] | VV | 2 | 2 | True | 0 | ROZPOCET
| VV |  | vikíř | [15 empty] | VV | 2 | 1 | True | 0 | ROZPOCET
| VV |  | 2,20*1,20/2*2 |  | 2.64 | [13 empty] | VV | 2 | 2 | True | 0 | ROZPOCET
| VV |  | štít nad sousedním objektem | [15 empty] | VV | 2 | 1 | True | 0 | ROZPOCET
| VV |  | 7,00*1,00+7,00*2,45/2 |  | 15.575 | [13 empty] | VV | 2 | 2 | True | 0 | ROZPOCET
| VV |  | Součet |  | 118.944 | [13 empty] | VV | 2 | 4 | True | 1 | ROZPOCET
63 | K | 622211001 | Montáž zateplení vnějších stěn z polystyrénových desek tl do 40 mm | m2 | 4.12 |  | 0 | CS ÚRS 2013 02 |  |  | základní |  | 0 | 0.0082497 | 0.033989 | 0 | 0 | 4 | K | 2 |  |  |  | ROZPOCET | 0 | 0 | 0 | 0 | 0 | 1 | 0 | 4 | 169426453
| VV |  | boční stěny vikýřů | [15 empty] | VV | 2 | 1 | True | 0 | ROZPOCET
| VV |  | 2,50*1,20/2*2+1,20*1,20/2+1,00*0,20*2 |  | 4.12 | [13 empty] | VV | 2 | 2 | True | 0 | ROZPOCET
| VV |  | Součet |  | 4.12 | [13 empty] | VV | 2 | 4 | True | 1 | ROZPOCET
64 | M | 283764150 | deska z extrudovaného polystyrénu XPS 30 30 mm | m2 | 4.532 |  | 0 | CS ÚRS 2013 02 |  |  | základní |  | 0 | 0.0009 | 0.0040788 | 0 | 0 | 8 | M | 2 |  |  |  | ROZPOCET | 0 | 0 | 0 | 0 | 0 | 1 | 0 | 4 | 761641735
| VV |  | spc | [15 empty] | VV | 2 | 1 | True | 0 | ROZPOCET
| VV |  | boční stěny vikýřů | [15 empty] | VV | 2 | 1 | True | 0 | ROZPOCET
| VV |  | (2,50*1,20/2*2+1,20*1,20/2+1,00*0,20*2)*1,1 |  | 4.532 | [13 empty] | VV | 2 | 2 | True | 0 | ROZPOCET
| VV |  | Součet |  | 4.532 | [13 empty] | VV | 2 | 4 | True | 1 | ROZPOCET
65 | K | 622252002 | Montáž ostatních lišt zateplení | m | 10 |  | 0 | CS ÚRS 2013 02 |  |  | základní |  | 0 | 0.00025017 | 0.0025017 | 0 | 0 | 4 | K | 2 |  |  |  | ROZPOCET | 0 | 0 | 0 | 0 | 0 | 1 | 0 | 4 | 952297211
66 | M | 590514820 | lišta rohová Al ,10/15 cm s tkaninou bal. 2,5 m | m | 10.5 |  | 0 | CS ÚRS 2013 02 |  |  | základní |  | 0 | 3e-05 | 0.000315 | 0 | 0 | 8 | M | 2 |  |  |  | ROZPOCET | 0 | 0 | 0 | 0 | 0 | 1 | 0 | 4 | 554403430
| VV |  | 10*1,05 'Přepočtené koeficientem množství |  | 10.5 | [13 empty] | VV | 2 | 2 | False | 1 | ROZPOCET
67 | K | 622321341 | Vápenocementová omítka štuková dvouvrstvá vnějších stěn nanášená strojně | m2 | 118.944 |  | 0 | CS ÚRS 2013 02 |  |  | základní |  | 0 | 0.02323 | 2.7631 | 0 | 0 | 4 | K | 2 |  |  |  | ROZPOCET | 0 | 0 | 0 | 0 | 0 | 1 | 0 | 4 | -511433573
| VV |  | zazdívka okna sousedního objektu | [15 empty] | VV | 2 | 1 | True | 0 | ROZPOCET
| VV |  | 1,50*2,00 |  | 3 | [13 empty] | VV | 2 | 2 | True | 0 | ROZPOCET
| VV |  | fasáda objektu | [15 empty] | VV | 2 | 1 | True | 0 | ROZPOCET
| VV |  | přední | [15 empty] | VV | 2 | 1 | True | 0 | ROZPOCET
| VV |  | 10,39*6,13 |  | 63.691 | [13 empty] | VV | 2 | 2 | True | 0 | ROZPOCET
| VV |  | odpočet otvorů | [15 empty] | VV | 2 | 1 | True | 0 | ROZPOCET
| VV |  | -2,50*2,10*3 |  | -15.75 | [13 empty] | VV | 2 | 2 | True | 0 | ROZPOCET
| VV |  | -1,00*2,13 |  | -2.13 | [13 empty] | VV | 2 | 2 | True | 0 | ROZPOCET
| VV |  | -0,70*1,00*2 |  | -1.4 | [13 empty] | VV | 2 | 2 | True | 0 | ROZPOCET
| VV |  | -1,70*2,20 |  | -3.74 | [13 empty] | VV | 2 | 2 | True | 0 | ROZPOCET
| VV |  | -1,10*1,25*2 |  | -2.75 | [13 empty] | VV | 2 | 2 | True | 0 | ROZPOCET
| VV |  | zadní | [15 empty] | VV | 2 | 1 | True | 0 | ROZPOCET
| VV |  | (10,29+0,45)*5,97 |  | 64.118 | [13 empty] | VV | 2 | 2 | True | 0 | ROZPOCET
| VV |  | odpočet | [15 empty] | VV | 2 | 1 | True | 0 | ROZPOCET
| VV |  | -1,00*2,20 |  | -2.2 | [13 empty] | VV | 2 | 2 | True | 0 | ROZPOCET
| VV |  | -1,00*2,11 |  | -2.11 | [13 empty] | VV | 2 | 2 | True | 0 | ROZPOCET
| VV |  | vikíř | [15 empty] | VV | 2 | 1 | True | 0 | ROZPOCET
| VV |  | 2,20*1,20/2*2 |  | 2.64 | [13 empty] | VV | 2 | 2 | True | 0 | ROZPOCET
| VV |  | štít nad sousedním objektem | [15 empty] | VV | 2 | 1 | True | 0 | ROZPOCET
| VV |  | 7,00*1,00+7,00*2,45/2 |  | 15.575 | [13 empty] | VV | 2 | 2 | True | 0 | ROZPOCET
| VV |  | Součet |  | 118.944 | [13 empty] | VV | 2 | 4 | True | 1 | ROZPOCET
68 | K | 622531011 | Tenkovrstvá silikonová zrnitá omítka tl. 1,5 mm včetně penetrace vnějších stěn | m2 | 118.944 |  | 0 | CS ÚRS 2013 02 |  |  | základní |  | 0 | 0.00268 | 0.31877 | 0 | 0 | 4 | K | 2 |  |  |  | ROZPOCET | 0 | 0 | 0 | 0 | 0 | 1 | 0 | 4 | 1418759019
| VV |  | zazdívka okna sousedního objektu | [15 empty] | VV | 2 | 1 | True | 0 | ROZPOCET
| VV |  | 1,50*2,00 |  | 3 | [13 empty] | VV | 2 | 2 | True | 0 | ROZPOCET
| VV |  | fasáda objektu | [15 empty] | VV | 2 | 1 | True | 0 | ROZPOCET
| VV |  | přední | [15 empty] | VV | 2 | 1 | True | 0 | ROZPOCET
| VV |  | 10,39*6,13 |  | 63.691 | [13 empty] | VV | 2 | 2 | True | 0 | ROZPOCET
| VV |  | odpočet otvorů | [15 empty] | VV | 2 | 1 | True | 0 | ROZPOCET
| VV |  | -2,50*2,10*3 |  | -15.75 | [13 empty] | VV | 2 | 2 | True | 0 | ROZPOCET
| VV |  | -1,00*2,13 |  | -2.13 | [13 empty] | VV | 2 | 2 | True | 0 | ROZPOCET
| VV |  | -0,70*1,00*2 |  | -1.4 | [13 empty] | VV | 2 | 2 | True | 0 | ROZPOCET
| VV |  | -1,70*2,20 |  | -3.74 | [13 empty] | VV | 2 | 2 | True | 0 | ROZPOCET
| VV |  | -1,10*1,25*2 |  | -2.75 | [13 empty] | VV | 2 | 2 | True | 0 | ROZPOCET
| VV |  | zadní | [15 empty] | VV | 2 | 1 | True | 0 | ROZPOCET
| VV |  | (10,29+0,45)*5,97 |  | 64.118 | [13 empty] | VV | 2 | 2 | True | 0 | ROZPOCET
| VV |  | odpočet | [15 empty] | VV | 2 | 1 | True | 0 | ROZPOCET
| VV |  | -1,00*2,20 |  | -2.2 | [13 empty] | VV | 2 | 2 | True | 0 | ROZPOCET
| VV |  | -1,00*2,11 |  | -2.11 | [13 empty] | VV | 2 | 2 | True | 0 | ROZPOCET
| VV |  | vikíř | [15 empty] | VV | 2 | 1 | True | 0 | ROZPOCET
| VV |  | 2,20*1,20/2*2 |  | 2.64 | [13 empty] | VV | 2 | 2 | True | 0 | ROZPOCET
| VV |  | štít nad sousedním objektem | [15 empty] | VV | 2 | 1 | True | 0 | ROZPOCET
| VV |  | 7,00*1,00+7,00*2,45/2 |  | 15.575 | [13 empty] | VV | 2 | 2 | True | 0 | ROZPOCET
| VV |  | Součet |  | 118.944 | [13 empty] | VV | 2 | 4 | True | 1 | ROZPOCET
69 | K | 622631011 | Spárování spárovací maltou vnějších pohledových ploch stěn z tvárnic nebo kamene | m2 | 173.665 |  | 0 | CS ÚRS 2013 02 |  |  | základní |  | 0 | 0.0014 | 0.24313 | 0 | 0 | 4 | K | 2 |  |  |  | ROZPOCET | 0 | 0 | 0 | 0 | 0 | 1 | 0 | 4 | 1090643379
| VV |  | stěny v 1. np | [15 empty] | VV | 2 | 1 | True | 0 | ROZPOCET
| VV |  | (6,40+2,91)*2*2,75-2,50*2,10 |  | 45.955 | [13 empty] | VV | 2 | 2 | True | 0 | ROZPOCET
| VV |  | (6,40+2,75)*2*2,75-2,50*2,10 |  | 45.075 | [13 empty] | VV | 2 | 2 | True | 0 | ROZPOCET
| VV |  | (6,40+2,95)*2*2,75-2,50*2,10 |  | 46.175 | [13 empty] | VV | 2 | 2 | True | 0 | ROZPOCET
| VV |  | (6,40+1,00)*2*2,75-1,00*2,13-1,00*2,11 |  | 36.46 | [13 empty] | VV | 2 | 2 | True | 0 | ROZPOCET
| VV |  | Součet |  | 173.665 | [13 empty] | VV | 2 | 4 | True | 1 | ROZPOCET
70 | K | 623142001 | Potažení vnějších pilířů nebo sloupů sklovláknitým pletivem vtlačeným do tenkovrstvé hmoty | m2 | 7.26 |  | 0 | CS ÚRS 2013 02 |  |  | základní |  | 0 | 0.00498 | 0.036155 | 0 | 0 | 4 | K | 2 |  |  |  | ROZPOCET | 0 | 0 | 0 | 0 | 0 | 1 | 0 | 4 | 132649736
| VV |  | odvětrání | [15 empty] | VV | 2 | 1 | True | 0 | ROZPOCET
| VV |  | 0,55*4*3,30 |  | 7.26 | [13 empty] | VV | 2 | 2 | True | 0 | ROZPOCET
| VV |  | Součet |  | 7.26 | [13 empty] | VV | 2 | 4 | True | 1 | ROZPOCET
71 | K | 623531011 | Tenkovrstvá silikonová zrnitá omítka tl. 1,5 mm včetně penetrace vnějších pilířů nebo sloupů | m2 | 7.26 |  | 0 | CS ÚRS 2013 02 |  |  | základní |  | 0 | 0.00268 | 0.019457 | 0 | 0 | 4 | K | 2 |  |  |  | ROZPOCET | 0 | 0 | 0 | 0 | 0 | 1 | 0 | 4 | -841930412
| VV |  | odvětrání | [15 empty] | VV | 2 | 1 | True | 0 | ROZPOCET
| VV |  | 0,55*4*3,30 |  | 7.26 | [13 empty] | VV | 2 | 2 | True | 0 | ROZPOCET
| VV |  | Součet |  | 7.26 | [13 empty] | VV | 2 | 4 | True | 1 | ROZPOCET
72 | K | 629135102 | Vyrovnávací vrstva pod klempířské prvky z MC š do 300 mm | m | 3.6 |  | 0 | CS ÚRS 2013 02 |  |  | základní |  | 0 | 0.020646 | 0.074326 | 0 | 0 | 4 | K | 2 |  |  |  | ROZPOCET | 0 | 0 | 0 | 0 | 0 | 1 | 0 | 4 | -871973570
| VV |  | pod okna a žaluzie | [15 empty] | VV | 2 | 1 | True | 0 | ROZPOCET
| VV |  | 1,10*2+0,70*2 |  | 3.6 | [13 empty] | VV | 2 | 2 | True | 0 | ROZPOCET
| VV |  | Součet |  | 3.6 | [13 empty] | VV | 2 | 4 | True | 1 | ROZPOCET
73 | K | 631311123 | Mazanina tl do 120 mm z betonu prostého tř. C 12/15 | m3 | 6.454 |  | 0 | CS ÚRS 2013 02 |  |  | základní |  | 0 | 2.2563 | 14.5624 | 0 | 0 | 4 | K | 2 |  |  |  | ROZPOCET | 0 | 0 | 0 | 0 | 0 | 1 | 0 | 4 | -1249537195
| PP |  | Mazanina z betonu prostého tl. přes 80 do 120 mm tř. C 12/15 | [15 empty] | PP | 2
| VV |  | mazanina podlah dle ozn A | [15 empty] | VV | 2 | 1 | True | 0 | ROZPOCET
| VV |  | (10,39+10,00)/2*6,03*0,10 |  | 6.148 | [13 empty] | VV | 2 | 2 | True | 0 | ROZPOCET
| VV |  | elektokanál - dopočet | [15 empty] | VV | 2 | 1 | True | 0 | ROZPOCET
| VV |  | (2,775+2,85+0,25*2)*2*0,25*0,10 |  | 0.306 | [13 empty] | VV | 2 | 2 | True | 0 | ROZPOCET
| VV |  | Součet |  | 6.454 | [13 empty] | VV | 2 | 4 | True | 1 | ROZPOCET
74 | K | 631311125 | Mazanina tl do 120 mm z betonu prostého tř. C 20/25 | m3 | 7.206 |  | 0 | CS ÚRS 2013 02 |  |  | základní |  | 0 | 2.4533 | 17.6784 | 0 | 0 | 4 | K | 2 |  |  |  | ROZPOCET | 0 | 0 | 0 | 0 | 0 | 1 | 0 | 4 | 682377393
| PP |  | Mazanina z betonu prostého tl. přes 80 do 120 mm tř. C 20/25 | [15 empty] | PP | 2
| VV |  | podlaha dle ozn A - výměra dle tabulek místností | [15 empty] | VV | 2 | 1 | True | 0 | ROZPOCET
| VV |  | (5,30+1,90+17,95+17,95+16,95)*0,12 |  | 7.206 | [13 empty] | VV | 2 | 2 | True | 0 | ROZPOCET
| VV |  | Součet |  | 7.206 | [13 empty] | VV | 2 | 4 | True | 1 | ROZPOCET
75 | K | 631311135 | Mazanina tl do 240 mm z betonu prostého tř. C 20/25 | m3 | 2.205 |  | 0 | CS ÚRS 2013 02 |  |  | základní |  | 0 | 2.4533 | 5.4095 | 0 | 0 | 4 | K | 2 |  |  |  | ROZPOCET | 0 | 0 | 0 | 0 | 0 | 1 | 0 | 4 | 1627330646
| VV |  | podlha ozn H | [15 empty] | VV | 2 | 1 | True | 0 | ROZPOCET
| VV |  | 1,40*10,50*0,15 |  | 2.205 | [13 empty] | VV | 2 | 2 | True | 0 | ROZPOCET
| VV |  | Součet |  | 2.205 | [13 empty] | VV | 2 | 4 | True | 1 | ROZPOCET
76 | K | 631319171 | Příplatek k mazanině tl do 80 mm za stržení povrchu spodní vrstvy před vložením výztuže | m3 | 5.743 |  | 0 | CS ÚRS 2013 02 |  |  | základní |  | 0 | 0 | 0 | 0 | 0 | 4 | K | 2 |  |  |  | ROZPOCET | 0 | 0 | 0 | 0 | 0 | 1 | 0 | 4 | -9257101
| PP |  | Příplatek k cenám mazanin za stržení povrchu spodní vrstvy mazaniny latí před vložením výztuže nebo pletiva pro tl. obou vrstev mazaniny přes 50 do 80 mm | [15 empty] | PP | 2
| VV |  | podlaha dle ozn B, B 1 - výměra dle tabulek podla | [15 empty] | VV | 2 | 1 | True | 0 | ROZPOCET
| VV |  | (3,55+8,35+16,35+14,50+17,50+5,70)*0,05 |  | 3.298 | [13 empty] | VV | 2 | 2 | True | 0 | ROZPOCET
| VV |  | podlaha dle ozn C - výměra dle tabulek podla | [15 empty] | VV | 2 | 1 | True | 0 | ROZPOCET
| VV |  | 48,90*0,05 |  | 2.445 | [13 empty] | VV | 2 | 2 | True | 0 | ROZPOCET
| VV |  | Součet |  | 5.743 | [13 empty] | VV | 2 | 4 | True | 1 | ROZPOCET
77 | K | 631319173 | Příplatek k mazanině tl do 120 mm za stržení povrchu spodní vrstvy před vložením výztuže | m3 | 13.66 |  | 0 | CS ÚRS 2013 02 |  |  | základní |  | 0 | 0 | 0 | 0 | 0 | 4 | K | 2 |  |  |  | ROZPOCET | 0 | 0 | 0 | 0 | 0 | 1 | 0 | 4 | -727370207
| PP |  | Příplatek k cenám mazanin za stržení povrchu spodní vrstvy mazaniny latí před vložením výztuže nebo pletiva pro tl. obou vrstev mazaniny přes 80 do 120 mm | [15 empty] | PP | 2
| VV |  | podlaha dle ozn A | [15 empty] | VV | 2 | 1 | True | 0 | ROZPOCET
| VV |  | podkladní | [15 empty] | VV | 2 | 1 | True | 0 | ROZPOCET
| VV |  | 6,454 |  | 6.454 | [13 empty] | VV | 2 | 2 | True | 0 | ROZPOCET
| VV |  | pod nátěr | [15 empty] | VV | 2 | 1 | True | 0 | ROZPOCET
| VV |  | 7,206 |  | 7.206 | [13 empty] | VV | 2 | 2 | True | 0 | ROZPOCET
| VV |  | Součet |  | 13.66 | [13 empty] | VV | 2 | 4 | True | 1 | ROZPOCET
78 | K | 631319175 | Příplatek k mazanině tl do 240 mm za stržení povrchu spodní vrstvy před vložením výztuže | m3 | 2.205 |  | 0 | CS ÚRS 2013 02 |  |  | základní |  | 0 | 0 | 0 | 0 | 0 | 4 | K | 2 |  |  |  | ROZPOCET | 0 | 0 | 0 | 0 | 0 | 1 | 0 | 4 | -1036999124
| VV |  | dle betonové mazaniny | [15 empty] | VV | 2 | 1 | True | 0 | ROZPOCET
| VV |  | 2,205 |  | 2.205 | [13 empty] | VV | 2 | 2 | True | 0 | ROZPOCET
| VV |  | Součet |  | 2.205 | [13 empty] | VV | 2 | 4 | True | 1 | ROZPOCET
79 | K | 631362021 | Výztuž mazanin svařovanými sítěmi Kari | t | 0.742 |  | 0 | CS ÚRS 2013 02 |  |  | základní |  | 0 | 1.0531 | 0.78137 | 0 | 0 | 4 | K | 2 |  |  |  | ROZPOCET | 0 | 0 | 0 | 0 | 0 | 1 | 0 | 4 | -1633727606
| PP |  | Výztuž mazanin ze svařovaných sítí z drátů typu KARI | [15 empty] | PP | 2
| VV |  | mazanina podlah dle ozn A | [15 empty] | VV | 2 | 1 | True | 0 | ROZPOCET
| VV |  | (10,39+10,00)/2*6,03*0,0033 |  | 0.203 | [13 empty] | VV | 2 | 2 | True | 0 | ROZPOCET
| VV |  | dopočet elektrokanál | [15 empty] | VV | 2 | 1 | True | 0 | ROZPOCET
| VV |  | (1,775+2,85+0,25*2)*2*0,25*0,0033 |  | 0.008 | [13 empty] | VV | 2 | 2 | True | 0 | ROZPOCET
| VV |  | podlaha dle ozn A - pod nátěr | [15 empty] | VV | 2 | 1 | True | 0 | ROZPOCET
| VV |  | (5,03+1,90+17,95+17,95+16,95)*0,0033 |  | 0.197 | [13 empty] | VV | 2 | 2 | True | 0 | ROZPOCET
| VV |  | podlaha dle ozn B, B 1 | [15 empty] | VV | 2 | 1 | True | 0 | ROZPOCET
| VV |  | (3,55+8,35+16,35+14,50+17,50+5,70)*0,0022 |  | 0.145 | [13 empty] | VV | 2 | 2 | True | 0 | ROZPOCET
| VV |  | podlaha dle ozn C | [15 empty] | VV | 2 | 1 | True | 0 | ROZPOCET
| VV |  | 48,90*0,0022 |  | 0.108 | [13 empty] | VV | 2 | 2 | True | 0 | ROZPOCET
| VV |  | podlaha ozn H | [15 empty] | VV | 2 | 1 | True | 0 | ROZPOCET
| VV |  | 14,70*0,0055 |  | 0.081 | [13 empty] | VV | 2 | 2 | True | 0 | ROZPOCET
| VV |  | Součet |  | 0.742 | [13 empty] | VV | 2 | 4 | True | 1 | ROZPOCET
80 | K | 632451034 | Vyrovnávací potěr tl do 50 mm z MC 15 provedený v ploše | m2 | 114.85 |  | 0 | CS ÚRS 2013 02 |  |  | základní |  | 0 | 0.1231 | 14.138 | 0 | 0 | 4 | K | 2 |  |  |  | ROZPOCET | 0 | 0 | 0 | 0 | 0 | 1 | 0 | 4 | -180270715
| PP |  | Potěr cementový vyrovnávací z malty (MC-15) v ploše o průměrné (střední) tl. přes 40 do 50 mm | [15 empty] | PP | 2
| VV |  | podlaha dle ozn B - výměra dle tabulek podlah | [15 empty] | VV | 2 | 1 | True | 0 | ROZPOCET
| VV |  | 3,55+8,35+16,35+14,50+17,50 |  | 60.25 | [13 empty] | VV | 2 | 2 | True | 0 | ROZPOCET
| VV |  | b 1 | [15 empty] | VV | 2 | 1 | True | 0 | ROZPOCET
| VV |  | 5,70 |  | 5.7 | [13 empty] | VV | 2 | 2 | True | 0 | ROZPOCET
| VV |  | podlaha dle ozn C - výměra dle tabulek podlah | [15 empty] | VV | 2 | 1 | True | 0 | ROZPOCET
| VV |  | 48,90 |  | 48.9 | [13 empty] | VV | 2 | 2 | True | 0 | ROZPOCET
| VV |  | Součet |  | 114.85 | [13 empty] | VV | 2 | 4 | True | 1 | ROZPOCET
81 | K | 635111115 | Násyp pod podlahy ze štěrkopísku s udusáním | m3 | 9.347 |  | 0 | CS ÚRS 2013 02 |  |  | základní |  | 0 | 1.837 | 17.1704 | 0 | 0 | 4 | K | 2 |  |  |  | ROZPOCET | 0 | 0 | 0 | 0 | 0 | 1 | 0 | 4 | -115422487
| PP |  | Násyp ze štěrkopísku, písku nebo kameniva pod podlahy s udusáním a urovnáním povrchu ze štěrkopísku | [15 empty] | PP | 2
| VV |  | podlaha dle ozn A | [15 empty] | VV | 2 | 1 | True | 0 | ROZPOCET
| VV |  | L | [15 empty] | VV | 2 | 1 | True | 0 | ROZPOCET
| VV |  | (2,20+2,40)/2*6,03*0,20 |  | 2.774 | [13 empty] | VV | 2 | 2 | True | 0 | ROZPOCET
| VV |  | STŘ | [15 empty] | VV | 2 | 1 | True | 0 | ROZPOCET
| VV |  | 2,35*6,03*0,20 |  | 2.834 | [13 empty] | VV | 2 | 2 | True | 0 | ROZPOCET
| VV |  | S kan | [15 empty] | VV | 2 | 1 | True | 0 | ROZPOCET
| VV |  | 2,45*6,03*0,20 |  | 2.955 | [13 empty] | VV | 2 | 2 | True | 0 | ROZPOCET
| VV |  | P | [15 empty] | VV | 2 | 1 | True | 0 | ROZPOCET
| VV |  | 0,65*6,03*0,20 |  | 0.784 | [13 empty] | VV | 2 | 2 | True | 0 | ROZPOCET
| VV |  | Součet |  | 9.347 | [13 empty] | VV | 2 | 4 | True | 1 | ROZPOCET
82 | K | 642944121 | Osazování ocelových zárubní dodatečné pl do 2,5 m2 | kus | 6 |  | 0 | CS ÚRS 2013 02 |  |  | základní |  | 0 | 0.04634 | 0.27804 | 0 | 0 | 4 | K | 2 |  |  |  | ROZPOCET | 0 | 0 | 0 | 0 | 0 | 1 | 0 | 4 | 1183289836
| PP |  | Osazení ocelových dveřních zárubní lisovaných nebo z úhelníků dodatečně s vybetonováním prahu, plochy do 2,5 m2 | [15 empty] | PP | 2
| VV |  | pro dveře dle označení | [15 empty] | VV | 2 | 1 | True | 0 | ROZPOCET
| VV |  | V / 5 | [15 empty] | VV | 2 | 1 | True | 0 | ROZPOCET
| VV |  | 1 |  | 1 | [13 empty] | VV | 2 | 2 | True | 0 | ROZPOCET
| VV |  | V / 7 | [15 empty] | VV | 2 | 1 | True | 0 | ROZPOCET
| VV |  | 2+3 |  | 5 | [13 empty] | VV | 2 | 2 | True | 0 | ROZPOCET
| VV |  | Součet |  | 6 | [13 empty] | VV | 2 | 4 | True | 1 | ROZPOCET
83 | M | 553312050.1 | zárubeň ocelová s drážkou pro těsnění H 110 DV 1000 / 2100 mm L/P | kus | 1 |  | 0 |  |  |  | základní |  | 0 | 0.01923 | 0.01923 | 0 | 0 | 8 | M | 2 |  |  |  | ROZPOCET | 0 | 0 | 0 | 0 | 0 | 1 | 0 | 4 | 319093753
| PP |  | zárubně kovové zárubně ocelové pro zdění - s těsněním, kapsové závěsy H 110 DV 1100 L/P | [15 empty] | PP | 2
| VV |  | pro dveře dle ozna V / 5 | [15 empty] | VV | 2 | 1 | True | 0 | ROZPOCET
| VV |  | 1 |  | 1 | [13 empty] | VV | 2 | 2 | True | 0 | ROZPOCET
| VV |  | Součet |  | 1 | [13 empty] | VV | 2 | 4 | True | 1 | ROZPOCET
84 | M | 553311450 | zárubeň ocelová pro běžné zdění H 145 900 L/P | kus | 5 |  | 0 | CS ÚRS 2013 02 |  |  | základní |  | 0 | 0.0135 | 0.0675 | 0 | 0 | 8 | M | 2 |  |  |  | ROZPOCET | 0 | 0 | 0 | 0 | 0 | 1 | 0 | 4 | 367788404
| PP |  | zárubně kovové zárubně ocelové pro zdění H 145 900 L/P | [15 empty] | PP | 2
| VV |  | pro dveře dle ozn V / 7 | [15 empty] | VV | 2 | 1 | True | 0 | ROZPOCET
| VV |  | 2+3 |  | 5 | [13 empty] | VV | 2 | 2 | True | 0 | ROZPOCET
| VV |  | Součet |  | 5 | [13 empty] | VV | 2 | 4 | True | 1 | ROZPOCET
| D | 9 | Ostatní konstrukce a práce, bourání |  |  |  | 0 | [5 empty] | 0 |  | 0.43642 |  | 170.2745 | 1 | D | 1 |  |  |  | ROZPOCET | [6 empty] | 0
85 | K | 941111131 | Montáž lešení řadového trubkového lehkého s podlahami zatížení do 200 kg/m2 š do 1,5 m v do 10 m | m2 | 143.519 |  | 0 | CS ÚRS 2013 02 |  |  | základní |  | 0 | 0 | 0 | 0 | 0 | 4 | K | 2 |  |  |  | ROZPOCET | 0 | 0 | 0 | 0 | 0 | 1 | 0 | 4 | 1441730401
| VV |  | fasáda objektu | [15 empty] | VV | 2 | 1 | True | 0 | ROZPOCET
| VV |  | 10,39*6,10 |  | 63.379 | [13 empty] | VV | 2 | 2 | True | 0 | ROZPOCET
| VV |  | (10,29+0,50)*6,00 |  | 64.74 | [13 empty] | VV | 2 | 2 | True | 0 | ROZPOCET
| VV |  | nad střechou - pro štít | [15 empty] | VV | 2 | 1 | True | 0 | ROZPOCET
| VV |  | 7,00*1,00+7,00*2,40/2 |  | 15.4 | [13 empty] | VV | 2 | 2 | True | 0 | ROZPOCET
| VV |  | Součet |  | 143.519 | [13 empty] | VV | 2 | 4 | True | 1 | ROZPOCET
86 | K | 941111231 | Příplatek k lešení řadovému trubkovému lehkému s podlahami š 1,5 m v 10 m za první a ZKD den použití | m2 | 8611.14 |  | 0 | CS ÚRS 2013 02 |  |  | základní |  | 0 | 0 | 0 | 0 | 0 | 4 | K | 2 |  |  |  | ROZPOCET | 0 | 0 | 0 | 0 | 0 | 1 | 0 | 4 | 1395430536
| VV |  | 143,519*60 'Přepočtené koeficientem množství |  | 8611.14 | [13 empty] | VV | 2 | 2 | False | 1 | ROZPOCET
87 | K | 941111831 | Demontáž lešení řadového trubkového lehkého s podlahami zatížení do 200 kg/m2 š do 1,5 m v do 10 m | m2 | 143.519 |  | 0 | CS ÚRS 2013 02 |  |  | základní |  | 0 | 0 | 0 | 0 | 0 | 4 | K | 2 |  |  |  | ROZPOCET | 0 | 0 | 0 | 0 | 0 | 1 | 0 | 4 | -1335809195
88 | K | 949101111 | Lešení pomocné pro objekty pozemních staveb s lešeňovou podlahou v do 1,9 m zatížení do 150 kg/m2 | m2 | 174.9 |  | 0 | CS ÚRS 2013 02 |  |  | základní |  | 0 | 0.00013 | 0.022737 | 0 | 0 | 4 | K | 2 |  |  |  | ROZPOCET | 0 | 0 | 0 | 0 | 0 | 1 | 0 | 4 | 1619069614
| VV |  | dle tabulky podlah | [15 empty] | VV | 2 | 1 | True | 0 | ROZPOCET
| VV |  | 5,30+1,90+17,95+17,95+16,95 |  | 60.05 | [13 empty] | VV | 2 | 2 | True | 0 | ROZPOCET
| VV |  | 3,55+8,35+16,35+14,50+17,50+5,70 |  | 65.95 | [13 empty] | VV | 2 | 2 | True | 0 | ROZPOCET
| VV |  | 48,90 |  | 48.9 | [13 empty] | VV | 2 | 2 | True | 0 | ROZPOCET
| VV |  | Součet |  | 174.9 | [13 empty] | VV | 2 | 4 | True | 1 | ROZPOCET
89 | K | 952901111 | Vyčištění budov bytové a občanské výstavby při výšce podlaží do 4 m | m2 | 174.9 |  | 0 | CS ÚRS 2013 02 |  |  | základní |  | 0 | 3.95e-05 | 0.0069086 | 0 | 0 | 4 | K | 2 |  |  |  | ROZPOCET | 0 | 0 | 0 | 0 | 0 | 1 | 0 | 4 | 850865092
| VV |  | dle tabulky podlah | [15 empty] | VV | 2 | 1 | True | 0 | ROZPOCET
| VV |  | 5,30+1,90+17,95+17,95+16,95 |  | 60.05 | [13 empty] | VV | 2 | 2 | True | 0 | ROZPOCET
| VV |  | 3,55+8,35+16,35+14,50+17,50+5,70 |  | 65.95 | [13 empty] | VV | 2 | 2 | True | 0 | ROZPOCET
| VV |  | 48,90 |  | 48.9 | [13 empty] | VV | 2 | 2 | True | 0 | ROZPOCET
| VV |  | Součet |  | 174.9 | [13 empty] | VV | 2 | 4 | True | 1 | ROZPOCET
90 | K | 953312122 | Vložky do svislých dilatačních spár z extrudovaných polystyrénových desek tl 20 mm | m2 | 85.525 |  | 0 | CS ÚRS 2013 02 |  |  | základní |  | 0 | 0.00063 | 0.053881 | 0 | 0 | 4 | K | 2 |  |  |  | ROZPOCET | 0 | 0 | 0 | 0 | 0 | 1 | 0 | 4 | 1603654450
| VV |  | dilatace obvodových zdí k sousedním objektům | [15 empty] | VV | 2 | 1 | True | 0 | ROZPOCET
| VV |  | (6,40+6,50)*6,00 |  | 77.4 | [13 empty] | VV | 2 | 2 | True | 0 | ROZPOCET
| VV |  | 6,50*2,50/2 |  | 8.125 | [13 empty] | VV | 2 | 2 | True | 0 | ROZPOCET
| VV |  | Součet |  | 85.525 | [13 empty] | VV | 2 | 4 | True | 1 | ROZPOCET
91 | K | 953331112 | Vložky do svislých dilatačních spár z lepenky pískované kladené volně | m2 | 13 |  | 0 | CS ÚRS 2013 02 |  |  | základní |  | 0 | 0.0014175 | 0.018427 | 0 | 0 | 4 | K | 2 |  |  |  | ROZPOCET | 0 | 0 | 0 | 0 | 0 | 1 | 0 | 4 | 347114588
| VV |  | dilatace základů od sousedního objektu | [15 empty] | VV | 2 | 1 | True | 0 | ROZPOCET
| VV |  | L | [15 empty] | VV | 2 | 1 | True | 0 | ROZPOCET
| VV |  | 6,60*1,00 |  | 6.6 | [13 empty] | VV | 2 | 2 | True | 0 | ROZPOCET
| VV |  | P | [15 empty] | VV | 2 | 1 | True | 0 | ROZPOCET
| VV |  | 6,40*1,00 |  | 6.4 | [13 empty] | VV | 2 | 2 | True | 0 | ROZPOCET
| VV |  | Součet |  | 13 | [13 empty] | VV | 2 | 4 | True | 1 | ROZPOCET
92 | K | 953731114 | Odvětrání svislé troubami plastovými DN do 140 mm ve stropních prostupech včetně obetonování | m | 3 |  | 0 | CS ÚRS 2013 02 |  |  | základní |  | 0 | 0.0058982 | 0.017695 | 0 | 0 | 4 | K | 2 |  |  |  | ROZPOCET | 0 | 0 | 0 | 0 | 0 | 1 | 0 | 4 | -737203221
| VV |  | odvětrání 1. np | [15 empty] | VV | 2 | 1 | True | 0 | ROZPOCET
| VV |  | 0,50*6 |  | 3 | [13 empty] | VV | 2 | 2 | True | 0 | ROZPOCET
| VV |  | Součet |  | 3 | [13 empty] | VV | 2 | 4 | True | 1 | ROZPOCET
93 | K | 953941211 | Osazování kovových konzol nebo kotev bez jejich dodání | kus | 11 |  | 0 | CS ÚRS 2013 02 |  |  | základní |  | 0 | 0.00234 | 0.02574 | 0 | 0 | 4 | K | 2 |  |  |  | ROZPOCET | 0 | 0 | 0 | 0 | 0 | 1 | 0 | 4 | 936556116
| PP |  | Osazování drobných kovových předmětů se zalitím maltou cementovou, do vysekaných kapes nebo připravených otvorů konzol nebo kotev, např. pro schodišťová madla do zdí, radiátorové konzoly apod. | [15 empty] | PP | 2
| VV |  | kotvení ocelového rámu dle ozn Z / 7 | [15 empty] | VV | 2 | 1 | True | 0 | ROZPOCET
| VV |  | kotvící prvky | [15 empty] | VV | 2 | 1 | True | 0 | ROZPOCET
| VV |  | 3+4+2+2 |  | 11 | [13 empty] | VV | 2 | 2 | True | 0 | ROZPOCET
| VV |  | Součet |  | 11 | [13 empty] | VV | 2 | 4 | True | 1 | ROZPOCET
94 | K | 953941421 | Osazování železných ventilací pl přes 0,1 m2 | kus | 5 |  | 0 | CS ÚRS 2013 02 |  |  | základní |  | 0 | 0.018343 | 0.091715 | 0 | 0 | 4 | K | 2 |  |  |  | ROZPOCET | 0 | 0 | 0 | 0 | 0 | 1 | 0 | 4 | 688826194
| PP |  | Osazení drobných kovových výrobků bez jejich dodání s vysekáním kapes pro upevňovací prvky se zazděním, zabetonováním nebo zalitím železných ventilací s neoddělenou žaluzií, plochy přes 0,10 m2 | [15 empty] | PP | 2
| VV |  | pro žaluzie dle označení | [15 empty] | VV | 2 | 1 | True | 0 | ROZPOCET
| VV |  | Z / 3 | [15 empty] | VV | 2 | 1 | True | 0 | ROZPOCET
| VV |  | 1 |  | 1 | [13 empty] | VV | 2 | 2 | True | 0 | ROZPOCET
| VV |  | Z / 4 | [15 empty] | VV | 2 | 1 | True | 0 | ROZPOCET
| VV |  | 2 |  | 2 | [13 empty] | VV | 2 | 2 | True | 0 | ROZPOCET
| VV |  | ZZ / 5 | [15 empty] | VV | 2 | 1 | True | 0 | ROZPOCET
| VV |  | 2 |  | 2 | [13 empty] | VV | 2 | 2 | True | 0 | ROZPOCET
| VV |  | Součet |  | 5 | [13 empty] | VV | 2 | 4 | True | 1 | ROZPOCET
95 | M | 429 Z3 | žaluzie 1200 x 910 mm | kus | 1 |  | 0 |  |  |  | základní |  | 0 | 0.0208 | 0.0208 | 0 | 0 | 8 | M | 2 |  |  |  | ROZPOCET | 0 | 0 | 0 | 0 | 0 | 1 | 0 | 4 | -1643565674
| PP |  | části koncové rozvodu vzduchu žaluzie protidešťové PŽA-P TPJ 18-12-86 šířka x výška velikost 1250 x 1250 mm | [15 empty] | PP | 2
| VV |  | samotížná gravitační žaluzie - hliníková včetně rámu s pracnami pro zazdění - 1200 x 910 mm | [15 empty] | VV | 2 | 1 | True | 0 | ROZPOCET
| VV |  | 1 |  | 1 | [13 empty] | VV | 2 | 2 | True | 0 | ROZPOCET
| VV |  | Součet |  | 1 | [13 empty] | VV | 2 | 4 | True | 1 | ROZPOCET
96 | M | 429 Z4 | žaluzie 700 x 1000 mm | kus | 2 |  | 0 |  |  |  | základní |  | 0 | 0.0208 | 0.0416 | 0 | 0 | 8 | M | 2 |  |  |  | ROZPOCET | 0 | 0 | 0 | 0 | 0 | 1 | 0 | 4 | -1113807358
| PP |  | části koncové rozvodu vzduchu žaluzie protidešťové PŽA-P TPJ 18-12-86 šířka x výška velikost 1250 x 1250 mm | [15 empty] | PP | 2
| VV |  | samotížná gravitační žaluzie - hliníková včetně rámu s pracnami pro zazdění - 1200 x 910 mm | [15 empty] | VV | 2 | 1 | True | 0 | ROZPOCET
| VV |  | 2 |  | 2 | [13 empty] | VV | 2 | 2 | True | 0 | ROZPOCET
| VV |  | Součet |  | 2 | [13 empty] | VV | 2 | 4 | True | 1 | ROZPOCET
97 | M | 429 Z5 | žaluzie protidešťová 700 x 1000 mm | kus | 2 |  | 0 |  |  |  | základní |  | 0 | 0.0208 | 0.0416 | 0 | 0 | 8 | M | 2 |  |  |  | ROZPOCET | 0 | 0 | 0 | 0 | 0 | 1 | 0 | 4 | 153827668
| PP |  | části koncové rozvodu vzduchu žaluzie protidešťové PŽA-P TPJ 18-12-86 šířka x výška velikost 1250 x 1250 mm | [15 empty] | PP | 2
| VV |  | protidešťová žaluzie pozinkovaná s vloženým protiptákovým pletivem | [15 empty] | VV | 2 | 1 | True | 0 | ROZPOCET
| VV |  | lamely z profilovaného pozinkovaného plechu | [15 empty] | VV | 2 | 1 | True | 0 | ROZPOCET
| VV |  | osazena do pozedního rámu z pozinkovaného plechu s pracnami pro zazdění | [15 empty] | VV | 2 | 1 | True | 0 | ROZPOCET
| VV |  | 2 |  | 2 | [13 empty] | VV | 2 | 2 | True | 0 | ROZPOCET
| VV |  | Součet |  | 2 | [13 empty] | VV | 2 | 4 | True | 1 | ROZPOCET
98 | K | 953942851 | Osazování schodišťového zábradlí do otvorů ve stupních kamenných nebo ŽB na MC | kus | 8 |  | 0 | CS ÚRS 2013 02 |  |  | základní |  | 0 | 0.0117 | 0.0936 | 0 | 0 | 4 | K | 2 |  |  |  | ROZPOCET | 0 | 0 | 0 | 0 | 0 | 1 | 0 | 4 | 823958721
| PP |  | Osazování drobných kovových předmětů se zalitím maltou cementovou, do vysekaných kapes nebo připravených otvorů zábradlí schodišťových a balkonových ve stupních kamenných, železobetonových nebo v balkónové desce | [15 empty] | PP | 2
| VV |  | zábradlí dle ozn Z / 1 | [15 empty] | VV | 2 | 1 | True | 0 | ROZPOCET
| VV |  | 4 |  | 4 | [13 empty] | VV | 2 | 2 | True | 0 | ROZPOCET
| VV |  | zábradlí dle ozn Z / 2 | [15 empty] | VV | 2 | 1 | True | 0 | ROZPOCET
| VV |  | 4 |  | 4 | [13 empty] | VV | 2 | 2 | True | 0 | ROZPOCET
| VV |  | Součet |  | 8 | [13 empty] | VV | 2 | 4 | True | 1 | ROZPOCET
99 | K | 953961113 | Kotvy chemickým tmelem M 12 hl 110 mm do betonu, ŽB nebo kamene s vyvrtáním otvoru | kus | 32 |  | 0 | CS ÚRS 2013 02 |  |  | základní |  | 0 | 1.1284e-05 | 0.00036109 | 0 | 0 | 4 | K | 2 |  |  |  | ROZPOCET | 0 | 0 | 0 | 0 | 0 | 1 | 0 | 4 | -578386696
| PP |  | Kotvy chemické s vyvrtáním otvoru do betonu, železobetonu nebo tvrdého kamene tmel, velikost M 12, hloubka 110 mm | [15 empty] | PP | 2
| VV |  | pro osazení zábradlí dle ozn Z / 2 | [15 empty] | VV | 2 | 1 | True | 0 | ROZPOCET
| VV |  | 24 |  | 24 | [13 empty] | VV | 2 | 2 | True | 0 | ROZPOCET
| VV |  | pro osazení nosné konstrukce v elektrokanálu | [15 empty] | VV | 2 | 1 | True | 0 | ROZPOCET
| VV |  | 2*4 |  | 8 | [13 empty] | VV | 2 | 2 | True | 0 | ROZPOCET
| VV |  | Součet |  | 32 | [13 empty] | VV | 2 | 4 | True | 1 | ROZPOCET
100 | K | 953961213 | Kotvy chemickou patronou M 12 hl 110 mm do betonu, ŽB nebo kamene s vyvrtáním otvoru | kus | 32 |  | 0 | CS ÚRS 2013 02 |  |  | základní |  | 0 | 4.2484e-05 | 0.0013595 | 0 | 0 | 4 | K | 2 |  |  |  | ROZPOCET | 0 | 0 | 0 | 0 | 0 | 1 | 0 | 4 | -1922910355
| PP |  | Kotvy chemické s vyvrtáním otvoru do betonu, železobetonu nebo tvrdého kamene chemická patrona, velikost M 12, hloubka 110 mm | [15 empty] | PP | 2
| VV |  | pro osazení zábradlí dle ozn Z / 2 | [15 empty] | VV | 2 | 1 | True | 0 | ROZPOCET
| VV |  | 24 |  | 24 | [13 empty] | VV | 2 | 2 | True | 0 | ROZPOCET
| VV |  | pro osazení nosné konstrukce v elektrokanálu | [15 empty] | VV | 2 | 1 | True | 0 | ROZPOCET
| VV |  | 2*4 |  | 8 | [13 empty] | VV | 2 | 2 | True | 0 | ROZPOCET
| VV |  | Součet |  | 32 | [13 empty] | VV | 2 | 4 | True | 1 | ROZPOCET
101 | K | 962032240 | Bourání zdiva z cihel pálených nebo vápenopískových na MC do 1m3 | m3 | 0.927 |  | 0 | CS ÚRS 2013 02 |  |  | základní |  | 0 | 0 | 0 | 1.95 | 1.8076 | 4 | K | 2 |  |  |  | ROZPOCET | 0 | 0 | 0 | 0 | 0 | 1 | 0 | 4 | 1210695292
| VV |  | ubourání části zdiva v 1. np - které nebude bouráno - pro věnec | [15 empty] | VV | 2 | 1 | True | 0 | ROZPOCET
| VV |  | 10,30*0,30*0,30 |  | 0.927 | [13 empty] | VV | 2 | 2 | True | 0 | ROZPOCET
| VV |  | Součet |  | 0.927 | [13 empty] | VV | 2 | 4 | True | 1 | ROZPOCET
102 | K | 962042320 | Bourání zdiva nadzákladového z betonu prostého do 1 m3 | m3 | 0.452 |  | 0 | CS ÚRS 2013 02 |  |  | základní |  | 0 | 0 | 0 | 2.2 | 0.9944 | 4 | K | 2 |  |  |  | ROZPOCET | 0 | 0 | 0 | 0 | 0 | 1 | 0 | 4 | 552100896
| VV |  | vybourání stávajícího vyrovnávacího schodiště - u ponechaného zdiva | [15 empty] | VV | 2 | 1 | True | 0 | ROZPOCET
| VV |  | 1,54*0,85*(0,52+0,17)/2 |  | 0.452 | [13 empty] | VV | 2 | 2 | True | 0 | ROZPOCET
| VV |  | Součet |  | 0.452 | [13 empty] | VV | 2 | 4 | True | 1 | ROZPOCET
103 | K | 967031744 | Přisekání plošné zdiva z cihel pálených na MC tl do 300 mm | m2 | 0.639 |  | 0 | CS ÚRS 2013 02 |  |  | základní |  | 0 | 0 | 0 | 0.57 | 0.36423 | 4 | K | 2 |  |  |  | ROZPOCET | 0 | 0 | 0 | 0 | 0 | 1 | 0 | 4 | 1083375859
| VV |  | ostění dveří - zadní část | [15 empty] | VV | 2 | 1 | True | 0 | ROZPOCET
| VV |  | 2,13*0,30 |  | 0.639 | [13 empty] | VV | 2 | 2 | True | 0 | ROZPOCET
| VV |  | Součet |  | 0.639 | [13 empty] | VV | 2 | 4 | True | 1 | ROZPOCET
104 | K | 968062355 | Vybourání dřevěných rámů oken dvojitých včetně křídel pl do 2 m2 | m2 | 1.5 |  | 0 | CS ÚRS 2013 02 |  |  | základní |  | 0 | 0 | 0 | 0.062 | 0.093 | 4 | K | 2 |  |  |  | ROZPOCET | 0 | 0 | 0 | 0 | 0 | 1 | 0 | 4 | -1957924322
| VV |  | vybourání okna sousedního objektu - zazdívka | [15 empty] | VV | 2 | 1 | True | 0 | ROZPOCET
| VV |  | 1,00*1,50 |  | 1.5 | [13 empty] | VV | 2 | 2 | True | 0 | ROZPOCET
| VV |  | Součet |  | 1.5 | [13 empty] | VV | 2 | 4 | True | 1 | ROZPOCET
105 | K | 968072456 | Vybourání kovových dveřních zárubní pl přes 2 m2 | m2 | 2.918 |  | 0 | CS ÚRS 2013 02 |  |  | základní |  | 0 | 0 | 0 | 0.063 | 0.18383 | 4 | K | 2 |  |  |  | ROZPOCET | 0 | 0 | 0 | 0 | 0 | 1 | 0 | 4 | -2068006932
| VV |  | stávající vrata - zadní část | [15 empty] | VV | 2 | 1 | True | 0 | ROZPOCET
| VV |  | 1,37*2,13 |  | 2.918 | [13 empty] | VV | 2 | 2 | True | 0 | ROZPOCET
| VV |  | Součet |  | 2.918 | [13 empty] | VV | 2 | 4 | True | 1 | ROZPOCET
106 | K | 971033241 | Vybourání otvorů ve zdivu cihelném pl do 0,0225 m2 na MVC nebo MV tl do 300 mm | kus | 3 |  | 0 | CS ÚRS 2013 02 |  |  | základní |  | 0 | 0 | 0 | 0.008 | 0.024 | 4 | K | 2 |  |  |  | ROZPOCET | 0 | 0 | 0 | 0 | 0 | 1 | 0 | 4 | -731469708
| VV |  | pro odvětrání místností - ve stávajícícm zdivu | [15 empty] | VV | 2 | 1 | True | 0 | ROZPOCET
| VV |  | 3 |  | 3 | [13 empty] | VV | 2 | 2 | True | 0 | ROZPOCET
| VV |  | Součet |  | 3 | [13 empty] | VV | 2 | 4 | True | 1 | ROZPOCET
107 | K | 978013191 | Otlučení vnitřních omítek stěn MV nebo MVC stěn v rozsahu do 100 % | m2 | 26.015 |  | 0 | CS ÚRS 2013 02 |  |  | základní |  | 0 | 0 | 0 | 0.046 | 1.1967 | 4 | K | 2 |  |  |  | ROZPOCET | 0 | 0 | 0 | 0 | 0 | 1 | 0 | 4 | -1659571773
| VV |  | otlučení omítky stávajícího zdiva - vnitřní část | [15 empty] | VV | 2 | 1 | True | 0 | ROZPOCET
| VV |  | (2,38+2,57+4,51)*2,75 |  | 26.015 | [13 empty] | VV | 2 | 2 | True | 0 | ROZPOCET
| VV |  | Součet |  | 26.015 | [13 empty] | VV | 2 | 4 | True | 1 | ROZPOCET
108 | K | 978015391 | Otlučení vnějších omítek MV nebo MVC průčelí v rozsahu do 100 % | m2 | 25.313 |  | 0 | CS ÚRS 2013 02 |  |  | základní |  | 0 | 0 | 0 | 0.059 | 1.4935 | 4 | K | 2 |  |  |  | ROZPOCET | 0 | 0 | 0 | 0 | 0 | 1 | 0 | 4 | 1818016700
| VV |  | otlučení vnější omítky stávajícího zdiva - zadní část | [15 empty] | VV | 2 | 1 | True | 0 | ROZPOCET
| VV |  | 10,29*(0,35+2,11) |  | 25.313 | [13 empty] | VV | 2 | 2 | True | 0 | ROZPOCET
| VV |  | Součet |  | 25.313 | [13 empty] | VV | 2 | 4 | True | 1 | ROZPOCET
109 | K | 981011314 | Demolice budov zděných na MVC podíl konstrukcí do 25 % postupným rozebíráním | m3 | 364.705 |  | 0 | CS ÚRS 2013 02 |  |  | základní |  | 0 | 0 | 0 | 0.45 | 164.1172 | 4 | K | 2 |  |  |  | ROZPOCET | 0 | 0 | 0 | 0 | 0 | 1 | 0 | 4 | -495902589
| VV |  | vybourání stávajícího objektu dle výkresu včetně betonové mazaniny - mimo zdiva zadní části | [15 empty] | VV | 2 | 1 | True | 0 | ROZPOCET
| VV |  | (10,29+10,39)/2*6,95*(4,25+0,15+1,35/2) |  | 364.705 | [13 empty] | VV | 2 | 2 | True | 0 | ROZPOCET
| VV |  | Součet |  | 364.705 | [13 empty] | VV | 2 | 4 | True | 1 | ROZPOCET
110 | K | r - položka | Dočasná plošina pro montáž NZ nosnosti min.4 000 kg, parametry určí dodavatel NZ … viz. výkres. půd.2.NP | kpl | 1 |  | 0 |  |  |  | základní |  | 0 | 0 | 0 | 0 | 0 | 4 | K | 2 |  |  |  | ROZPOCET | 0 | 0 | 0 | 0 | 0 | 1 | 0 | 4 | 1430631994
| D | 99 | Přesuny hmot a suti |  |  |  | 0 | [5 empty] | 0 |  | 0 |  | 0 | 1 | D | 1 |  |  |  | ROZPOCET | [6 empty] | 0
111 | K | 997013112 | Vnitrostaveništní doprava suti a vybouraných hmot pro budovy v do 9 m s použitím mechanizace | t | 170.982 |  | 0 | CS ÚRS 2013 02 |  |  | základní |  | 0 | 0 | 0 | 0 | 0 | 4 | K | 2 |  |  |  | ROZPOCET | 0 | 0 | 0 | 0 | 0 | 1 | 0 | 4 | 690385703
112 | K | 997013501 | Odvoz suti na skládku a vybouraných hmot nebo meziskládku do 1 km se složením | t | 170.982 |  | 0 | CS ÚRS 2013 02 |  |  | základní |  | 0 | 0 | 0 | 0 | 0 | 4 | K | 2 |  |  |  | ROZPOCET | 0 | 0 | 0 | 0 | 0 | 1 | 0 | 4 | -2063678316
113 | K | 997013509 | Příplatek k odvozu suti a vybouraných hmot na skládku ZKD 1 km přes 1 km | t | 1709.82 |  | 0 | CS ÚRS 2013 02 |  |  | základní |  | 0 | 0 | 0 | 0 | 0 | 4 | K | 2 |  |  |  | ROZPOCET | 0 | 0 | 0 | 0 | 0 | 1 | 0 | 4 | 1696371035
| VV |  | 170,982*10 'Přepočtené koeficientem množství |  | 1709.82 | [13 empty] | VV | 2 | 2 | False | 1 | ROZPOCET
114 | K | 997013811 | Poplatek za uložení stavebního dřevěného odpadu na skládce (skládkovné) | t | 6 |  | 0 | CS ÚRS 2013 02 |  |  | základní |  | 0 | 0 | 0 | 0 | 0 | 4 | K | 2 |  |  |  | ROZPOCET | 0 | 0 | 0 | 0 | 0 | 1 | 0 | 4 | 1675856822
115 | K | 997013814 | Poplatek za uložení stavebního odpadu z izolačních hmot na skládce (skládkovné) | t | 3 |  | 0 | CS ÚRS 2013 02 |  |  | základní |  | 0 | 0 | 0 | 0 | 0 | 4 | K | 2 |  |  |  | ROZPOCET | 0 | 0 | 0 | 0 | 0 | 1 | 0 | 4 | -1687883009
116 | K | 997013831 | Poplatek za uložení stavebního směsného odpadu na skládce (skládkovné) | t | 170.982 |  | 0 | CS ÚRS 2013 02 |  |  | základní |  | 0 | 0 | 0 | 0 | 0 | 4 | K | 2 |  |  |  | ROZPOCET | 0 | 0 | 0 | 0 | 0 | 1 | 0 | 4 | -575776545
117 | K | 998017002 | Přesun hmot s omezením mechanizace pro budovy v do 12 m | t | 281.854 |  | 0 | CS ÚRS 2013 02 |  |  | základní |  | 0 | 0 | 0 | 0 | 0 | 4 | K | 2 |  |  |  | ROZPOCET | 0 | 0 | 0 | 0 | 0 | 1 | 0 | 4 | 1891924884
| D | PSV | Práce a dodávky PSV |  |  |  | 0 | [5 empty] | 0 |  | 13.6203 |  | 0.70703 | 2 | D | 0 |  |  |  | ROZPOCET | [6 empty] | 0
| D | 711 | Izolace proti vodě, vlhkosti a plynům |  |  |  | 0 | [5 empty] | 0 |  | 0.76869 |  | 0 | 2 | D | 1 |  |  |  | ROZPOCET | [6 empty] | 0
118 | K | 711111001 | Provedení izolace proti zemní vlhkosti vodorovné za studena nátěrem penetračním | m2 | 65.554 |  | 0 | CS ÚRS 2013 02 |  |  | základní |  | 0 | 0 | 0 | 0 | 0 | 16 | K | 2 |  |  |  | ROZPOCET | 0 | 0 | 0 | 0 | 0 | 1 | 0 | 16 | -78436806
| PP |  | Provedení izolace proti zemní vlhkosti natěradly a tmely za studena na ploše vodorovné V nátěrem penetračním | [15 empty] | PP | 2
| VV |  | mazanina podlah dle ozn A | [15 empty] | VV | 2 | 1 | True | 0 | ROZPOCET
| VV |  | (10,39+10,00)/2*(6,03+0,40) |  | 65.554 | [13 empty] | VV | 2 | 2 | True | 0 | ROZPOCET
| VV |  | Součet |  | 65.554 | [13 empty] | VV | 2 | 4 | True | 1 | ROZPOCET
119 | M | 111631500 | lak asfaltový ALP/9 bal 9 kg | t | 0.02 |  | 0 | CS ÚRS 2013 02 |  |  | základní |  | 0 | 1 | 0.02 | 0 | 0 | 32 | M | 2 |  |  |  | ROZPOCET | 0 | 0 | 0 | 0 | 0 | 1 | 0 | 16 | 804896798
| PP |  | výrobky asfaltové izolační a zálivkové hmoty asfalty oxidované stavebně-izolační k penetraci suchých a očištěných podkladů pod asfaltové izolační krytiny a izolace ALP/9 bal 9 kg | [15 empty] | PP | 2
| VV |  | spc | [15 empty] | VV | 2 | 1 | True | 0 | ROZPOCET
| VV |  | 65,554*0,00030 |  | 0.02 | [13 empty] | VV | 2 | 2 | True | 0 | ROZPOCET
| VV |  | Součet |  | 0.02 | [13 empty] | VV | 2 | 4 | True | 1 | ROZPOCET
120 | K | 711112001 | Provedení izolace proti zemní vlhkosti svislé za studena nátěrem penetračním | m2 | 12.528 |  | 0 | CS ÚRS 2013 02 |  |  | základní |  | 0 | 0 | 0 | 0 | 0 | 16 | K | 2 |  |  |  | ROZPOCET | 0 | 0 | 0 | 0 | 0 | 1 | 0 | 16 | 1698597096
| PP |  | Provedení izolace proti zemní vlhkosti natěradly a tmely za studena na ploše svislé S nátěrem penetračním | [15 empty] | PP | 2
| VV |  | kolem elektrokanálu | [15 empty] | VV | 2 | 1 | True | 0 | ROZPOCET
| VV |  | (1,775+0,15*2+2,85+0,15*2)*2*0,40 |  | 4.18 | [13 empty] | VV | 2 | 2 | True | 0 | ROZPOCET
| VV |  | vytažení izolace na stěny | [15 empty] | VV | 2 | 1 | True | 0 | ROZPOCET
| VV |  | (10,39+10,10+6,45*2)*0,25 |  | 8.348 | [13 empty] | VV | 2 | 2 | True | 0 | ROZPOCET
| VV |  | Součet |  | 12.528 | [13 empty] | VV | 2 | 4 | True | 1 | ROZPOCET
121 | M | 111631500 | lak asfaltový ALP/9 bal 9 kg | t | 0.004 |  | 0 | CS ÚRS 2013 02 |  |  | základní |  | 0 | 1 | 0.004 | 0 | 0 | 32 | M | 2 |  |  |  | ROZPOCET | 0 | 0 | 0 | 0 | 0 | 1 | 0 | 16 | -1285130596
| PP |  | výrobky asfaltové izolační a zálivkové hmoty asfalty oxidované stavebně-izolační k penetraci suchých a očištěných podkladů pod asfaltové izolační krytiny a izolace ALP/9 bal 9 kg | [15 empty] | PP | 2
| VV |  | spc | [15 empty] | VV | 2 | 1 | True | 0 | ROZPOCET
| VV |  | 12,528*0,00035 |  | 0.004 | [13 empty] | VV | 2 | 2 | True | 0 | ROZPOCET
| VV |  | Součet |  | 0.004 | [13 empty] | VV | 2 | 4 | True | 1 | ROZPOCET
122 | K | 711141559 | Provedení izolace proti zemní vlhkosti pásy přitavením vodorovné NAIP | m2 | 131.108 |  | 0 | CS ÚRS 2013 02 |  |  | základní |  | 0 | 0.0004 | 0.052443 | 0 | 0 | 16 | K | 2 |  |  |  | ROZPOCET | 0 | 0 | 0 | 0 | 0 | 1 | 0 | 16 | -101727748
| PP |  | Provedení izolace proti zemní vlhkosti pásy přitavením NAIP na ploše vodorovné V | [15 empty] | PP | 2
| VV |  | podlaha dle ozn A | [15 empty] | VV | 2 | 1 | True | 0 | ROZPOCET
| VV |  | (10,39+10,00)/2*(6,03+0,40) |  | 65.554 | [13 empty] | VV | 2 | 2 | True | 0 | ROZPOCET
| VV |  | 2. vrstva ? | [15 empty] | VV | 2 | 1 | True | 0 | ROZPOCET
| VV |  | 65,554 |  | 65.554 | [13 empty] | VV | 2 | 2 | True | 0 | ROZPOCET
| VV |  | Součet |  | 131.108 | [13 empty] | VV | 2 | 4 | True | 1 | ROZPOCET
123 | M | 628321340 | pás těžký asfaltovaný BITAGIT 40 MINERÁL (V60S40) | m2 | 150.774 |  | 0 | CS ÚRS 2013 02 |  |  | základní |  | 0 | 0.00388 | 0.585 | 0 | 0 | 32 | M | 2 |  |  |  | ROZPOCET | 0 | 0 | 0 | 0 | 0 | 1 | 0 | 16 | 1045679910
| PP |  | pásy asfaltované těžké vložka skleněná rohož BITAGIT 40 MINERAL (V 60 S 40) | [15 empty] | PP | 2
| VV |  | spc | [15 empty] | VV | 2 | 1 | True | 0 | ROZPOCET
| VV |  | 131,108*1,15 |  | 150.774 | [13 empty] | VV | 2 | 2 | True | 0 | ROZPOCET
| VV |  | Součet |  | 150.774 | [13 empty] | VV | 2 | 4 | True | 1 | ROZPOCET
124 | K | 711142559 | Provedení izolace proti zemní vlhkosti pásy přitavením svislé NAIP | m2 | 25.056 |  | 0 | CS ÚRS 2013 02 |  |  | základní |  | 0 | 0.0004 | 0.010022 | 0 | 0 | 16 | K | 2 |  |  |  | ROZPOCET | 0 | 0 | 0 | 0 | 0 | 1 | 0 | 16 | 540517899
| PP |  | Provedení izolace proti zemní vlhkosti pásy přitavením NAIP na ploše svislé S | [15 empty] | PP | 2
| VV |  | kolem elektrokanálu | [15 empty] | VV | 2 | 1 | True | 0 | ROZPOCET
| VV |  | (1,775+0,15*2+2,85+0,15*2)*2*0,40 |  | 4.18 | [13 empty] | VV | 2 | 2 | True | 0 | ROZPOCET
| VV |  | vytažení izolace na stěny | [15 empty] | VV | 2 | 1 | True | 0 | ROZPOCET
| VV |  | (10,39+10,10+6,45*2)*0,25 |  | 8.348 | [13 empty] | VV | 2 | 2 | True | 0 | ROZPOCET
| VV |  | Mezisoučet |  | 12.528 | [13 empty] | VV | 2 | 3 | True | 0 | ROZPOCET
| VV |  | 2. vrstva ? | [15 empty] | VV | 2 | 1 | True | 0 | ROZPOCET
| VV |  | 12,528 |  | 12.528 | [13 empty] | VV | 2 | 2 | True | 0 | ROZPOCET
| VV |  | Součet |  | 25.056 | [13 empty] | VV | 2 | 4 | True | 1 | ROZPOCET
125 | M | 628321340 | pás těžký asfaltovaný BITAGIT 40 MINERÁL (V60S40) | m2 | 25.056 |  | 0 | CS ÚRS 2013 02 |  |  | základní |  | 0 | 0.00388 | 0.097217 | 0 | 0 | 32 | M | 2 |  |  |  | ROZPOCET | 0 | 0 | 0 | 0 | 0 | 1 | 0 | 16 | -1487531620
| PP |  | pásy asfaltované těžké vložka skleněná rohož BITAGIT 40 MINERAL (V 60 S 40) | [15 empty] | PP | 2
| VV |  | spc | [15 empty] | VV | 2 | 1 | True | 0 | ROZPOCET
| VV |  | 25,056 |  | 25.056 | [13 empty] | VV | 2 | 2 | True | 0 | ROZPOCET
| VV |  | Součet |  | 25.056 | [13 empty] | VV | 2 | 4 | True | 1 | ROZPOCET
126 | K | 711199095 | Příplatek k izolacím proti zemní vlhkosti za plochu do 10 m2 natěradly za studena nebo za horka | m2 | 12.528 |  | 0 | CS ÚRS 2013 02 |  |  | základní |  | 0 | 0 | 0 | 0 | 0 | 16 | K | 2 |  |  |  | ROZPOCET | 0 | 0 | 0 | 0 | 0 | 1 | 0 | 16 | 221122350
| PP |  | Příplatek k cenám provedení izolace proti zemní vlhkosti za plochu do 10 m2 natěradly za studena nebo za horka | [15 empty] | PP | 2
| VV |  | svislá | [15 empty] | VV | 2 | 1 | True | 0 | ROZPOCET
| VV |  | 12,528 |  | 12.528 | [13 empty] | VV | 2 | 2 | True | 0 | ROZPOCET
| VV |  | Součet |  | 12.528 | [13 empty] | VV | 2 | 4 | True | 1 | ROZPOCET
127 | K | 711199097 | Příplatek k izolacím proti zemní vlhkosti za plochu do 10 m2 pásy přitavením NAIP nebo termoplasty | m2 | 25.056 |  | 0 | CS ÚRS 2013 02 |  |  | základní |  | 0 | 0 | 0 | 0 | 0 | 16 | K | 2 |  |  |  | ROZPOCET | 0 | 0 | 0 | 0 | 0 | 1 | 0 | 16 | -8100577
| PP |  | Příplatek k cenám provedení izolace proti zemní vlhkosti za plochu do 10 m2 pásy přitavením NAIP nebo termoplasty | [15 empty] | PP | 2
| VV |  | svislá | [15 empty] | VV | 2 | 1 | True | 0 | ROZPOCET
| VV |  | 25,056 |  | 25.056 | [13 empty] | VV | 2 | 2 | True | 0 | ROZPOCET
| VV |  | Součet |  | 25.056 | [13 empty] | VV | 2 | 4 | True | 1 | ROZPOCET
128 | K | 998711202 | Přesun hmot procentní pro izolace proti vodě, vlhkosti a plynům v objektech v do 12 m | % |  |  | 0 | CS ÚRS 2013 02 |  |  | základní |  | 0 | 0 | 0 | 0 | 0 | 16 | K | 2 |  |  |  | ROZPOCET | 0 | 0 | 0 | 0 | 0 | 1 | 0 | 16 | -1200607834
| D | 721 | Zdravotechnika - vnitřní kanalizace |  |  |  | 0 | [5 empty] | 0 |  | 0.003 |  | 0 | 2 | D | 1 |  |  |  | ROZPOCET | [6 empty] | 0
129 | K | 721242116 | Lapač střešních splavenin z PP se zápachovou klapkou a lapacím košem DN 125 | kus | 2 |  | 0 | CS ÚRS 2013 02 |  |  | základní |  | 0 | 0.0015 | 0.003 | 0 | 0 | 16 | K | 2 |  |  |  | ROZPOCET | 0 | 0 | 0 | 0 | 0 | 1 | 0 | 16 | -969928818
| PP |  | Lapače střešních splavenin z polypropylenu (PP) DN 125 (HL 600/2) | [15 empty] | PP | 2
| VV |  | lapač střešních splavenin dle označení Z / 6 | [15 empty] | VV | 2 | 1 | True | 0 | ROZPOCET
| VV |  | 2 |  | 2 | [13 empty] | VV | 2 | 2 | True | 0 | ROZPOCET
| VV |  | Součet |  | 2 | [13 empty] | VV | 2 | 4 | True | 1 | ROZPOCET
| D | 740 | Elektromontáže - zkoušky a revize |  |  |  | 0 | [5 empty] | 0 |  | 0 |  | 0 | 2 | D | 1 |  |  |  | ROZPOCET | [6 empty] | 0
130 | K | NZ | Motorgenerátor 220kVA/200kW 400V/50Hz kapotovaný s vlastním regulátorem, vlastním chlazením, s nádrží na palivo, se společným rámem soustrojí včetně automatiky řízení chodu a vlatní diagnostikou, předehřevem, nabíječkou akumulátoru, včetně startovacího ak | ks | 1 |  | 0 |  |  |  | základní |  | 0 | 0 | 0 | 0 | 0 | 4 | K | 2 |  |  |  | ROZPOCET | 0 | 0 | 0 | 0 | 0 | 1 | 0 | 4 | -1252795653
| PP |  | Motorgenerátor 220kVA/200kW 400V/50Hz kapotovaný s vlastním regulátorem, vlastním chlazením, s nádrží na palivo, se společným rámem soustrojí včetně automatiky řízení chodu a vlatní diagnostikou, předehřevem, nabíječkou akumulátoru, včetně startovacího akumulátoru, vybaven nemrznoucí směsí a záchytnou jímkou viz specifikace v PD | [15 empty] | PP | 2
131 | K | RH1 | Rozváděč RH1 přepínání náhradního zdroje | ks | 1 |  | 0 |  |  |  | základní |  | 0 | 0 | 0 | 0 | 0 | 4 | K | 2 |  |  |  | ROZPOCET | 0 | 0 | 0 | 0 | 0 | 1 | 0 | 4 | 641746
| PP |  | Rozváděč RH1 přepínání náhradního zdroje | [15 empty] | PP | 2
132 | K | R1 | Rozváděč R1 (jištění vývodů pro objekt NZ) | ks | 1 |  | 0 |  |  |  | základní |  | 0 | 0 | 0 | 0 | 0 | 4 | K | 2 |  |  |  | ROZPOCET | 0 | 0 | 0 | 0 | 0 | 1 | 0 | 4 | -355085640
| PP |  | Rozváděč R1 (jištění vývodů pro objekt NZ) | [15 empty] | PP | 2
133 | K | ZS | ZS411 zás.skříň 1x400V/32A 1x400V/16A 4x230V/16A | ks | 2 |  | 0 |  |  |  | základní |  | 0 | 0 | 0 | 0 | 0 | 4 | K | 2 |  |  |  | ROZPOCET | 0 | 0 | 0 | 0 | 0 | 1 | 0 | 4 | 1310188227
| PP |  | ZS411 zás.skříň 1x400V/32A 1x400V/16A 4x230V/16A | [15 empty] | PP | 2
134 | K | RH (kotelna) | Doplnění RH - objekt ekonom. úseku o přepínač sítí | ks | 1 |  | 0 |  |  |  | základní |  | 0 | 0 | 0 | 0 | 0 | 4 | K | 2 |  |  |  | ROZPOCET | 0 | 0 | 0 | 0 | 0 | 1 | 0 | 4 | 1392378628
| PP |  | Doplnění RH - objekt ekonom. úseku o přepínač sítí | [15 empty] | PP | 2
135 | K | R1(ředitelství) | Doplnění R1 - objekt ředitelství 2.np o přepínač sítí | ks | 1 |  | 0 |  |  |  | základní |  | 0 | 0 | 0 | 0 | 0 | 4 | K | 2 |  |  |  | ROZPOCET | 0 | 0 | 0 | 0 | 0 | 1 | 0 | 4 | 1025305397
| PP |  | Doplnění R1 - objekt ředitelství 2.np o přepínač sítí | [15 empty] | PP | 2
136 | K | M | Montáž dodávek a rozvaděčů vč.ukončení vodičů a připojení | kpl | 1 |  | 0 |  |  |  | základní |  | 0 | 0 | 0 | 0 | 0 | 4 | K | 2 |  |  |  | ROZPOCET | 0 | 0 | 0 | 0 | 0 | 1 | 0 | 4 | -1608510455
| PP |  | Montáž dodávek a rozvaděčů vč.ukončení vodičů a připojení | [15 empty] | PP | 2
137 | K | 1 | CYKY - J 3X240+120 mm | m | 12 |  | 0 |  |  |  | základní |  | 0 | 0 | 0 | 0 | 0 | 4 | K | 2 |  |  |  | ROZPOCET | 0 | 0 | 0 | 0 | 0 | 1 | 0 | 4 | -309493417
| PP |  | CYKY - J 3X240+120 mm | [15 empty] | PP | 2
138 | K | 2 | AYKY 3x120+70 mm | m | 388 |  | 0 |  |  |  | základní |  | 0 | 0 | 0 | 0 | 0 | 4 | K | 2 |  |  |  | ROZPOCET | 0 | 0 | 0 | 0 | 0 | 1 | 0 | 4 | 1443148400
| PP |  | AYKY 3x120+70 mm | [15 empty] | PP | 2
139 | K | 3 | CYKY - J 4x10 mm (B) | m | 5 |  | 0 |  |  |  | základní |  | 0 | 0 | 0 | 0 | 0 | 4 | K | 2 |  |  |  | ROZPOCET | 0 | 0 | 0 | 0 | 0 | 1 | 0 | 4 | 199071936
| PP |  | CYKY - J 4x10 mm (B) | [15 empty] | PP | 2
140 | K | 4 | CYKY - J 5 x 6 mm (C) | m | 29 |  | 0 |  |  |  | základní |  | 0 | 0 | 0 | 0 | 0 | 4 | K | 2 |  |  |  | ROZPOCET | 0 | 0 | 0 | 0 | 0 | 1 | 0 | 4 | 941249733
| PP |  | CYKY - J 5 x 6 mm (C) | [15 empty] | PP | 2
141 | K | 5 | CYKY - 0 12x1,5 mm (D) | m | 172 |  | 0 |  |  |  | základní |  | 0 | 0 | 0 | 0 | 0 | 4 | K | 2 |  |  |  | ROZPOCET | 0 | 0 | 0 | 0 | 0 | 1 | 0 | 4 | 2056669781
| PP |  | CYKY - 0 12x1,5 mm (D) | [15 empty] | PP | 2
142 | K | 6 | CYKY - J 5x2,5 mm (C) | m | 34 |  | 0 |  |  |  | základní |  | 0 | 0 | 0 | 0 | 0 | 4 | K | 2 |  |  |  | ROZPOCET | 0 | 0 | 0 | 0 | 0 | 1 | 0 | 4 | 944046067
| PP |  | CYKY - J 5x2,5 mm (C) | [15 empty] | PP | 2
143 | K | 7 | CYKY - J 5x1,5 mm (C) | m | 97 |  | 0 |  |  |  | základní |  | 0 | 0 | 0 | 0 | 0 | 4 | K | 2 |  |  |  | ROZPOCET | 0 | 0 | 0 | 0 | 0 | 1 | 0 | 4 | -992753322
| PP |  | CYKY - J 5x1,5 mm (C) | [15 empty] | PP | 2
144 | K | 8 | CYKY - J 3 x2,5 mm (C) | m | 108 |  | 0 |  |  |  | základní |  | 0 | 0 | 0 | 0 | 0 | 4 | K | 2 |  |  |  | ROZPOCET | 0 | 0 | 0 | 0 | 0 | 1 | 0 | 4 | -2068080664
| PP |  | CYKY - J 3 x2,5 mm (C) | [15 empty] | PP | 2
145 | K | 9 | CYKY - J 3x1,5 mm (C) | m | 86 |  | 0 |  |  |  | základní |  | 0 | 0 | 0 | 0 | 0 | 4 | K | 2 |  |  |  | ROZPOCET | 0 | 0 | 0 | 0 | 0 | 1 | 0 | 4 | 2131223407
| PP |  | CYKY - J 3x1,5 mm (C) | [15 empty] | PP | 2
146 | K | 10 | CYKY - O 3x1,5 mm (A) | m | 23 |  | 0 |  |  |  | základní |  | 0 | 0 | 0 | 0 | 0 | 4 | K | 2 |  |  |  | ROZPOCET | 0 | 0 | 0 | 0 | 0 | 1 | 0 | 4 | -772399356
| PP |  | CYKY - O 3x1,5 mm (A) | [15 empty] | PP | 2
147 | K | 11 | TCEPKPFLE 5x4x0,8 | m | 320 |  | 0 |  |  |  | základní |  | 0 | 0 | 0 | 0 | 0 | 4 | K | 2 |  |  |  | ROZPOCET | 0 | 0 | 0 | 0 | 0 | 1 | 0 | 4 | 1105349284
| PP |  | TCEPKPFLE 5x4x0,8 | [15 empty] | PP | 2
148 | K | 12 | Doulight 110 (Kopoflex KF 09110) 110/94 | m | 582 |  | 0 |  |  |  | základní |  | 0 | 0 | 0 | 0 | 0 | 4 | K | 2 |  |  |  | ROZPOCET | 0 | 0 | 0 | 0 | 0 | 1 | 0 | 4 | 1568266131
| PP |  | Doulight 110 (Kopoflex KF 09110) 110/94 | [15 empty] | PP | 2
149 | K | 13 | Spinač č.1 bílý PL, WNT-100C | ks | 3 |  | 0 |  |  |  | základní |  | 0 | 0 | 0 | 0 | 0 | 4 | K | 2 |  |  |  | ROZPOCET | 0 | 0 | 0 | 0 | 0 | 1 | 0 | 4 | 313279538
| PP |  | Spinač č.1 bílý PL, WNT-100C | [15 empty] | PP | 2
150 | K | 14 | Spinač č.6 bílý PL, WNT-600C | ks | 3 |  | 0 |  |  |  | základní |  | 0 | 0 | 0 | 0 | 0 | 4 | K | 2 |  |  |  | ROZPOCET | 0 | 0 | 0 | 0 | 0 | 1 | 0 | 4 | -590494862
| PP |  | Spinač č.6 bílý PL, WNT-600C | [15 empty] | PP | 2
151 | K | 15 | Zásuvka PL bílá Nt-130H | ks | 5 |  | 0 |  |  |  | základní |  | 0 | 0 | 0 | 0 | 0 | 4 | K | 2 |  |  |  | ROZPOCET | 0 | 0 | 0 | 0 | 0 | 1 | 0 | 4 | -948723704
| PP |  | Zásuvka PL bílá Nt-130H | [15 empty] | PP | 2
152 | K | 16 | Zásuvka 16A/400V, 5P IP67 /1152-6/ | ks | 2 |  | 0 |  |  |  | základní |  | 0 | 0 | 0 | 0 | 0 | 4 | K | 2 |  |  |  | ROZPOCET | 0 | 0 | 0 | 0 | 0 | 1 | 0 | 4 | -1840659311
| PP |  | Zásuvka 16A/400V, 5P IP67 /1152-6/ | [15 empty] | PP | 2
153 | K | 17 | VRM 16 Univolt trubka | m | 34 |  | 0 |  |  |  | základní |  | 0 | 0 | 0 | 0 | 0 | 4 | K | 2 |  |  |  | ROZPOCET | 0 | 0 | 0 | 0 | 0 | 1 | 0 | 4 | 485220737
| PP |  | VRM 16 Univolt trubka | [15 empty] | PP | 2
154 | K | 18 | VRM 20 Univolt trubka | m | 28 |  | 0 |  |  |  | základní |  | 0 | 0 | 0 | 0 | 0 | 4 | K | 2 |  |  |  | ROZPOCET | 0 | 0 | 0 | 0 | 0 | 1 | 0 | 4 | -1621958524
| PP |  | VRM 20 Univolt trubka | [15 empty] | PP | 2
155 | K | 19 | VRM 32 Univolt trubka | m | 15 |  | 0 |  |  |  | základní |  | 0 | 0 | 0 | 0 | 0 | 4 | K | 2 |  |  |  | ROZPOCET | 0 | 0 | 0 | 0 | 0 | 1 | 0 | 4 | -1875301634
| PP |  | VRM 32 Univolt trubka | [15 empty] | PP | 2
156 | K | 20 | CL 16 Univolt příchytka | ks | 29 |  | 0 |  |  |  | základní |  | 0 | 0 | 0 | 0 | 0 | 4 | K | 2 |  |  |  | ROZPOCET | 0 | 0 | 0 | 0 | 0 | 1 | 0 | 4 | -2012351062
| PP |  | CL 16 Univolt příchytka | [15 empty] | PP | 2
157 | K | 21 | CL 20 Univolt příchytka | ks | 24 |  | 0 |  |  |  | základní |  | 0 | 0 | 0 | 0 | 0 | 4 | K | 2 |  |  |  | ROZPOCET | 0 | 0 | 0 | 0 | 0 | 1 | 0 | 4 | -1491473902
| PP |  | CL 20 Univolt příchytka | [15 empty] | PP | 2
158 | K | 22 | CL 32 Univolt příchytka | ks | 13 |  | 0 |  |  |  | základní |  | 0 | 0 | 0 | 0 | 0 | 4 | K | 2 |  |  |  | ROZPOCET | 0 | 0 | 0 | 0 | 0 | 1 | 0 | 4 | 503344566
| PP |  | CL 32 Univolt příchytka | [15 empty] | PP | 2
159 | K | 23 | A11 krabice Bett. bez svorkovnice | ks | 13 |  | 0 |  |  |  | základní |  | 0 | 0 | 0 | 0 | 0 | 4 | K | 2 |  |  |  | ROZPOCET | 0 | 0 | 0 | 0 | 0 | 1 | 0 | 4 | 1508650878
| PP |  | A11 krabice Bett. bez svorkovnice | [15 empty] | PP | 2
160 | K | 24 | KP 67/2 krabice přístrojová | ks | 21 |  | 0 |  |  |  | základní |  | 0 | 0 | 0 | 0 | 0 | 4 | K | 2 |  |  |  | ROZPOCET | 0 | 0 | 0 | 0 | 0 | 1 | 0 | 4 | 93482752
| PP |  | KP 67/2 krabice přístrojová | [15 empty] | PP | 2
161 | K | 25 | Spinač č.1 Tango strojek 3559-A01345 / bezšroub. / | ks | 1 |  | 0 |  |  |  | základní |  | 0 | 0 | 0 | 0 | 0 | 4 | K | 2 |  |  |  | ROZPOCET | 0 | 0 | 0 | 0 | 0 | 1 | 0 | 4 | 871922184
| PP |  | Spinač č.1 Tango strojek 3559-A01345 / bezšroub. / | [15 empty] | PP | 2
162 | K | 26 | Spinač č.6 Tango strojek 3559-A06345 /bezšroub./ | ks | 7 |  | 0 |  |  |  | základní |  | 0 | 0 | 0 | 0 | 0 | 4 | K | 2 |  |  |  | ROZPOCET | 0 | 0 | 0 | 0 | 0 | 1 | 0 | 4 | 644516519
| PP |  | Spinač č.6 Tango strojek 3559-A06345 /bezšroub./ | [15 empty] | PP | 2
163 | K | 27 | Spinač č.7 Tango strojek 3559-A07345 / bezšroub. / | ks | 1 |  | 0 |  |  |  | základní |  | 0 | 0 | 0 | 0 | 0 | 4 | K | 2 |  |  |  | ROZPOCET | 0 | 0 | 0 | 0 | 0 | 1 | 0 | 4 | 1080205215
| PP |  | Spinač č.7 Tango strojek 3559-A07345 / bezšroub. / | [15 empty] | PP | 2
164 | K | 28 | Zás. Tango bílá 5518A-A2349 B | ks | 7 |  | 0 |  |  |  | základní |  | 0 | 0 | 0 | 0 | 0 | 4 | K | 2 |  |  |  | ROZPOCET | 0 | 0 | 0 | 0 | 0 | 1 | 0 | 4 | 759162169
| PP |  | Zás. Tango bílá 5518A-A2349 B | [15 empty] | PP | 2
165 | K | 29 | Jednorámeček Tango bílý, 3901A-B10B | ks | 4 |  | 0 |  |  |  | základní |  | 0 | 0 | 0 | 0 | 0 | 4 | K | 2 |  |  |  | ROZPOCET | 0 | 0 | 0 | 0 | 0 | 1 | 0 | 4 | -1000445177
| PP |  | Jednorámeček Tango bílý, 3901A-B10B | [15 empty] | PP | 2
166 | K | 30 | Dvojrámeček, V, Tango bílý, 3901A-B20B | ks | 6 |  | 0 |  |  |  | základní |  | 0 | 0 | 0 | 0 | 0 | 4 | K | 2 |  |  |  | ROZPOCET | 0 | 0 | 0 | 0 | 0 | 1 | 0 | 4 | -144485039
| PP |  | Dvojrámeček, V, Tango bílý, 3901A-B20B | [15 empty] | PP | 2
167 | K | 31 | Ovl. jedno. Tango bílý, 3558A-A651 B | ks | 9 |  | 0 |  |  |  | základní |  | 0 | 0 | 0 | 0 | 0 | 4 | K | 2 |  |  |  | ROZPOCET | 0 | 0 | 0 | 0 | 0 | 1 | 0 | 4 | -521746306
| PP |  | Ovl. jedno. Tango bílý, 3558A-A651 B | [15 empty] | PP | 2
168 | K | 32 | SVCZ 95/150 PVC kabelová spojka | ks | 4 |  | 0 |  |  |  | základní |  | 0 | 0 | 0 | 0 | 0 | 4 | K | 2 |  |  |  | ROZPOCET | 0 | 0 | 0 | 0 | 0 | 1 | 0 | 4 | -289323898
| PP |  | SVCZ 95/150 PVC kabelová spojka | [15 empty] | PP | 2
169 | K | 33 | 70 kab. spoj. trubička AL | ks | 4 |  | 0 |  |  |  | základní |  | 0 | 0 | 0 | 0 | 0 | 4 | K | 2 |  |  |  | ROZPOCET | 0 | 0 | 0 | 0 | 0 | 1 | 0 | 4 | -1651797774
| PP |  | 70 kab. spoj. trubička AL | [15 empty] | PP | 2
170 | K | 34 | 120 kab. spoj. trubička ALU-ZE | ks | 12 |  | 0 |  |  |  | základní |  | 0 | 0 | 0 | 0 | 0 | 4 | K | 2 |  |  |  | ROZPOCET | 0 | 0 | 0 | 0 | 0 | 1 | 0 | 4 | 244768399
| PP |  | 120 kab. spoj. trubička ALU-ZE | [15 empty] | PP | 2
171 | K | 35 | Trevos PROFI 2x36W AC-E /10155/ | ks | 10 |  | 0 |  |  |  | základní |  | 0 | 0 | 0 | 0 | 0 | 4 | K | 2 |  |  |  | ROZPOCET | 0 | 0 | 0 | 0 | 0 | 1 | 0 | 4 | -1813380784
| PP |  | Trevos PROFI 2x36W AC-E /10155/ | [15 empty] | PP | 2
172 | K | 36 | Trevos PROFI 2x36W AC-E, M1H /10154/ | ks | 4 |  | 0 |  |  |  | základní |  | 0 | 0 | 0 | 0 | 0 | 4 | K | 2 |  |  |  | ROZPOCET | 0 | 0 | 0 | 0 | 0 | 1 | 0 | 4 | 509533668
| PP |  | Trevos PROFI 2x36W AC-E, M1H /10154/ | [15 empty] | PP | 2
173 | K | 37 | Nouzové svítidlo 8W SE 1h IP 42 Aut. | ks | 2 |  | 0 |  |  |  | základní |  | 0 | 0 | 0 | 0 | 0 | 4 | K | 2 |  |  |  | ROZPOCET | 0 | 0 | 0 | 0 | 0 | 1 | 0 | 4 | 1632448315
| PP |  | Nouzové svítidlo 8W SE 1h IP 42 Aut. | [15 empty] | PP | 2
174 | K | 38 | Svítidlo OS-60/CH se senzorem, IP44 | ks | 2 |  | 0 |  |  |  | základní |  | 0 | 0 | 0 | 0 | 0 | 4 | K | 2 |  |  |  | ROZPOCET | 0 | 0 | 0 | 0 | 0 | 1 | 0 | 4 | -1596435928
| PP |  | Svítidlo OS-60/CH se senzorem, IP44 | [15 empty] | PP | 2
175 | K | 39 | Svítidlo PSB-60/B, 60W, IP44 | ks | 4 |  | 0 |  |  |  | základní |  | 0 | 0 | 0 | 0 | 0 | 4 | K | 2 |  |  |  | ROZPOCET | 0 | 0 | 0 | 0 | 0 | 1 | 0 | 4 | -1503876762
| PP |  | Svítidlo PSB-60/B, 60W, IP44 | [15 empty] | PP | 2
176 | K | 40 | Svítidlo SPP-75/B, 75W, IP44 | ks | 2 |  | 0 |  |  |  | základní |  | 0 | 0 | 0 | 0 | 0 | 4 | K | 2 |  |  |  | ROZPOCET | 0 | 0 | 0 | 0 | 0 | 1 | 0 | 4 | -1394146170
| PP |  | Svítidlo SPP-75/B, 75W, IP44 | [15 empty] | PP | 2
177 | K | 41 | Infračidlo IR16 PROFI 180st. 16A | ks | 1 |  | 0 |  |  |  | základní |  | 0 | 0 | 0 | 0 | 0 | 4 | K | 2 |  |  |  | ROZPOCET | 0 | 0 | 0 | 0 | 0 | 1 | 0 | 4 | 904872084
| PP |  | Infračidlo IR16 PROFI 180st. 16A | [15 empty] | PP | 2
178 | K | 42 | Philips TL-D 36W/840 | ks | 28 |  | 0 |  |  |  | základní |  | 0 | 0 | 0 | 0 | 0 | 4 | K | 2 |  |  |  | ROZPOCET | 0 | 0 | 0 | 0 | 0 | 1 | 0 | 4 | -1502538790
| PP |  | Philips TL-D 36W/840 | [15 empty] | PP | 2
179 | K | 43 | Žárovka 240V/60W E27 čirá otřesuvzdorná | ks | 8 |  | 0 |  |  |  | základní |  | 0 | 0 | 0 | 0 | 0 | 4 | K | 2 |  |  |  | ROZPOCET | 0 | 0 | 0 | 0 | 0 | 1 | 0 | 4 | 1722893593
| PP |  | Žárovka 240V/60W E27 čirá otřesuvzdorná | [15 empty] | PP | 2
180 | K | 44 | Recykl. poplatek 8,40 Kč svítidlo | ks | 24 |  | 0 |  |  |  | základní |  | 0 | 0 | 0 | 0 | 0 | 4 | K | 2 |  |  |  | ROZPOCET | 0 | 0 | 0 | 0 | 0 | 1 | 0 | 4 | 183289617
| PP |  | Recykl. poplatek 8,40 Kč svítidlo | [15 empty] | PP | 2
181 | K | 45 | Recykl. poplatek 5,21 kč zdroj | ks | 36 |  | 0 |  |  |  | základní |  | 0 | 0 | 0 | 0 | 0 | 4 | K | 2 |  |  |  | ROZPOCET | 0 | 0 | 0 | 0 | 0 | 1 | 0 | 4 | 1721495448
| PP |  | Recykl. poplatek 5,21 kč zdroj | [15 empty] | PP | 2
182 | K | 46 | Kab. ochranné pláty KD 300 | ks | 97 |  | 0 |  |  |  | základní |  | 0 | 0 | 0 | 0 | 0 | 4 | K | 2 |  |  |  | ROZPOCET | 0 | 0 | 0 | 0 | 0 | 1 | 0 | 4 | 1155970106
| PP |  | Kab. ochranné pláty KD 300 | [15 empty] | PP | 2
183 | K | 47 | CYKY - J 4x25 mm (B) | m | 105 |  | 0 |  |  |  | základní |  | 0 | 0 | 0 | 0 | 0 | 4 | K | 2 |  |  |  | ROZPOCET | 0 | 0 | 0 | 0 | 0 | 1 | 0 | 4 | 1099239952
| PP |  | CYKY - J 4x25 mm (B) | [15 empty] | PP | 2
184 | K | 48 | Lišta LV 40x40 HD | m | 70 |  | 0 |  |  |  | základní |  | 0 | 0 | 0 | 0 | 0 | 4 | K | 2 |  |  |  | ROZPOCET | 0 | 0 | 0 | 0 | 0 | 1 | 0 | 4 | 150975823
| PP |  | Lišta LV 40x40 HD | [15 empty] | PP | 2
185 | K | 49 | Ocelové lano 8 mm Zn | m | 40 |  | 0 |  |  |  | základní |  | 0 | 0 | 0 | 0 | 0 | 4 | K | 2 |  |  |  | ROZPOCET | 0 | 0 | 0 | 0 | 0 | 1 | 0 | 4 | 644223859
| PP |  | Ocelové lano 8 mm Zn | [15 empty] | PP | 2
186 | K | 50 | Napínák M10 Zn oko-hák | ks | 2 |  | 0 |  |  |  | základní |  | 0 | 0 | 0 | 0 | 0 | 4 | K | 2 |  |  |  | ROZPOCET | 0 | 0 | 0 | 0 | 0 | 1 | 0 | 4 | -964925109
| PP |  | Napínák M10 Zn oko-hák | [15 empty] | PP | 2
187 | K | 51 | Očnice D05 pro lana 8mm | ks | 2 |  | 0 |  |  |  | základní |  | 0 | 0 | 0 | 0 | 0 | 4 | K | 2 |  |  |  | ROZPOCET | 0 | 0 | 0 | 0 | 0 | 1 | 0 | 4 | 304175714
| PP |  | Očnice D05 pro lana 8mm | [15 empty] | PP | 2
188 | K | 52 | Srdcovka S 08 Zn | ks | 2 |  | 0 |  |  |  | základní |  | 0 | 0 | 0 | 0 | 0 | 4 | K | 2 |  |  |  | ROZPOCET | 0 | 0 | 0 | 0 | 0 | 1 | 0 | 4 | -2125037544
| PP |  | Srdcovka S 08 Zn | [15 empty] | PP | 2
189 | K | 53 | Oko-matka M12 | ks | 2 |  | 0 |  |  |  | základní |  | 0 | 0 | 0 | 0 | 0 | 4 | K | 2 |  |  |  | ROZPOCET | 0 | 0 | 0 | 0 | 0 | 1 | 0 | 4 | 1850766714
| PP |  | Oko-matka M12 | [15 empty] | PP | 2
190 | K | 54 | Sv. lanová 10 Zn | ks | 8 |  | 0 |  |  |  | základní |  | 0 | 0 | 0 | 0 | 0 | 4 | K | 2 |  |  |  | ROZPOCET | 0 | 0 | 0 | 0 | 0 | 1 | 0 | 4 | 3907049
| PP |  | Sv. lanová 10 Zn | [15 empty] | PP | 2
191 | K | 55 | Tyč závitová M12 | ks | 1 |  | 0 |  |  |  | základní |  | 0 | 0 | 0 | 0 | 0 | 4 | K | 2 |  |  |  | ROZPOCET | 0 | 0 | 0 | 0 | 0 | 1 | 0 | 4 | 31105835
| PP |  | Tyč závitová M12 | [15 empty] | PP | 2
192 | K | 56 | KEM chem.malta 941 VA 420ml | ks | 1 |  | 0 |  |  |  | základní |  | 0 | 0 | 0 | 0 | 0 | 4 | K | 2 |  |  |  | ROZPOCET | 0 | 0 | 0 | 0 | 0 | 1 | 0 | 4 | -1092352737
| PP |  | KEM chem.malta 941 VA 420ml | [15 empty] | PP | 2
193 | K | 57 | 250x4,8 stahovací řemínek VPC 5/250 | ks | 80 |  | 0 |  |  |  | základní |  | 0 | 0 | 0 | 0 | 0 | 4 | K | 2 |  |  |  | ROZPOCET | 0 | 0 | 0 | 0 | 0 | 1 | 0 | 4 | -1442522137
| PP |  | 250x4,8 stahovací řemínek VPC 5/250 | [15 empty] | PP | 2
194 | K | 1.1 | Ústředna power PC1832 NK | ks | 1 |  | 0 |  |  |  | základní |  | 0 | 0 | 0 | 0 | 0 | 4 | K | 2 |  |  |  | ROZPOCET | 0 | 0 | 0 | 0 | 0 | 1 | 0 | 4 | -1476893248
| PP |  | Ústředna power PC1832 NK | [15 empty] | PP | 2
195 | K | 2.1 | GSM brána GS20P s hlas.kom.pro ústředny | ks | 1 |  | 0 |  |  |  | základní |  | 0 | 0 | 0 | 0 | 0 | 4 | K | 2 |  |  |  | ROZPOCET | 0 | 0 | 0 | 0 | 0 | 1 | 0 | 4 | -1781539800
| PP |  | GSM brána GS20P s hlas.kom.pro ústředny | [15 empty] | PP | 2
196 | K | 3.1 | Zámek ústředny L-1 | ks | 1 |  | 0 |  |  |  | základní |  | 0 | 0 | 0 | 0 | 0 | 4 | K | 2 |  |  |  | ROZPOCET | 0 | 0 | 0 | 0 | 0 | 1 | 0 | 4 | 665439899
| PP |  | Zámek ústředny L-1 | [15 empty] | PP | 2
197 | K | 4.1 | Krabice PC 4001CD | ks | 1 |  | 0 |  |  |  | základní |  | 0 | 0 | 0 | 0 | 0 | 4 | K | 2 |  |  |  | ROZPOCET | 0 | 0 | 0 | 0 | 0 | 1 | 0 | 4 | 1030091445
| PP |  | Krabice PC 4001CD | [15 empty] | PP | 2
198 | K | 5.1 | Klávesnice LCD PK 5500 | ks | 2 |  | 0 |  |  |  | základní |  | 0 | 0 | 0 | 0 | 0 | 4 | K | 2 |  |  |  | ROZPOCET | 0 | 0 | 0 | 0 | 0 | 1 | 0 | 4 | 1912738718
| PP |  | Klávesnice LCD PK 5500 | [15 empty] | PP | 2
199 | K | 6.1 | SA-402 interiérová siréna | ks | 1 |  | 0 |  |  |  | základní |  | 0 | 0 | 0 | 0 | 0 | 4 | K | 2 |  |  |  | ROZPOCET | 0 | 0 | 0 | 0 | 0 | 1 | 0 | 4 | -2111972496
| PP |  | SA-402 interiérová siréna | [15 empty] | PP | 2
200 | K | 7.1 | SD-8621W kontakt magn.závrtný | ks | 3 |  | 0 |  |  |  | základní |  | 0 | 0 | 0 | 0 | 0 | 4 | K | 2 |  |  |  | ROZPOCET | 0 | 0 | 0 | 0 | 0 | 1 | 0 | 4 | -2013284092
| PP |  | SD-8621W kontakt magn.závrtný | [15 empty] | PP | 2
201 | K | 8.1 | LC-100-PI detektor imunita zvířat | ks | 4 |  | 0 |  |  |  | základní |  | 0 | 0 | 0 | 0 | 0 | 4 | K | 2 |  |  |  | ROZPOCET | 0 | 0 | 0 | 0 | 0 | 1 | 0 | 4 | -733580830
| PP |  | LC-100-PI detektor imunita zvířat | [15 empty] | PP | 2
202 | K | 9.1 | Akumulátor 7,3Ah (CGB) | ks | 1 |  | 0 |  |  |  | základní |  | 0 | 0 | 0 | 0 | 0 | 4 | K | 2 |  |  |  | ROZPOCET | 0 | 0 | 0 | 0 | 0 | 1 | 0 | 4 | 1264355334
| PP |  | Akumulátor 7,3Ah (CGB) | [15 empty] | PP | 2
203 | K | 10.1 | Trafo TR-3 16V 50VA kryt+sv. | ks | 1 |  | 0 |  |  |  | základní |  | 0 | 0 | 0 | 0 | 0 | 4 | K | 2 |  |  |  | ROZPOCET | 0 | 0 | 0 | 0 | 0 | 1 | 0 | 4 | -1526317637
| PP |  | Trafo TR-3 16V 50VA kryt+sv. | [15 empty] | PP | 2
204 | K | 11.1 | Modul PC 5208, xpandér 8 zón | ks | 1 |  | 0 |  |  |  | základní |  | 0 | 0 | 0 | 0 | 0 | 4 | K | 2 |  |  |  | ROZPOCET | 0 | 0 | 0 | 0 | 0 | 1 | 0 | 4 | 274990531
| PP |  | Modul PC 5208, xpandér 8 zón | [15 empty] | PP | 2
205 | K | 12.1 | Detektor kouřový konvenční 601P | ks | 4 |  | 0 |  |  |  | základní |  | 0 | 0 | 0 | 0 | 0 | 4 | K | 2 |  |  |  | ROZPOCET | 0 | 0 | 0 | 0 | 0 | 1 | 0 | 4 | -664321520
| PP |  | Detektor kouřový konvenční 601P | [15 empty] | PP | 2
206 | K | 13.1 | 5B svork.pro hlásiče řady 600 | ks | 4 |  | 0 |  |  |  | základní |  | 0 | 0 | 0 | 0 | 0 | 4 | K | 2 |  |  |  | ROZPOCET | 0 | 0 | 0 | 0 | 0 | 1 | 0 | 4 | -192692624
| PP |  | 5B svork.pro hlásiče řady 600 | [15 empty] | PP | 2
207 | K | 14.1 | UTP SOLARIX Cat.5e 4x2/0,52mm | m | 57 |  | 0 |  |  |  | základní |  | 0 | 0 | 0 | 0 | 0 | 4 | K | 2 |  |  |  | ROZPOCET | 0 | 0 | 0 | 0 | 0 | 1 | 0 | 4 | 369436120
| PP |  | UTP SOLARIX Cat.5e 4x2/0,52mm | [15 empty] | PP | 2
208 | K | 15.1 | CVF 6x0,22 kabel pro EZS | m | 244 |  | 0 |  |  |  | základní |  | 0 | 0 | 0 | 0 | 0 | 4 | K | 2 |  |  |  | ROZPOCET | 0 | 0 | 0 | 0 | 0 | 1 | 0 | 4 | -1488142007
| PP |  | CVF 6x0,22 kabel pro EZS | [15 empty] | PP | 2
209 | K | 1.2 | CYKY-CYKYm 1kV 3x240 pevně uložený | m | 12 |  | 0 |  |  |  | základní |  | 0 | 0 | 0 | 0 | 0 | 4 | K | 2 |  |  |  | ROZPOCET | 0 | 0 | 0 | 0 | 0 | 1 | 0 | 4 | -961275420
| PP |  | CYKY-CYKYm 1kV 3x240 pevně uložený | [15 empty] | PP | 2
210 | K | 2.2 | AYKY 1kV 3x150 pevně uložený | m | 388 |  | 0 |  |  |  | základní |  | 0 | 0 | 0 | 0 | 0 | 4 | K | 2 |  |  |  | ROZPOCET | 0 | 0 | 0 | 0 | 0 | 1 | 0 | 4 | -943753726
| PP |  | AYKY 1kV 3x150 pevně uložený | [15 empty] | PP | 2
211 | K | 3.2 | CYKY-CYKYm 750V 4x10 pevně uložený | m | 5 |  | 0 |  |  |  | základní |  | 0 | 0 | 0 | 0 | 0 | 4 | K | 2 |  |  |  | ROZPOCET | 0 | 0 | 0 | 0 | 0 | 1 | 0 | 4 | 91603618
| PP |  | CYKY-CYKYm 750V 4x10 pevně uložený | [15 empty] | PP | 2
212 | K | 4.2 | CYKY-CYKYm 750V 5x6 pevně uložený | m | 29 |  | 0 |  |  |  | základní |  | 0 | 0 | 0 | 0 | 0 | 4 | K | 2 |  |  |  | ROZPOCET | 0 | 0 | 0 | 0 | 0 | 1 | 0 | 4 | -134640046
| PP |  | CYKY-CYKYm 750V 5x6 pevně uložený | [15 empty] | PP | 2
213 | K | 5.2 | CYKY-CYKYm 750V 12x1.5 pevně uložený | m | 172 |  | 0 |  |  |  | základní |  | 0 | 0 | 0 | 0 | 0 | 4 | K | 2 |  |  |  | ROZPOCET | 0 | 0 | 0 | 0 | 0 | 1 | 0 | 4 | -1134139935
| PP |  | CYKY-CYKYm 750V 12x1.5 pevně uložený | [15 empty] | PP | 2
214 | K | 6.2 | CYKY-CYKYm 750V 5x2.5 pevně uložený | m | 34 |  | 0 |  |  |  | základní |  | 0 | 0 | 0 | 0 | 0 | 4 | K | 2 |  |  |  | ROZPOCET | 0 | 0 | 0 | 0 | 0 | 1 | 0 | 4 | -702011945
| PP |  | CYKY-CYKYm 750V 5x2.5 pevně uložený | [15 empty] | PP | 2
215 | K | 7.2 | CYKY-CYKYm 750V 5x1.5 pevně uložený | m | 97 |  | 0 |  |  |  | základní |  | 0 | 0 | 0 | 0 | 0 | 4 | K | 2 |  |  |  | ROZPOCET | 0 | 0 | 0 | 0 | 0 | 1 | 0 | 4 | 1099512897
| PP |  | CYKY-CYKYm 750V 5x1.5 pevně uložený | [15 empty] | PP | 2
216 | K | 8.2 | CYKY-CYKYm 750V 3x2.5 pevně uložený | m | 108 |  | 0 |  |  |  | základní |  | 0 | 0 | 0 | 0 | 0 | 4 | K | 2 |  |  |  | ROZPOCET | 0 | 0 | 0 | 0 | 0 | 1 | 0 | 4 | -1755110995
| PP |  | CYKY-CYKYm 750V 3x2.5 pevně uložený | [15 empty] | PP | 2
217 | K | 9.2 | CYKY-CYKYm 750V 3x1.5 pevně uložený | m | 86 |  | 0 |  |  |  | základní |  | 0 | 0 | 0 | 0 | 0 | 4 | K | 2 |  |  |  | ROZPOCET | 0 | 0 | 0 | 0 | 0 | 1 | 0 | 4 | -1211460372
| PP |  | CYKY-CYKYm 750V 3x1.5 pevně uložený | [15 empty] | PP | 2
218 | K | 10.2 | CYKY-CYKYm 750V 3x1.5 pevně uložený | m | 23 |  | 0 |  |  |  | základní |  | 0 | 0 | 0 | 0 | 0 | 4 | K | 2 |  |  |  | ROZPOCET | 0 | 0 | 0 | 0 | 0 | 1 | 0 | 4 | 1849007803
| PP |  | CYKY-CYKYm 750V 3x1.5 pevně uložený | [15 empty] | PP | 2
219 | K | 11.2 | Ukončení celoplast. kabelů do 4 x 240 mm2 | ks | 4 |  | 0 |  |  |  | základní |  | 0 | 0 | 0 | 0 | 0 | 4 | K | 2 |  |  |  | ROZPOCET | 0 | 0 | 0 | 0 | 0 | 1 | 0 | 4 | -796418591
| PP |  | Ukončení celoplast. kabelů do 4 x 240 mm2 | [15 empty] | PP | 2
220 | K | 12.2 | Úložný kabel v zemi TCEPKPFLE 5x4x0,8 | m | 320 |  | 0 |  |  |  | základní |  | 0 | 0 | 0 | 0 | 0 | 4 | K | 2 |  |  |  | ROZPOCET | 0 | 0 | 0 | 0 | 0 | 1 | 0 | 4 | -1381122465
| PP |  | Úložný kabel v zemi TCEPKPFLE 5x4x0,8 | [15 empty] | PP | 2
221 | K | 13.2 | Trubka ochranná z PE, novodur, pevná v. d 100.0 mm | m | 582 |  | 0 |  |  |  | základní |  | 0 | 0 | 0 | 0 | 0 | 4 | K | 2 |  |  |  | ROZPOCET | 0 | 0 | 0 | 0 | 0 | 1 | 0 | 4 | 927398147
| PP |  | Trubka ochranná z PE, novodur, pevná v. d 100.0 mm | [15 empty] | PP | 2
222 | K | 14.2 | Spínač mokrý jednopólový - řazení 1 | ks | 3 |  | 0 |  |  |  | základní |  | 0 | 0 | 0 | 0 | 0 | 4 | K | 2 |  |  |  | ROZPOCET | 0 | 0 | 0 | 0 | 0 | 1 | 0 | 4 | 579164779
| PP |  | Spínač mokrý jednopólový - řazení 1 | [15 empty] | PP | 2
223 | K | 15.2 | Spínač mokrý střídavý přepínač - řazení 6 | ks | 3 |  | 0 |  |  |  | základní |  | 0 | 0 | 0 | 0 | 0 | 4 | K | 2 |  |  |  | ROZPOCET | 0 | 0 | 0 | 0 | 0 | 1 | 0 | 4 | 2099588487
| PP |  | Spínač mokrý střídavý přepínač - řazení 6 | [15 empty] | PP | 2
224 | K | 16.1 | Domovní zásuvka chráněná,venkovní 10/16A 250V 2P + Z | ks | 5 |  | 0 |  |  |  | základní |  | 0 | 0 | 0 | 0 | 0 | 4 | K | 2 |  |  |  | ROZPOCET | 0 | 0 | 0 | 0 | 0 | 1 | 0 | 4 | 170856231
| PP |  | Domovní zásuvka chráněná,venkovní 10/16A 250V 2P + Z | [15 empty] | PP | 2
225 | K | 17.1 | Zásuvka domovní nástěnná 16 A 380 V 3P + N + | ks | 2 |  | 0 |  |  |  | základní |  | 0 | 0 | 0 | 0 | 0 | 4 | K | 2 |  |  |  | ROZPOCET | 0 | 0 | 0 | 0 | 0 | 1 | 0 | 4 | 1798427379
| PP |  | Zásuvka domovní nástěnná 16 A 380 V 3P + N + | [15 empty] | PP | 2
226 | K | 18.1 | Trubka elektroinst., pancéř z PH, pevná 16.0 mm | m | 34 |  | 0 |  |  |  | základní |  | 0 | 0 | 0 | 0 | 0 | 4 | K | 2 |  |  |  | ROZPOCET | 0 | 0 | 0 | 0 | 0 | 1 | 0 | 4 | 1709919535
| PP |  | Trubka elektroinst., pancéř z PH, pevná 16.0 mm | [15 empty] | PP | 2
227 | K | 19.1 | Trubka elektroinst., pancéř z PH, pevná 21.0 mm | m | 28 |  | 0 |  |  |  | základní |  | 0 | 0 | 0 | 0 | 0 | 4 | K | 2 |  |  |  | ROZPOCET | 0 | 0 | 0 | 0 | 0 | 1 | 0 | 4 | 932690551
| PP |  | Trubka elektroinst., pancéř z PH, pevná 21.0 mm | [15 empty] | PP | 2
228 | K | 20.1 | Trubka elektroinst., pancéř z PH, pevná 29.0 mm | m | 15 |  | 0 |  |  |  | základní |  | 0 | 0 | 0 | 0 | 0 | 4 | K | 2 |  |  |  | ROZPOCET | 0 | 0 | 0 | 0 | 0 | 1 | 0 | 4 | 410572255
| PP |  | Trubka elektroinst., pancéř z PH, pevná 29.0 mm | [15 empty] | PP | 2
229 | K | 21.1 | Krabice pro můstk.vodiče, vč. svorkovnice a zapojení 643414 | ks | 13 |  | 0 |  |  |  | základní |  | 0 | 0 | 0 | 0 | 0 | 4 | K | 2 |  |  |  | ROZPOCET | 0 | 0 | 0 | 0 | 0 | 1 | 0 | 4 | 1012442381
| PP |  | Krabice pro můstk.vodiče, vč. svorkovnice a zapojení 643414 | [15 empty] | PP | 2
230 | K | 22.1 | Krabice přístrojová bez zapojení | ks | 21 |  | 0 |  |  |  | základní |  | 0 | 0 | 0 | 0 | 0 | 4 | K | 2 |  |  |  | ROZPOCET | 0 | 0 | 0 | 0 | 0 | 1 | 0 | 4 | 1307468121
| PP |  | Krabice přístrojová bez zapojení | [15 empty] | PP | 2
231 | K | 23.1 | Spínač jednopólový - řazení 1 | ks | 1 |  | 0 |  |  |  | základní |  | 0 | 0 | 0 | 0 | 0 | 4 | K | 2 |  |  |  | ROZPOCET | 0 | 0 | 0 | 0 | 0 | 1 | 0 | 4 | 651638608
| PP |  | Spínač jednopólový - řazení 1 | [15 empty] | PP | 2
232 | K | 24.1 | Spínač střídavý přepínač - řazení 6 | ks | 7 |  | 0 |  |  |  | základní |  | 0 | 0 | 0 | 0 | 0 | 4 | K | 2 |  |  |  | ROZPOCET | 0 | 0 | 0 | 0 | 0 | 1 | 0 | 4 | -240816896
| PP |  | Spínač střídavý přepínač - řazení 6 | [15 empty] | PP | 2
233 | K | 25.1 | Spínač křížový přepínač - řazení 7 | ks | 1 |  | 0 |  |  |  | základní |  | 0 | 0 | 0 | 0 | 0 | 4 | K | 2 |  |  |  | ROZPOCET | 0 | 0 | 0 | 0 | 0 | 1 | 0 | 4 | -1576163082
| PP |  | Spínač křížový přepínač - řazení 7 | [15 empty] | PP | 2
234 | K | 26.1 | Domovní zásuvka polozapuštěná 10/16A 250V 2P + Z | ks | 7 |  | 0 |  |  |  | základní |  | 0 | 0 | 0 | 0 | 0 | 4 | K | 2 |  |  |  | ROZPOCET | 0 | 0 | 0 | 0 | 0 | 1 | 0 | 4 | 1963375775
| PP |  | Domovní zásuvka polozapuštěná 10/16A 250V 2P + Z | [15 empty] | PP | 2
235 | K | 27.1 | Kabel. spojka litina 1 kV SV 4 x 150 mm2 | ks | 4 |  | 0 |  |  |  | základní |  | 0 | 0 | 0 | 0 | 0 | 4 | K | 2 |  |  |  | ROZPOCET | 0 | 0 | 0 | 0 | 0 | 1 | 0 | 4 | -189090095
| PP |  | Kabel. spojka litina 1 kV SV 4 x 150 mm2 | [15 empty] | PP | 2
236 | K | 28.1 | Svítidla zářivková 2x36 W, strop. s kryt. | ks | 10 |  | 0 |  |  |  | základní |  | 0 | 0 | 0 | 0 | 0 | 4 | K | 2 |  |  |  | ROZPOCET | 0 | 0 | 0 | 0 | 0 | 1 | 0 | 4 | 553261038
| PP |  | Svítidla zářivková 2x36 W, strop. s kryt. | [15 empty] | PP | 2
237 | K | 29.1 | Svítidla zářivková 2x36 W,strop.s nouz. | ks | 4 |  | 0 |  |  |  | základní |  | 0 | 0 | 0 | 0 | 0 | 4 | K | 2 |  |  |  | ROZPOCET | 0 | 0 | 0 | 0 | 0 | 1 | 0 | 4 | 2001223374
| PP |  | Svítidla zářivková 2x36 W,strop.s nouz. | [15 empty] | PP | 2
238 | K | 30.1 | Svítidla zářivková 8 W, nouzová | ks | 2 |  | 0 |  |  |  | základní |  | 0 | 0 | 0 | 0 | 0 | 4 | K | 2 |  |  |  | ROZPOCET | 0 | 0 | 0 | 0 | 0 | 1 | 0 | 4 | 220840019
| PP |  | Svítidla zářivková 8 W, nouzová | [15 empty] | PP | 2
239 | K | 31.1 | Svítidla žárovková do 100 W, se senzorem | ks | 2 |  | 0 |  |  |  | základní |  | 0 | 0 | 0 | 0 | 0 | 4 | K | 2 |  |  |  | ROZPOCET | 0 | 0 | 0 | 0 | 0 | 1 | 0 | 4 | -506729162
| PP |  | Svítidla žárovková do 100 W, se senzorem | [15 empty] | PP | 2
240 | K | 32.1 | Svítidla žárovková do 100 W, | ks | 4 |  | 0 |  |  |  | základní |  | 0 | 0 | 0 | 0 | 0 | 4 | K | 2 |  |  |  | ROZPOCET | 0 | 0 | 0 | 0 | 0 | 1 | 0 | 4 | -1769276459
| PP |  | Svítidla žárovková do 100 W, | [15 empty] | PP | 2
241 | K | 33.1 | Svítidla žárovková do 100 W, prům. strop. | ks | 2 |  | 0 |  |  |  | základní |  | 0 | 0 | 0 | 0 | 0 | 4 | K | 2 |  |  |  | ROZPOCET | 0 | 0 | 0 | 0 | 0 | 1 | 0 | 4 | 8934588
| PP |  | Svítidla žárovková do 100 W, prům. strop. | [15 empty] | PP | 2
242 | K | 34.1 | Montáž automatických relé spínacích typ OZ | ks | 1 |  | 0 |  |  |  | základní |  | 0 | 0 | 0 | 0 | 0 | 4 | K | 2 |  |  |  | ROZPOCET | 0 | 0 | 0 | 0 | 0 | 1 | 0 | 4 | -756961534
| PP |  | Montáž automatických relé spínacích typ OZ | [15 empty] | PP | 2
243 | K | 35.1 | Ukončení vodičů do 240 mm2 | ks | 10 |  | 0 |  |  |  | základní |  | 0 | 0 | 0 | 0 | 0 | 4 | K | 2 |  |  |  | ROZPOCET | 0 | 0 | 0 | 0 | 0 | 1 | 0 | 4 | -1004032642
| PP |  | Ukončení vodičů do 240 mm2 | [15 empty] | PP | 2
244 | K | 36.1 | Ukončení vodičů do 25 mm2 | ks | 6 |  | 0 |  |  |  | základní |  | 0 | 0 | 0 | 0 | 0 | 4 | K | 2 |  |  |  | ROZPOCET | 0 | 0 | 0 | 0 | 0 | 1 | 0 | 4 | -278012078
| PP |  | Ukončení vodičů do 25 mm2 | [15 empty] | PP | 2
245 | K | 37.1 | CYKY-CYKYm 1kV 4x25 pevně uložený | m | 105 |  | 0 |  |  |  | základní |  | 0 | 0 | 0 | 0 | 0 | 4 | K | 2 |  |  |  | ROZPOCET | 0 | 0 | 0 | 0 | 0 | 1 | 0 | 4 | 1763706174
| PP |  | CYKY-CYKYm 1kV 4x25 pevně uložený | [15 empty] | PP | 2
246 | K | 38.1 | Lišta elektroinst. z PH | m | 70 |  | 0 |  |  |  | základní |  | 0 | 0 | 0 | 0 | 0 | 4 | K | 2 |  |  |  | ROZPOCET | 0 | 0 | 0 | 0 | 0 | 1 | 0 | 4 | -1577071628
| PP |  | Lišta elektroinst. z PH | [15 empty] | PP | 2
247 | K | 39.1 | Nosné lano do 35 mm2 | m | 40 |  | 0 |  |  |  | základní |  | 0 | 0 | 0 | 0 | 0 | 4 | K | 2 |  |  |  | ROZPOCET | 0 | 0 | 0 | 0 | 0 | 1 | 0 | 4 | 57100463
| PP |  | Nosné lano do 35 mm2 | [15 empty] | PP | 2
248 | K | 40.1 | Kotevní konzole s napínačem | ks | 2 |  | 0 |  |  |  | základní |  | 0 | 0 | 0 | 0 | 0 | 4 | K | 2 |  |  |  | ROZPOCET | 0 | 0 | 0 | 0 | 0 | 1 | 0 | 4 | -1747174337
| PP |  | Kotevní konzole s napínačem | [15 empty] | PP | 2
249 | K | 41.1 | Ukončení vodičů do 25 mm2 | ks | 16 |  | 0 |  |  |  | základní |  | 0 | 0 | 0 | 0 | 0 | 4 | K | 2 |  |  |  | ROZPOCET | 0 | 0 | 0 | 0 | 0 | 1 | 0 | 4 | 1155189828
| PP |  | Ukončení vodičů do 25 mm2 | [15 empty] | PP | 2
250 | K | 42.1 | Ukončení celoplast. kabelů do 4 x 25 mm2 | ks | 4 |  | 0 |  |  |  | základní |  | 0 | 0 | 0 | 0 | 0 | 4 | K | 2 |  |  |  | ROZPOCET | 0 | 0 | 0 | 0 | 0 | 1 | 0 | 4 | 2018832715
| PP |  | Ukončení celoplast. kabelů do 4 x 25 mm2 | [15 empty] | PP | 2
251 | K | 43.1 | Ucpávky pro kabely do P 36 | ks | 4 |  | 0 |  |  |  | základní |  | 0 | 0 | 0 | 0 | 0 | 4 | K | 2 |  |  |  | ROZPOCET | 0 | 0 | 0 | 0 | 0 | 1 | 0 | 4 | -1578030663
| PP |  | Ucpávky pro kabely do P 36 | [15 empty] | PP | 2
252 | K | 44.1 | Průrazy zdivem tloušťka do 45cm vč. začištění a fixace kotev | ks | 6 |  | 0 |  |  |  | základní |  | 0 | 0 | 0 | 0 | 0 | 4 | K | 2 |  |  |  | ROZPOCET | 0 | 0 | 0 | 0 | 0 | 1 | 0 | 4 | -1000460948
| PP |  | Průrazy zdivem tloušťka do 45cm vč. začištění a fixace kotev | [15 empty] | PP | 2
253 | K | 1.3 | Kabelové rozvody EZS | kpl | 1 |  | 0 |  |  |  | základní |  | 0 | 0 | 0 | 0 | 0 | 4 | K | 2 |  |  |  | ROZPOCET | 0 | 0 | 0 | 0 | 0 | 1 | 0 | 4 | -2081802423
| PP |  | Kabelové rozvody EZS | [15 empty] | PP | 2
254 | K | 2.3 | Zapojení a nastavení systému EZS | h | 1 |  | 0 |  |  |  | základní |  | 0 | 0 | 0 | 0 | 0 | 4 | K | 2 |  |  |  | ROZPOCET | 0 | 0 | 0 | 0 | 0 | 1 | 0 | 4 | 384045332
| PP |  | Zapojení a nastavení systému EZS | [15 empty] | PP | 2
255 | K | 1.4 | Výkop a zához 50/80 ve volném terénu vč. pískování | m | 65 |  | 0 |  |  |  | základní |  | 0 | 0 | 0 | 0 | 0 | 4 | K | 2 |  |  |  | ROZPOCET | 0 | 0 | 0 | 0 | 0 | 1 | 0 | 4 | 1882417409
| PP |  | Výkop a zához 50/80 ve volném terénu vč. pískování | [15 empty] | PP | 2
256 | K | 2.4 | Výkop a zához 50/120 ve vozovce s živič.povrchem vč. opravy | m | 32 |  | 0 |  |  |  | základní |  | 0 | 0 | 0 | 0 | 0 | 4 | K | 2 |  |  |  | ROZPOCET | 0 | 0 | 0 | 0 | 0 | 1 | 0 | 4 | 1263857639
| PP |  | Výkop a zához 50/120 ve vozovce s živič.povrchem vč. opravy | [15 empty] | PP | 2
257 | K | 3.3 | Obetonování trubek s kabelovým vedením betonem s armováním | m3 | 4 |  | 0 |  |  |  | základní |  | 0 | 0 | 0 | 0 | 0 | 4 | K | 2 |  |  |  | ROZPOCET | 0 | 0 | 0 | 0 | 0 | 1 | 0 | 4 | -1768345431
| PP |  | Obetonování trubek s kabelovým vedením betonem s armováním | [15 empty] | PP | 2
258 | K | 4.3 | Rozbourání betonového základu vč. odvozu suti na skládku | m3 | 5 |  | 0 |  |  |  | základní |  | 0 | 0 | 0 | 0 | 0 | 4 | K | 2 |  |  |  | ROZPOCET | 0 | 0 | 0 | 0 | 0 | 1 | 0 | 4 | -1500971692
| PP |  | Rozbourání betonového základu vč. odvozu suti na skládku | [15 empty] | PP | 2
259 | K | 5.3 | Průraz zdivem, cihlová zeď, tloušťka 30 cm | ks | 25 |  | 0 |  |  |  | základní |  | 0 | 0 | 0 | 0 | 0 | 4 | K | 2 |  |  |  | ROZPOCET | 0 | 0 | 0 | 0 | 0 | 1 | 0 | 4 | -1532019083
| PP |  | Průraz zdivem, cihlová zeď, tloušťka 30 cm | [15 empty] | PP | 2
260 | K | 6.3 | Průraz zdivem, cihlová zeď, tloušťka 45 cm | ks | 10 |  | 0 |  |  |  | základní |  | 0 | 0 | 0 | 0 | 0 | 4 | K | 2 |  |  |  | ROZPOCET | 0 | 0 | 0 | 0 | 0 | 1 | 0 | 4 | 695680752
| PP |  | Průraz zdivem, cihlová zeď, tloušťka 45 cm | [15 empty] | PP | 2
261 | K | projekt | Zpracování prováděcí dokumentace | kpl | 1 |  | 0 |  |  |  | základní |  | 0 | 0 | 0 | 0 | 0 | 16 | K | 2 |  |  |  | ROZPOCET | 0 | 0 | 0 | 0 | 0 | 1 | 0 | 16 | -1020272514
| PP |  | Zpracování prováděcí dokumentace | [15 empty] | PP | 2
262 | K | demontáže | Demontáže stávající elektroinstalace | kpl | 1 |  | 0 |  |  |  | základní |  | 0 | 0 | 0 | 0 | 0 | 16 | K | 2 |  |  |  | ROZPOCET | 0 | 0 | 0 | 0 | 0 | 1 | 0 | 16 | 1875419445
| PP |  | Demontáže stávající elektroinstalace | [15 empty] | PP | 2
263 | K | geodet | Geodetické zaměření kabelové trasy | kpl | 1 |  | 0 |  |  |  | základní |  | 0 | 0 | 0 | 0 | 0 | 16 | K | 2 |  |  |  | ROZPOCET | 0 | 0 | 0 | 0 | 0 | 1 | 0 | 16 | -1975216693
| PP |  | Geodetické zaměření kabelové trasy | [15 empty] | PP | 2
264 | K | mimostav | Mimostav. doprava | kpl | 1 |  | 0 |  |  |  | základní |  | 0 | 0 | 0 | 0 | 0 | 16 | K | 2 |  |  |  | ROZPOCET | 0 | 0 | 0 | 0 | 0 | 1 | 0 | 16 | -899428043
| PP |  | Mimostav. doprava | [15 empty] | PP | 2
265 | K | připojení vzt | Připojení klapky VZT zařízení (kabelové vedení, úložný a instalační materiál, př | kpl | 1 |  | 0 |  |  |  | základní |  | 0 | 0 | 0 | 0 | 0 | 16 | K | 2 |  |  |  | ROZPOCET | 0 | 0 | 0 | 0 | 0 | 1 | 0 | 16 | 988704303
| PP |  | Připojení klapky VZT zařízení (kabelové vedení, úložný a instalační materiál, př | [15 empty] | PP | 2
266 | K | rozva - úprava | Úprava a doplnění stávajícího rozvaděče jezu vč. implementace a úprava software stávajícího řídícího systému přepínání síti napájení jezu Vědomice/Roudnice | kpl | 1 |  | 0 |  |  |  | základní |  | 0 | 0 | 0 | 0 | 0 | 16 | K | 2 |  |  |  | ROZPOCET | 0 | 0 | 0 | 0 | 0 | 1 | 0 | 16 | -571880654
| PP |  | Úprava a doplnění stávajícího rozvaděče jezu vč. implementace a úprava software stávajícího řídícího systému přepínání síti napájení jezu Vědomice/Roudnice | [15 empty] | PP | 2
267 | K | přesun | Přirážka na přesun dodávek | kpl | 1 |  | 0 |  |  |  | základní |  | 0 | 0 | 0 | 0 | 0 | 16 | K | 2 |  |  |  | ROZPOCET | 0 | 0 | 0 | 0 | 0 | 1 | 0 | 16 | 1554357417
| PP |  | Přirážka na přesun dodávek | [15 empty] | PP | 2
268 | K | ppv | PPV | kpl | 1 |  | 0 |  |  |  | základní |  | 0 | 0 | 0 | 0 | 0 | 16 | K | 2 |  |  |  | ROZPOCET | 0 | 0 | 0 | 0 | 0 | 1 | 0 | 16 | -1736679157
| PP |  | PPV | [15 empty] | PP | 2
269 | K | revize | Revize a zkoušky | kpl | 1 |  | 0 |  |  |  | základní |  | 0 | 0 | 0 | 0 | 0 | 16 | K | 2 |  |  |  | ROZPOCET | 0 | 0 | 0 | 0 | 0 | 1 | 0 | 16 | -2021866220
| PP |  | Revize a zkoušky | [15 empty] | PP | 2
270 | K | poplat | Poplatky za vytýčení sítí jejich správci | kpl | 1 |  | 0 |  |  |  | základní |  | 0 | 0 | 0 | 0 | 0 | 16 | K | 2 |  |  |  | ROZPOCET | 0 | 0 | 0 | 0 | 0 | 1 | 0 | 16 | 1925349636
| PP |  | Poplatky za vytýčení sítí jejich správci | [15 empty] | PP | 2
271 | K | popl - 2 | Poplatek za manipulace na síti ČEZ Distribuce | kpl | 1 |  | 0 |  |  |  | základní |  | 0 | 0 | 0 | 0 | 0 | 16 | K | 2 |  |  |  | ROZPOCET | 0 | 0 | 0 | 0 | 0 | 1 | 0 | 16 | -1024612121
| PP |  | Poplatek za manipulace na síti ČEZ Distribuce | [15 empty] | PP | 2
272 | K | koordinace | Koordinace s ostatními profesemi | kpl | 1 |  | 0 |  |  |  | základní |  | 0 | 0 | 0 | 0 | 0 | 16 | K | 2 |  |  |  | ROZPOCET | 0 | 0 | 0 | 0 | 0 | 1 | 0 | 16 | 647654153
| PP |  | Koordinace s ostatními profesemi | [15 empty] | PP | 2
273 | K | zkuš | Zkušební provoz a zaškolení obsluhy | kpl | 1 |  | 0 |  |  |  | základní |  | 0 | 0 | 0 | 0 | 0 | 16 | K | 2 |  |  |  | ROZPOCET | 0 | 0 | 0 | 0 | 0 | 1 | 0 | 16 | -2038549972
| PP |  | Zkušební provoz a zaškolení obsluhy | [15 empty] | PP | 2
274 | K | prořez | prořez | kpl | 1 |  | 0 |  |  |  | základní |  | 0 | 0 | 0 | 0 | 0 | 16 | K | 2 |  |  |  | ROZPOCET | 0 | 0 | 0 | 0 | 0 | 1 | 0 | 16 | -470313431
| PP |  | prořez | [15 empty] | PP | 2
| D | 751 | Vzduchotechnika |  |  |  | 0 | [5 empty] | 0 |  | 0 |  | 0 | 2 | D | 1 |  |  |  | ROZPOCET | [6 empty] | 0
275 | K | vzt - 1 | vzdotechické potrubí | kpl | 1 |  | 0 |  |  |  | základní |  | 0 | 0 | 0 | 0 | 0 | 16 | K | 2 |  |  |  | ROZPOCET | 0 | 0 | 0 | 0 | 0 | 1 | 0 | 16 | 482383977
| VV |  | VZT potrubí pro odvod chladícího vzduchu od NZ délky 6 m z pozinkového plechu dle parametrů dodavatele NZ | [15 empty] | VV | 2 | 1 | True | 0 | ROZPOCET
| VV |  | včetně koncové žaluzie se samotížnými uzavíracími žaluziemi a bezpečnostní mřížkou | [15 empty] | VV | 2 | 1 | True | 0 | ROZPOCET
| VV |  | 1 |  | 1 | [13 empty] | VV | 2 | 2 | True | 0 | ROZPOCET
| VV |  | Součet |  | 1 | [13 empty] | VV | 2 | 4 | True | 1 | ROZPOCET
276 | K | vzt - 2 | výfukové potrubí | kpl | 1 |  | 0 |  |  |  | základní |  | 0 | 0 | 0 | 0 | 0 | 16 | K | 2 |  |  |  | ROZPOCET | 0 | 0 | 0 | 0 | 0 | 1 | 0 | 16 | -1359580902
| VV |  | Výfukové potrubí délky 8,5 m = třísložkové tepelně izolované nerezové potrubí dle parametrů dodavatele NZ, zavěsit pod strop a vložit do komína | [15 empty] | VV | 2 | 1 | True | 0 | ROZPOCET
| VV |  | 1 |  | 1 | [13 empty] | VV | 2 | 2 | True | 0 | ROZPOCET
| VV |  | Součet |  | 1 | [13 empty] | VV | 2 | 4 | True | 1 | ROZPOCET
| D | 762 | Konstrukce tesařské |  |  |  | 0 | [5 empty] | 0 |  | 3.5555 |  | 0.616 | 2 | D | 1 |  |  |  | ROZPOCET | [6 empty] | 0
277 | K | 762083122 | Impregnace řeziva proti dřevokaznému hmyzu, houbám a plísním máčením třída ohrožení 3 a 4 | m3 | 3.627 |  | 0 | CS ÚRS 2013 02 |  |  | základní |  | 0 | 0.00189 | 0.006855 | 0 | 0 | 16 | K | 2 |  |  |  | ROZPOCET | 0 | 0 | 0 | 0 | 0 | 1 | 0 | 16 | 26214930
| PP |  | Práce společné pro tesařské konstrukce impregnace řeziva máčením proti dřevokaznému hmyzu, houbám a plísním, třída ohrožení 3 a 4 (dřevo v exteriéru) | [15 empty] | PP | 2
| VV |  | kleštiny | [15 empty] | VV | 2 | 1 | True | 0 | ROZPOCET
| VV |  | (0,05*0,12*2)*23 |  | 0.276 | [13 empty] | VV | 2 | 2 | True | 0 | ROZPOCET
| VV |  | Krokve | [15 empty] | VV | 2 | 1 | True | 0 | ROZPOCET
| VV |  | (0,1*0,16*5,5)*7 |  | 0.616 | [13 empty] | VV | 2 | 2 | True | 0 | ROZPOCET
| VV |  | (0,1*0,16*5)*15 |  | 1.2 | [13 empty] | VV | 2 | 2 | True | 0 | ROZPOCET
| VV |  | (0,1*0,16*2,5)*1 |  | 0.04 | [13 empty] | VV | 2 | 2 | True | 0 | ROZPOCET
| VV |  | (0,1*0,16*2)*10 |  | 0.32 | [13 empty] | VV | 2 | 2 | True | 0 | ROZPOCET
| VV |  | (0,1*0,16*1,5)*3 |  | 0.072 | [13 empty] | VV | 2 | 2 | True | 0 | ROZPOCET
| VV |  | sloupky | [15 empty] | VV | 2 | 1 | True | 0 | ROZPOCET
| VV |  | (0,14*0,14*3)*3 |  | 0.176 | [13 empty] | VV | 2 | 2 | True | 0 | ROZPOCET
| VV |  | (0,12*0,12*1,5)*2 |  | 0.043 | [13 empty] | VV | 2 | 2 | True | 0 | ROZPOCET
| VV |  | pozednice | [15 empty] | VV | 2 | 1 | True | 0 | ROZPOCET
| VV |  | (0,14*0,14*11,5)*1 |  | 0.225 | [13 empty] | VV | 2 | 2 | True | 0 | ROZPOCET
| VV |  | (0,14*0,14*11,5)*1 |  | 0.225 | [13 empty] | VV | 2 | 2 | True | 0 | ROZPOCET
| VV |  | vaznice | [15 empty] | VV | 2 | 1 | True | 0 | ROZPOCET
| VV |  | (0,12*0,12*3,5)*2 |  | 0.101 | [13 empty] | VV | 2 | 2 | True | 0 | ROZPOCET
| VV |  | (0,12*0,12*1,5)*2 |  | 0.043 | [13 empty] | VV | 2 | 2 | True | 0 | ROZPOCET
| VV |  | vaznice | [15 empty] | VV | 2 | 1 | True | 0 | ROZPOCET
| VV |  | (0,14*0,18*11,5)*1 |  | 0.29 | [13 empty] | VV | 2 | 2 | True | 0 | ROZPOCET
| VV |  | Součet |  | 3.627 | [13 empty] | VV | 2 | 4 | True | 1 | ROZPOCET
278 | K | 762085103 | Montáž kotevních želez, příložek, patek nebo táhel | kus | 22 |  | 0 | CS ÚRS 2013 02 |  |  | základní |  | 0 | 0.00267 | 0.05874 | 0 | 0 | 16 | K | 2 |  |  |  | ROZPOCET | 0 | 0 | 0 | 0 | 0 | 1 | 0 | 16 | 843433267
| PP |  | Práce společné pro tesařské konstrukce montáž ocelových spojovacích prostředků (materiál ve specifikaci) kotevních želez příložek, patek, táhel | [15 empty] | PP | 2
| VV |  | ukotvení pozednice | [15 empty] | VV | 2 | 1 | True | 0 | ROZPOCET
| VV |  | 8+8+6 |  | 22 | [13 empty] | VV | 2 | 2 | True | 0 | ROZPOCET
| VV |  | Součet |  | 22 | [13 empty] | VV | 2 | 4 | True | 1 | ROZPOCET
279 | M | 548790160.1 | pásovina s kotvícími prvky | kus | 22 |  | 0 |  |  |  | základní |  | 0 | 0.00028 | 0.00616 | 0 | 0 | 32 | M | 2 |  |  |  | ROZPOCET | 0 | 0 | 0 | 0 | 0 | 1 | 0 | 16 | 758685232
| PP |  | kotevní technika kotvy mechanické kotva pro těžké kotvení (se šestihrannou hlavou) HSL - 3 M 8/40 | [15 empty] | PP | 2
280 | K | 762331921 | Vyřezání části střešní vazby průřezové plochy řeziva do 224 cm2 délky do 3 m | m | 50 |  | 0 | CS ÚRS 2013 02 |  |  | základní |  | 0 | 0 | 0 | 0.01232 | 0.616 | 16 | K | 2 |  |  |  | ROZPOCET | 0 | 0 | 0 | 0 | 0 | 1 | 0 | 16 | -1780713492
| VV |  | vyřezní části mansardy sousedního objektu - pro napojení nového -* odhad | [15 empty] | VV | 2 | 1 | True | 0 | ROZPOCET
| VV |  | 50 |  | 50 | [13 empty] | VV | 2 | 2 | True | 0 | ROZPOCET
| VV |  | Součet |  | 50 | [13 empty] | VV | 2 | 4 | True | 1 | ROZPOCET
281 | K | 762332131 | Montáž vázaných kcí krovů pravidelných z hraněného řeziva průřezové plochy do 120 cm2 | m | 46 |  | 0 | CS ÚRS 2013 02 |  |  | základní |  | 0 | 0 | 0 | 0 | 0 | 16 | K | 2 |  |  |  | ROZPOCET | 0 | 0 | 0 | 0 | 0 | 1 | 0 | 16 | -870444335
| PP |  | Montáž vázaných konstrukcí krovů střech pultových, sedlových, valbových, stanových čtvercového nebo obdélníkového půdorysu, z řeziva hraněného průřezové plochy do 120 cm2 | [15 empty] | PP | 2
| VV |  | kleštiny | [15 empty] | VV | 2 | 1 | True | 0 | ROZPOCET
| VV |  | 2*23 |  | 46 | [13 empty] | VV | 2 | 2 | True | 0 | ROZPOCET
| VV |  | Součet |  | 46 | [13 empty] | VV | 2 | 4 | True | 1 | ROZPOCET
282 | M | 605121210 | řezivo jehličnaté hranol jakost I-II délka 4 - 5 m | m3 | 0.304 |  | 0 | CS ÚRS 2013 02 |  |  | základní |  | 0 | 0.55 | 0.1672 | 0 | 0 | 32 | M | 2 |  |  |  | ROZPOCET | 0 | 0 | 0 | 0 | 0 | 1 | 0 | 16 | 764656451
| PP |  | řezivo jehličnaté hraněné, neopracované (hranolky, hranoly) řezivo jehličnaté - hranoly délka 4 - 5 m hranoly jakost I-II | [15 empty] | PP | 2
| VV |  | kleštiny | [15 empty] | VV | 2 | 1 | True | 0 | ROZPOCET
| VV |  | (0,05*0,12*2)*23 |  | 0.276 | [13 empty] | VV | 2 | 2 | True | 0 | ROZPOCET
| VV |  | Součet |  | 0.276 | [13 empty] | VV | 2 | 4 | True | 1 | ROZPOCET
| VV |  | 0,276*1,1 'Přepočtené koeficientem množství |  | 0.304 | [13 empty] | VV | 2 | 2 | False | 1 | ROZPOCET
283 | K | 762332132 | Montáž vázaných kcí krovů pravidelných z hraněného řeziva průřezové plochy do 224 cm2 | m | 185.5 |  | 0 | CS ÚRS 2013 02 |  |  | základní |  | 0 | 0 | 0 | 0 | 0 | 16 | K | 2 |  |  |  | ROZPOCET | 0 | 0 | 0 | 0 | 0 | 1 | 0 | 16 | 2042881135
| PP |  | Montáž vázaných konstrukcí krovů střech pultových, sedlových, valbových, stanových čtvercového nebo obdélníkového půdorysu, z řeziva hraněného průřezové plochy přes 120 do 224 cm2 | [15 empty] | PP | 2
| VV |  | Krokve | [15 empty] | VV | 2 | 1 | True | 0 | ROZPOCET
| VV |  | 5,5*7 |  | 38.5 | [13 empty] | VV | 2 | 2 | True | 0 | ROZPOCET
| VV |  | 5*15 |  | 75 | [13 empty] | VV | 2 | 2 | True | 0 | ROZPOCET
| VV |  | 2,5*1 |  | 2.5 | [13 empty] | VV | 2 | 2 | True | 0 | ROZPOCET
| VV |  | 2*10 |  | 20 | [13 empty] | VV | 2 | 2 | True | 0 | ROZPOCET
| VV |  | 1,5*3 |  | 4.5 | [13 empty] | VV | 2 | 2 | True | 0 | ROZPOCET
| VV |  | sloupky | [15 empty] | VV | 2 | 1 | True | 0 | ROZPOCET
| VV |  | 3*3 |  | 9 | [13 empty] | VV | 2 | 2 | True | 0 | ROZPOCET
| VV |  | 1,5*2 |  | 3 | [13 empty] | VV | 2 | 2 | True | 0 | ROZPOCET
| VV |  | pozednice | [15 empty] | VV | 2 | 1 | True | 0 | ROZPOCET
| VV |  | 11,5*1 |  | 11.5 | [13 empty] | VV | 2 | 2 | True | 0 | ROZPOCET
| VV |  | 11,5*1 |  | 11.5 | [13 empty] | VV | 2 | 2 | True | 0 | ROZPOCET
| VV |  | vaznice | [15 empty] | VV | 2 | 1 | True | 0 | ROZPOCET
| VV |  | 3,5*2 |  | 7 | [13 empty] | VV | 2 | 2 | True | 0 | ROZPOCET
| VV |  | 1,5*2 |  | 3 | [13 empty] | VV | 2 | 2 | True | 0 | ROZPOCET
| VV |  | Součet |  | 185.5 | [13 empty] | VV | 2 | 4 | True | 1 | ROZPOCET
284 | M | 605121110 | řezivo jehličnaté hranol jakost I-II délka 4 -5 m | m3 | 3.367 |  | 0 | CS ÚRS 2013 02 |  |  | základní |  | 0 | 0.55 | 1.8519 | 0 | 0 | 32 | M | 2 |  |  |  | ROZPOCET | 0 | 0 | 0 | 0 | 0 | 1 | 0 | 16 | -1705324095
| PP |  | řezivo jehličnaté hraněné, neopracované (hranolky, hranoly) řezivo jehličnaté - hranoly délka 2 - 3,5 m hranoly jakost I-II | [15 empty] | PP | 2
| VV |  | Krokve | [15 empty] | VV | 2 | 1 | True | 0 | ROZPOCET
| VV |  | (0,1*0,16*5,5)*7 |  | 0.616 | [13 empty] | VV | 2 | 2 | True | 0 | ROZPOCET
| VV |  | (0,1*0,16*5)*15 |  | 1.2 | [13 empty] | VV | 2 | 2 | True | 0 | ROZPOCET
| VV |  | (0,1*0,16*2,5)*1 |  | 0.04 | [13 empty] | VV | 2 | 2 | True | 0 | ROZPOCET
| VV |  | (0,1*0,16*2)*10 |  | 0.32 | [13 empty] | VV | 2 | 2 | True | 0 | ROZPOCET
| VV |  | (0,1*0,16*1,5)*3 |  | 0.072 | [13 empty] | VV | 2 | 2 | True | 0 | ROZPOCET
| VV |  | sloupky | [15 empty] | VV | 2 | 1 | True | 0 | ROZPOCET
| VV |  | (0,14*0,14*3)*3 |  | 0.176 | [13 empty] | VV | 2 | 2 | True | 0 | ROZPOCET
| VV |  | (0,12*0,12*1,5)*2 |  | 0.043 | [13 empty] | VV | 2 | 2 | True | 0 | ROZPOCET
| VV |  | pozednice | [15 empty] | VV | 2 | 1 | True | 0 | ROZPOCET
| VV |  | (0,14*0,14*11,5)*1 |  | 0.225 | [13 empty] | VV | 2 | 2 | True | 0 | ROZPOCET
| VV |  | (0,14*0,14*11,5)*1 |  | 0.225 | [13 empty] | VV | 2 | 2 | True | 0 | ROZPOCET
| VV |  | vaznice | [15 empty] | VV | 2 | 1 | True | 0 | ROZPOCET
| VV |  | (0,12*0,12*3,5)*2 |  | 0.101 | [13 empty] | VV | 2 | 2 | True | 0 | ROZPOCET
| VV |  | (0,12*0,12*1,5)*2 |  | 0.043 | [13 empty] | VV | 2 | 2 | True | 0 | ROZPOCET
| VV |  | Součet |  | 3.061 | [13 empty] | VV | 2 | 4 | True | 1 | ROZPOCET
| VV |  | 3,061*1,1 'Přepočtené koeficientem množství |  | 3.367 | [13 empty] | VV | 2 | 2 | False | 1 | ROZPOCET
285 | K | 762332133 | Montáž vázaných kcí krovů pravidelných z hraněného řeziva průřezové plochy do 288 cm2 | m | 11.5 |  | 0 | CS ÚRS 2013 02 |  |  | základní |  | 0 | 0 | 0 | 0 | 0 | 16 | K | 2 |  |  |  | ROZPOCET | 0 | 0 | 0 | 0 | 0 | 1 | 0 | 16 | -953445159
| PP |  | Montáž vázaných konstrukcí krovů střech pultových, sedlových, valbových, stanových čtvercového nebo obdélníkového půdorysu, z řeziva hraněného průřezové plochy přes 224 do 288 cm2 | [15 empty] | PP | 2
| VV |  | vaznice | [15 empty] | VV | 2 | 1 | True | 0 | ROZPOCET
| VV |  | 11,5*1 |  | 11.5 | [13 empty] | VV | 2 | 2 | True | 0 | ROZPOCET
| VV |  | Součet |  | 11.5 | [13 empty] | VV | 2 | 4 | True | 1 | ROZPOCET
286 | M | 605121210 | řezivo jehličnaté hranol jakost I-II délka 4 - 5 m | m3 | 0.319 |  | 0 | CS ÚRS 2013 02 |  |  | základní |  | 0 | 0.55 | 0.17545 | 0 | 0 | 32 | M | 2 |  |  |  | ROZPOCET | 0 | 0 | 0 | 0 | 0 | 1 | 0 | 16 | -1840969927
| PP |  | řezivo jehličnaté hraněné, neopracované (hranolky, hranoly) řezivo jehličnaté - hranoly délka 4 - 5 m hranoly jakost I-II | [15 empty] | PP | 2
| VV |  | vaznice | [15 empty] | VV | 2 | 1 | True | 0 | ROZPOCET
| VV |  | (0,14*0,18*11,5)*1 |  | 0.29 | [13 empty] | VV | 2 | 2 | True | 0 | ROZPOCET
| VV |  | Součet |  | 0.29 | [13 empty] | VV | 2 | 4 | True | 1 | ROZPOCET
| VV |  | 0,29*1,1 'Přepočtené koeficientem množství |  | 0.319 | [13 empty] | VV | 2 | 2 | False | 1 | ROZPOCET
287 | K | 762341024 | Bednění střech rovných z desek OSB tl 18 mm na pero a drážku šroubovaných na krokve | m2 | 5.57 |  | 0 | CS ÚRS 2013 02 |  |  | základní |  | 0 | 0.01152 | 0.064166 | 0 | 0 | 16 | K | 2 |  |  |  | ROZPOCET | 0 | 0 | 0 | 0 | 0 | 1 | 0 | 16 | 220678466
| PP |  | Bednění a laťování bednění střech rovných sklonu do 60 st. s vyřezáním otvorů z dřevoštěpkových desek OSB šroubovaných na krokve na pero a drážku, tloušťky desky 18 mm | [15 empty] | PP | 2
| VV |  | boky budníku, čelo budníku | [15 empty] | VV | 2 | 1 | True | 0 | ROZPOCET
| VV |  | 2,8*1,25 |  | 3.5 | [13 empty] | VV | 2 | 2 | True | 0 | ROZPOCET
| VV |  | (1,2+1,2+1,2+1,2)*0,3 |  | 1.44 | [13 empty] | VV | 2 | 2 | True | 0 | ROZPOCET
| VV |  | 0,9*0,7 |  | 0.63 | [13 empty] | VV | 2 | 2 | True | 0 | ROZPOCET
| VV |  | Součet |  | 5.57 | [13 empty] | VV | 2 | 4 | True | 1 | ROZPOCET
288 | K | 762342314 | Montáž laťování na střechách složitých sklonu do 60° osové vzdálenosti do 360 mm | m2 | 120 |  | 0 | CS ÚRS 2013 02 |  |  | základní |  | 0 | 0 | 0 | 0 | 0 | 16 | K | 2 |  |  |  | ROZPOCET | 0 | 0 | 0 | 0 | 0 | 1 | 0 | 16 | -880756444
| PP |  | Bednění a laťování montáž laťování střech složitých sklonu do 60 st. při osové vzdálenosti latí přes 150 do 360 mm | [15 empty] | PP | 2
| VV |  | dle PD výkras půdorys střechy D.1.1 b (poznámka) | [15 empty] | VV | 2 | 1 | True | 0 | ROZPOCET
| VV |  | 120 |  | 120 | [13 empty] | VV | 2 | 2 | True | 0 | ROZPOCET
| VV |  | Součet |  | 120 | [13 empty] | VV | 2 | 4 | True | 1 | ROZPOCET
289 | M | 605141140 | řezivo jehličnaté,střešní latě impregnované dl 4 - 5 m | m3 | 1.267 |  | 0 | CS ÚRS 2013 02 |  |  | základní |  | 0 | 0.55 | 0.69685 | 0 | 0 | 32 | M | 2 |  |  |  | ROZPOCET | 0 | 0 | 0 | 0 | 0 | 1 | 0 | 16 | 1665601871
| PP |  | řezivo jehličnaté drobné, neopracované (lišty a latě), (ČSN 49 1503, ČSN 49 2100) řezivo jehličnaté - latě střešní latě délka 4 - 5 m latě impregnované | [15 empty] | PP | 2
| VV |  | (0,06*0,04*4)*120 |  | 1.152 | [13 empty] | VV | 2 | 2 | True | 0 | ROZPOCET
| VV |  | Součet |  | 1.152 | [13 empty] | VV | 2 | 4 | True | 1 | ROZPOCET
| VV |  | 1,152*1,1 'Přepočtené koeficientem množství |  | 1.267 | [13 empty] | VV | 2 | 2 | False | 1 | ROZPOCET
290 | K | 762342441 | Montáž lišt trojúhelníkových nebo kontralatí na střechách sklonu do 60° | m | 150 |  | 0 | CS ÚRS 2013 02 |  |  | základní |  | 0 | 0 | 0 | 0 | 0 | 16 | K | 2 |  |  |  | ROZPOCET | 0 | 0 | 0 | 0 | 0 | 1 | 0 | 16 | 2131424615
| PP |  | Bednění a laťování montáž lišt trojúhelníkových nebo kontralatí | [15 empty] | PP | 2
| VV |  | dle výpisu krovů - Kontralatě | [15 empty] | VV | 2 | 1 | True | 0 | ROZPOCET
| VV |  | 150 |  | 150 | [13 empty] | VV | 2 | 2 | True | 0 | ROZPOCET
| VV |  | Součet |  | 150 | [13 empty] | VV | 2 | 4 | True | 1 | ROZPOCET
291 | M | 605141140 | řezivo jehličnaté,střešní latě impregnované dl 4 - 5 m | m3 | 0.396 |  | 0 | CS ÚRS 2013 02 |  |  | základní |  | 0 | 0.55 | 0.2178 | 0 | 0 | 32 | M | 2 |  |  |  | ROZPOCET | 0 | 0 | 0 | 0 | 0 | 1 | 0 | 16 | -548760955
| PP |  | řezivo jehličnaté drobné, neopracované (lišty a latě), (ČSN 49 1503, ČSN 49 2100) řezivo jehličnaté - latě střešní latě délka 4 - 5 m latě impregnované | [15 empty] | PP | 2
| VV |  | dle výpisu krovů - Kontralatě | [15 empty] | VV | 2 | 1 | True | 0 | ROZPOCET
| VV |  | 150*0,04*0,06 |  | 0.36 | [13 empty] | VV | 2 | 2 | True | 0 | ROZPOCET
| VV |  | Součet |  | 0.36 | [13 empty] | VV | 2 | 4 | True | 1 | ROZPOCET
| VV |  | 0,36*1,1 'Přepočtené koeficientem množství |  | 0.396 | [13 empty] | VV | 2 | 2 | False | 1 | ROZPOCET
292 | K | 762395000 | Spojovací prostředky pro montáž krovu, bednění, laťování, světlíky, klíny | m3 | 5.29 |  | 0 | CS ÚRS 2013 02 |  |  | základní |  | 0 | 0.02431 | 0.1286 | 0 | 0 | 16 | K | 2 |  |  |  | ROZPOCET | 0 | 0 | 0 | 0 | 0 | 1 | 0 | 16 | 830153060
| PP |  | Spojovací prostředky krovů, bednění a laťování, nadstřešních konstrukcí svory, prkna, hřebíky, pásová ocel, vruty | [15 empty] | PP | 2
293 | K | 762842131 | Montáž podbíjení střech šikmých vnějšího přesahu š do 0,8 m z palubek | m2 | 22.484 |  | 0 | CS ÚRS 2013 02 |  |  | základní |  | 0 | 0 | 0 | 0 | 0 | 16 | K | 2 |  |  |  | ROZPOCET | 0 | 0 | 0 | 0 | 0 | 1 | 0 | 16 | 681674228
| PP |  | Montáž podbíjení střech šikmých, vnějšího přesahu šířky do 0,8 m (pouze pro prkna přibíjená rovnoběžně s krokvemi) z hoblovaných prken z palubek | [15 empty] | PP | 2
| VV |  | (4,350+10,59)*0,6 |  | 8.964 | [13 empty] | VV | 2 | 2 | True | 0 | ROZPOCET
| VV |  | 6,4*1,35 |  | 8.64 | [13 empty] | VV | 2 | 2 | True | 0 | ROZPOCET
| VV |  | (4,5+4,5)*0,2 |  | 1.8 | [13 empty] | VV | 2 | 2 | True | 0 | ROZPOCET
| VV |  | (2,8+2,8)*0,55 |  | 3.08 | [13 empty] | VV | 2 | 2 | True | 0 | ROZPOCET
| VV |  | Součet |  | 22.484 | [13 empty] | VV | 2 | 4 | True | 1 | ROZPOCET
294 | M | 611911250 | palubky obkladové SM profil klasický 15 x 121 mm A/B | m2 | 24.732 |  | 0 | CS ÚRS 2013 02 |  |  | základní |  | 0 | 0.00735 | 0.18178 | 0 | 0 | 32 | M | 2 |  |  |  | ROZPOCET | 0 | 0 | 0 | 0 | 0 | 1 | 0 | 16 | -28678786
| PP |  | obložení dřevěné palubky obkladové - bez povrchové úpravy - provedení na pero a drážku - cena za m2 vč. pera - délka 2,4 - 5 m - balené ve fólii dřevina smrk profil klasický tl. x š (mm) jakost 15 x 121 A/B | [15 empty] | PP | 2
| VV |  | 22,484*1,1 'Přepočtené koeficientem množství |  | 24.732 | [13 empty] | VV | 2 | 2 | False | 1 | ROZPOCET
295 | K | 998762202 | Přesun hmot procentní pro kce tesařské v objektech v do 12 m | % |  |  | 0 | CS ÚRS 2013 02 |  |  | základní |  | 0 | 0 | 0 | 0 | 0 | 16 | K | 2 |  |  |  | ROZPOCET | 0 | 0 | 0 | 0 | 0 | 1 | 0 | 16 | 798860299
296 | K | 998762202 | Přesun hmot procentní pro kce tesařské v objektech v do 12 m | % |  |  | 0 | CS ÚRS 2013 02 |  |  | základní |  | 0 | 0 | 0 | 0 | 0 | 16 | K | 2 |  |  |  | ROZPOCET | 0 | 0 | 0 | 0 | 0 | 1 | 0 | 16 | 1448667744
297 | K | 9999901 | úprava mancard - doplnění | m | 4 |  | 0 |  |  |  | základní |  | 0 | 0 | 0 | 0 | 0 | 16 | K | 2 |  |  |  | ROZPOCET | 0 | 0 | 0 | 0 | 0 | 1 | 0 | 16 | -375449968
| PP |  | úprava mancard - doplnění | [15 empty] | PP | 2
| D | 763 | Konstrukce suché výstavby |  |  |  | 0 | [5 empty] | 0 |  | 2.1197 |  | 0 | 2 | D | 1 |  |  |  | ROZPOCET | [6 empty] | 0
298 | K | 763121423 | SDK stěna předsazená tl 87,5 mm profil CW+UW 75 deska 1xDF 12,5 TI 40 mm EI 30 | m2 | 18.486 |  | 0 | CS ÚRS 2013 02 |  |  | základní |  | 0 | 0.0167 | 0.30872 | 0 | 0 | 16 | K | 2 |  |  |  | ROZPOCET | 0 | 0 | 0 | 0 | 0 | 1 | 0 | 16 | 2058703525
| VV |  | předstěny v podkroví | [15 empty] | VV | 2 | 1 | True | 0 | ROZPOCET
| VV |  | přední | [15 empty] | VV | 2 | 1 | True | 0 | ROZPOCET
| VV |  | 9,87*0,90 |  | 8.883 | [13 empty] | VV | 2 | 2 | True | 0 | ROZPOCET
| VV |  | zadní | [15 empty] | VV | 2 | 1 | True | 0 | ROZPOCET
| VV |  | (9,87-1,20+1,00*2)*0,90 |  | 9.603 | [13 empty] | VV | 2 | 2 | True | 0 | ROZPOCET
| VV |  | Součet |  | 18.486 | [13 empty] | VV | 2 | 4 | True | 1 | ROZPOCET
299 | K | 763121714 | SDK stěna předsazená základní penetrační nátěr | m2 | 23.286 |  | 0 | CS ÚRS 2013 02 |  |  | základní |  | 0 | 0.0001 | 0.0023286 | 0 | 0 | 16 | K | 2 |  |  |  | ROZPOCET | 0 | 0 | 0 | 0 | 0 | 1 | 0 | 16 | 14816718
| VV |  | předstěny v podkroví | [15 empty] | VV | 2 | 1 | True | 0 | ROZPOCET
| VV |  | přední | [15 empty] | VV | 2 | 1 | True | 0 | ROZPOCET
| VV |  | 9,87*0,90 |  | 8.883 | [13 empty] | VV | 2 | 2 | True | 0 | ROZPOCET
| VV |  | zadní | [15 empty] | VV | 2 | 1 | True | 0 | ROZPOCET
| VV |  | (9,87-1,20+1,00*2)*0,90 |  | 9.603 | [13 empty] | VV | 2 | 2 | True | 0 | ROZPOCET
| VV |  | opláštění sloupků | [15 empty] | VV | 2 | 1 | True | 0 | ROZPOCET
| VV |  | 0,20*4*2,00*3 |  | 4.8 | [13 empty] | VV | 2 | 2 | True | 0 | ROZPOCET
| VV |  | Součet |  | 23.286 | [13 empty] | VV | 2 | 4 | True | 1 | ROZPOCET
300 | K | 763131714 | SDK podhled základní penetrační nátěr | m2 | 81.894 |  | 0 | CS ÚRS 2013 02 |  |  | základní |  | 0 | 0.0001 | 0.0081894 | 0 | 0 | 16 | K | 2 |  |  |  | ROZPOCET | 0 | 0 | 0 | 0 | 0 | 1 | 0 | 16 | 1764738632
| VV |  | podkroví | [15 empty] | VV | 2 | 1 | True | 0 | ROZPOCET
| VV |  | (3,20+1,50+3,50)*9,87 |  | 80.934 | [13 empty] | VV | 2 | 2 | True | 0 | ROZPOCET
| VV |  | +0,80*1,20 |  | 0.96 | [13 empty] | VV | 2 | 2 | True | 0 | ROZPOCET
| VV |  | Součet |  | 81.894 | [13 empty] | VV | 2 | 4 | True | 1 | ROZPOCET
301 | K | 763161620.1 | SDK podkroví deska 1xDF 12,5 TI 160 mm dvouvrstvá dřevěná spodní kce REI 30 | m2 | 81.894 |  | 0 |  |  |  | základní |  | 0 | 0.02123 | 1.7386 | 0 | 0 | 16 | K | 2 |  |  |  | ROZPOCET | 0 | 0 | 0 | 0 | 0 | 1 | 0 | 16 | 817366418
| VV |  | podkroví | [15 empty] | VV | 2 | 1 | True | 0 | ROZPOCET
| VV |  | (3,20+1,50+3,50)*9,87 |  | 80.934 | [13 empty] | VV | 2 | 2 | True | 0 | ROZPOCET
| VV |  | +0,80*1,20 |  | 0.96 | [13 empty] | VV | 2 | 2 | True | 0 | ROZPOCET
| VV |  | Součet |  | 81.894 | [13 empty] | VV | 2 | 4 | True | 1 | ROZPOCET
302 | K | 763164315 | SDK obklad dřevěných kcí uzavřeného tvaru š do 0,8 m desky 1xDF 12,5 | m | 6 |  | 0 | CS ÚRS 2013 02 |  |  | základní |  | 0 | 0.01031 | 0.06186 | 0 | 0 | 16 | K | 2 |  |  |  | ROZPOCET | 0 | 0 | 0 | 0 | 0 | 1 | 0 | 16 | -1166415294
| VV |  | opláštění sloupků v podkroví | [15 empty] | VV | 2 | 1 | True | 0 | ROZPOCET
| VV |  | 2,00*3 |  | 6 | [13 empty] | VV | 2 | 2 | True | 0 | ROZPOCET
| VV |  | Součet |  | 6 | [13 empty] | VV | 2 | 4 | True | 1 | ROZPOCET
303 | K | 998763201 | Přesun hmot procentní pro dřevostavby v objektech v do 12 m | % |  |  | 0 | CS ÚRS 2013 02 |  |  | základní |  | 0 | 0 | 0 | 0 | 0 | 16 | K | 2 |  |  |  | ROZPOCET | 0 | 0 | 0 | 0 | 0 | 1 | 0 | 16 | 893741215
| D | 764 | Konstrukce klempířské |  |  |  | 0 | [5 empty] | 0 |  | 0.33304 |  | 0 | 2 | D | 1 |  |  |  | ROZPOCET | [6 empty] | 0
304 | K | 314236185 | ukončení komína stříškou - NAPOLEON | kus | 1 |  | 0 | CS ÚRS 2013 02 |  |  | základní |  | 0 | 0.002 | 0.002 | 0 | 0 | 4 | K | 2 |  |  |  | ROZPOCET | 0 | 0 | 0 | 0 | 0 | 1 | 0 | 4 | -1221270480
| PP |  | Třísložkový komínový systém jednoprůduchový cihelný z keramických vložek (CIKO 3V UNIVERSAL) s nehořlavou izolační rohoží, ukončení komínového tělesa (komínové hlavy) komínovým límcem, světlý průměr vložky Příplatek k ceně za doplnění límce komínovou stříškou napoleon, světlý průměr vložky 14, 16, 20 cm | [15 empty] | PP | 2
305 | K | 764171271 | lemování komínu v ploše Poplastované tašková tabule | m2 | 1.35 |  | 0 | CS ÚRS 2013 02 |  |  | základní |  | 0 | 0.0098 | 0.01323 | 0 | 0 | 16 | K | 2 |  |  |  | ROZPOCET | 0 | 0 | 0 | 0 | 0 | 1 | 0 | 16 | -480241469
| PP |  | Krytiny kovové s upraveným povrchem ostatní prvky střešní systému LINDAB TOPLINE lemování komínu v ploše | [15 empty] | PP | 2
| VV |  | K6 | [15 empty] | VV | 2 | 1 | True | 0 | ROZPOCET
| VV |  | oplechování komína | [15 empty] | VV | 2 | 1 | True | 0 | ROZPOCET
| VV |  | 1,5*0,9 |  | 1.35 | [13 empty] | VV | 2 | 2 | True | 0 | ROZPOCET
| VV |  | Součet |  | 1.35 | [13 empty] | VV | 2 | 4 | True | 1 | ROZPOCET
306 | K | 764233560 | Lemování TiZn plech zdí plochá střecha rš 660 mm | m | 2 |  | 0 | CS ÚRS 2013 02 |  |  | základní |  | 0 | 0.00391 | 0.00782 | 0 | 0 | 16 | K | 2 |  |  |  | ROZPOCET | 0 | 0 | 0 | 0 | 0 | 1 | 0 | 16 | -1510982802
| PP |  | Lemování z titanzinkového TiZn plechu zdí na plochých střechách včetně rohů, spojů, lišt a dilatací rš 660 mm | [15 empty] | PP | 2
| VV |  | K10a | [15 empty] | VV | 2 | 1 | True | 0 | ROZPOCET
| VV |  | 2 |  | 2 | [13 empty] | VV | 2 | 2 | True | 0 | ROZPOCET
| VV |  | Součet |  | 2 | [13 empty] | VV | 2 | 4 | True | 1 | ROZPOCET
307 | K | 764233590 | Lemování TiZn plech zdí plochá střecha rš 1000 mm | m | 2 |  | 0 | CS ÚRS 2013 02 |  |  | základní |  | 0 | 0.00555 | 0.0111 | 0 | 0 | 16 | K | 2 |  |  |  | ROZPOCET | 0 | 0 | 0 | 0 | 0 | 1 | 0 | 16 | 518901493
| PP |  | Lemování z titanzinkového TiZn plechu zdí na plochých střechách včetně rohů, spojů, lišt a dilatací rš 1000 mm | [15 empty] | PP | 2
| VV |  | K10 b | [15 empty] | VV | 2 | 1 | True | 0 | ROZPOCET
| VV |  | 2 |  | 2 | [13 empty] | VV | 2 | 2 | True | 0 | ROZPOCET
| VV |  | Součet |  | 2 | [13 empty] | VV | 2 | 4 | True | 1 | ROZPOCET
308 | K | 764233591 | Montáž lemování TiZn plech zdí plochá střecha | m | 2 |  | 0 | CS ÚRS 2013 02 |  |  | základní |  | 0 | 0.00012 | 0.00024 | 0 | 0 | 16 | K | 2 |  |  |  | ROZPOCET | 0 | 0 | 0 | 0 | 0 | 1 | 0 | 16 | 1070111675
| PP |  | Lemování z titanzinkového TiZn plechu zdí na plochých střechách včetně rohů, spojů, lišt a dilatací montáž | [15 empty] | PP | 2
| VV |  | K10a | [15 empty] | VV | 2 | 1 | True | 0 | ROZPOCET
| VV |  | 2 |  | 2 | [13 empty] | VV | 2 | 2 | True | 0 | ROZPOCET
| VV |  | Součet |  | 2 | [13 empty] | VV | 2 | 4 | True | 1 | ROZPOCET
309 | K | 764233591 | Montáž lemování TiZn plech zdí plochá střecha | m | 2 |  | 0 | CS ÚRS 2013 02 |  |  | základní |  | 0 | 0.00012 | 0.00024 | 0 | 0 | 16 | K | 2 |  |  |  | ROZPOCET | 0 | 0 | 0 | 0 | 0 | 1 | 0 | 16 | -443603025
| PP |  | Lemování z titanzinkového TiZn plechu zdí na plochých střechách včetně rohů, spojů, lišt a dilatací montáž | [15 empty] | PP | 2
| VV |  | K10 b | [15 empty] | VV | 2 | 1 | True | 0 | ROZPOCET
| VV |  | 2 |  | 2 | [13 empty] | VV | 2 | 2 | True | 0 | ROZPOCET
| VV |  | Součet |  | 2 | [13 empty] | VV | 2 | 4 | True | 1 | ROZPOCET
310 | K | 764252503 | Žlab TiZn podokapní půlkruhový rš 330 mm | m | 4 |  | 0 | CS ÚRS 2013 02 |  |  | základní |  | 0 | 0.00202 | 0.00808 | 0 | 0 | 16 | K | 2 |  |  |  | ROZPOCET | 0 | 0 | 0 | 0 | 0 | 1 | 0 | 16 | -1432185305
| PP |  | Žlaby z titanzinkového TiZn plechu podokapní půlkruhové včetně čel, rohů, rovných hrdel bez dilatace rš 330 mm | [15 empty] | PP | 2
| VV |  | ozn K 4 b | [15 empty] | VV | 2 | 1 | True | 0 | ROZPOCET
| VV |  | 2,00+2,00 |  | 4 | [13 empty] | VV | 2 | 2 | True | 0 | ROZPOCET
| VV |  | Součet |  | 4 | [13 empty] | VV | 2 | 4 | True | 1 | ROZPOCET
311 | K | 764252511 | Montáž TiZn žlab podokapní půlkruhový | m | 4 |  | 0 | CS ÚRS 2013 02 |  |  | základní |  | 0 | 6e-05 | 0.00024 | 0 | 0 | 16 | K | 2 |  |  |  | ROZPOCET | 0 | 0 | 0 | 0 | 0 | 1 | 0 | 16 | 1795510155
| PP |  | Žlaby z titanzinkového TiZn plechu podokapní půlkruhové montáž žlabu půlkruhového | [15 empty] | PP | 2
312 | K | 764252512 | Montáž TiZn žlab podokapní - čela půlkruhová | kus | 4 |  | 0 | CS ÚRS 2013 02 |  |  | základní |  | 0 | 4e-05 | 0.00016 | 0 | 0 | 16 | K | 2 |  |  |  | ROZPOCET | 0 | 0 | 0 | 0 | 0 | 1 | 0 | 16 | 1166683241
| PP |  | Žlaby z titanzinkového TiZn plechu podokapní půlkruhové montáž čela půlkruhového | [15 empty] | PP | 2
313 | K | 764252513 | Montáž TiZn žlab podokapní - rohy půlkruhové | kus | 2 |  | 0 | CS ÚRS 2013 02 |  |  | základní |  | 0 | 6e-05 | 0.00012 | 0 | 0 | 16 | K | 2 |  |  |  | ROZPOCET | 0 | 0 | 0 | 0 | 0 | 1 | 0 | 16 | -1767768784
| PP |  | Žlaby z titanzinkového TiZn plechu podokapní půlkruhové montáž rohu půlkruhového | [15 empty] | PP | 2
314 | K | 764252514 | Montáž TiZn žlab podokapní - hrdlo půlkruhové | kus | 2 |  | 0 | CS ÚRS 2013 02 |  |  | základní |  | 0 | 2e-05 | 4e-05 | 0 | 0 | 16 | K | 2 |  |  |  | ROZPOCET | 0 | 0 | 0 | 0 | 0 | 1 | 0 | 16 | -800854155
| PP |  | Žlaby z titanzinkového TiZn plechu podokapní půlkruhové montáž hrdla půlkruhového | [15 empty] | PP | 2
315 | K | 764252515 | Montáž TiZn žlab podokapní - háky půlkruhové | kus | 4 |  | 0 | CS ÚRS 2013 02 |  |  | základní |  | 0 | 0 | 0 | 0 | 0 | 16 | K | 2 |  |  |  | ROZPOCET | 0 | 0 | 0 | 0 | 0 | 1 | 0 | 16 | 1602936648
| PP |  | Žlaby z titanzinkového TiZn plechu podokapní půlkruhové montáž háku půlkruhového | [15 empty] | PP | 2
316 | K | 764257507 | Žlab TiZn mezistřešní rš 2000 mm bez háků | m | 8 |  | 0 | CS ÚRS 2013 02 |  |  | základní |  | 0 | 0.01544 | 0.12352 | 0 | 0 | 16 | K | 2 |  |  |  | ROZPOCET | 0 | 0 | 0 | 0 | 0 | 1 | 0 | 16 | -680741705
| PP |  | Žlaby z titanzinkového TiZn plechu mezistřešní nebo zaatikové bez háků, včetně čel, rohů, rovných hrdel bez dilatace rš 2000 mm | [15 empty] | PP | 2
| VV |  | K10 | [15 empty] | VV | 2 | 1 | True | 0 | ROZPOCET
| VV |  | 8 |  | 8 | [13 empty] | VV | 2 | 2 | True | 0 | ROZPOCET
| VV |  | Součet |  | 8 | [13 empty] | VV | 2 | 4 | True | 1 | ROZPOCET
317 | K | 764257521 | Montáž TiZn žlab mezistřešní | m | 8 |  | 0 | CS ÚRS 2013 02 |  |  | základní |  | 0 | 0.00045 | 0.0036 | 0 | 0 | 16 | K | 2 |  |  |  | ROZPOCET | 0 | 0 | 0 | 0 | 0 | 1 | 0 | 16 | -1303144065
| PP |  | Žlaby z titanzinkového TiZn plechu mezistřešní nebo zaatikové montáž žlabu mezistřešního | [15 empty] | PP | 2
| VV |  | K10 | [15 empty] | VV | 2 | 1 | True | 0 | ROZPOCET
| VV |  | 8 |  | 8 | [13 empty] | VV | 2 | 2 | True | 0 | ROZPOCET
| VV |  | Součet |  | 8 | [13 empty] | VV | 2 | 4 | True | 1 | ROZPOCET
318 | K | 764257522 | Montáž TiZn žlab mezistřešní - čelo | kus | 2 |  | 0 | CS ÚRS 2013 02 |  |  | základní |  | 0 | 0.00022 | 0.00044 | 0 | 0 | 16 | K | 2 |  |  |  | ROZPOCET | 0 | 0 | 0 | 0 | 0 | 1 | 0 | 16 | -937970384
| PP |  | Žlaby z titanzinkového TiZn plechu mezistřešní nebo zaatikové montáž čela mezistřešního | [15 empty] | PP | 2
319 | K | 764711114 | Oplechování parapetu Poplastovaný rš 250 mm | m | 5.1 |  | 0 | CS ÚRS 2013 02 |  |  | základní |  | 0 | 0.00206 | 0.010506 | 0 | 0 | 16 | K | 2 |  |  |  | ROZPOCET | 0 | 0 | 0 | 0 | 0 | 1 | 0 | 16 | -1132259995
| PP |  | Oplechování parapetu z plechů kovových s upraveným povrchem systém LINDAB rš 250 mm | [15 empty] | PP | 2
| VV |  | K1 | [15 empty] | VV | 2 | 1 | True | 0 | ROZPOCET
| VV |  | 1,2*2 |  | 2.4 | [13 empty] | VV | 2 | 2 | True | 0 | ROZPOCET
| VV |  | K2 | [15 empty] | VV | 2 | 1 | True | 0 | ROZPOCET
| VV |  | 0,8*2 |  | 1.6 | [13 empty] | VV | 2 | 2 | True | 0 | ROZPOCET
| VV |  | K3 | [15 empty] | VV | 2 | 1 | True | 0 | ROZPOCET
| VV |  | 1,1*1 |  | 1.1 | [13 empty] | VV | 2 | 2 | True | 0 | ROZPOCET
| VV |  | Součet |  | 5.1 | [13 empty] | VV | 2 | 4 | True | 1 | ROZPOCET
320 | K | 764711117 | Oplechování parapetu Poplastovaný rš 500 mm | m | 1.3 |  | 0 | CS ÚRS 2013 02 |  |  | základní |  | 0 | 0.00416 | 0.005408 | 0 | 0 | 16 | K | 2 |  |  |  | ROZPOCET | 0 | 0 | 0 | 0 | 0 | 1 | 0 | 16 | 28550039
| PP |  | Oplechování parapetu z plechů kovových s upraveným povrchem systém LINDAB rš 500 mm | [15 empty] | PP | 2
| VV |  | K9 | [15 empty] | VV | 2 | 1 | True | 0 | ROZPOCET
| VV |  | 1,3 |  | 1.3 | [13 empty] | VV | 2 | 2 | True | 0 | ROZPOCET
| VV |  | Součet |  | 1.3 | [13 empty] | VV | 2 | 4 | True | 1 | ROZPOCET
321 | K | 764711191 | Montáž oplechování parapetu do rš 250 mm | m | 5.1 |  | 0 | CS ÚRS 2013 02 |  |  | základní |  | 0 | 3e-05 | 0.000153 | 0 | 0 | 16 | K | 2 |  |  |  | ROZPOCET | 0 | 0 | 0 | 0 | 0 | 1 | 0 | 16 | 1436422272
| PP |  | Oplechování parapetu z plechů kovových s upraveným povrchem montáž do rš 330 mm | [15 empty] | PP | 2
322 | K | 764711192 | Montáž oplechování parapetu přes rš 250 mm | m | 1.3 |  | 0 | CS ÚRS 2013 02 |  |  | základní |  | 0 | 3e-05 | 3.9e-05 | 0 | 0 | 16 | K | 2 |  |  |  | ROZPOCET | 0 | 0 | 0 | 0 | 0 | 1 | 0 | 16 | -370940466
| PP |  | Oplechování parapetu z plechů kovových s upraveným povrchem montáž přes rš 330 mm | [15 empty] | PP | 2
| VV |  | K9 | [15 empty] | VV | 2 | 1 | True | 0 | ROZPOCET
| VV |  | 1,3 |  | 1.3 | [13 empty] | VV | 2 | 2 | True | 0 | ROZPOCET
| VV |  | Součet |  | 1.3 | [13 empty] | VV | 2 | 4 | True | 1 | ROZPOCET
323 | K | 764731114 | lemování zdí Poplastovaný rš 400 mm | m | 5 |  | 0 | CS ÚRS 2013 02 |  |  | základní |  | 0 | 0.0033 | 0.0165 | 0 | 0 | 16 | K | 2 |  |  |  | ROZPOCET | 0 | 0 | 0 | 0 | 0 | 1 | 0 | 16 | -1612455519
| PP |  | Oplechování zdí, nadezdívek (atik) z plechů kovových s upraveným povrchem systém LINDAB rš 400 mm | [15 empty] | PP | 2
| VV |  | boky budníku | [15 empty] | VV | 2 | 1 | True | 0 | ROZPOCET
| VV |  | 2,5*2 |  | 5 | [13 empty] | VV | 2 | 2 | True | 0 | ROZPOCET
| VV |  | Součet |  | 5 | [13 empty] | VV | 2 | 4 | True | 1 | ROZPOCET
324 | K | 764731116 | lemování zdí Poplastované rš 600 mm | m | 12 |  | 0 | CS ÚRS 2013 02 |  |  | základní |  | 0 | 0.00495 | 0.0594 | 0 | 0 | 16 | K | 2 |  |  |  | ROZPOCET | 0 | 0 | 0 | 0 | 0 | 1 | 0 | 16 | -1034221886
| PP |  | Oplechování zdí, nadezdívek (atik) z plechů kovových s upraveným povrchem systém LINDAB rš 600 mm | [15 empty] | PP | 2
| VV |  | K8 | [15 empty] | VV | 2 | 1 | True | 0 | ROZPOCET
| VV |  | 12 |  | 12 | [13 empty] | VV | 2 | 2 | True | 0 | ROZPOCET
| VV |  | Součet |  | 12 | [13 empty] | VV | 2 | 4 | True | 1 | ROZPOCET
325 | K | 764731192 | Montáž lemování zdí přes rš 300 mm | m | 5 |  | 0 | CS ÚRS 2013 02 |  |  | základní |  | 0 | 0 | 0 | 0 | 0 | 16 | K | 2 |  |  |  | ROZPOCET | 0 | 0 | 0 | 0 | 0 | 1 | 0 | 16 | 318422141
| PP |  | Oplechování zdí, nadezdívek (atik) z plechů kovových s upraveným povrchem montáž přes rš 300 mm | [15 empty] | PP | 2
| VV |  | boky budníku | [15 empty] | VV | 2 | 1 | True | 0 | ROZPOCET
| VV |  | 2,5*2 |  | 5 | [13 empty] | VV | 2 | 2 | True | 0 | ROZPOCET
| VV |  | Součet |  | 5 | [13 empty] | VV | 2 | 4 | True | 1 | ROZPOCET
326 | K | 764731192 | Montáž lemování zdí přes rš 300 mm | m | 12 |  | 0 | CS ÚRS 2013 02 |  |  | základní |  | 0 | 0 | 0 | 0 | 0 | 16 | K | 2 |  |  |  | ROZPOCET | 0 | 0 | 0 | 0 | 0 | 1 | 0 | 16 | 1952512966
| PP |  | Oplechování zdí, nadezdívek (atik) z plechů kovových s upraveným povrchem montáž přes rš 300 mm | [15 empty] | PP | 2
| VV |  | K8 | [15 empty] | VV | 2 | 1 | True | 0 | ROZPOCET
| VV |  | 12 |  | 12 | [13 empty] | VV | 2 | 2 | True | 0 | ROZPOCET
| VV |  | Součet |  | 12 | [13 empty] | VV | 2 | 4 | True | 1 | ROZPOCET
327 | K | 764751111 | Odpadní trouby Poplastované kruhové rovné D 87 mm | m | 1 |  | 0 | CS ÚRS 2013 02 |  |  | základní |  | 0 | 0.00148 | 0.00148 | 0 | 0 | 16 | K | 2 |  |  |  | ROZPOCET | 0 | 0 | 0 | 0 | 0 | 1 | 0 | 16 | 231084311
| PP |  | Odpadní trouby z plastických hmot nebo kovové s plastickým povrchem systém LINDAB, Rainline kruhové SROR, včetně uchycení SVSTI / SSVH / STI, rovné průměru 87 mm | [15 empty] | PP | 2
| VV |  | K5a | [15 empty] | VV | 2 | 1 | True | 0 | ROZPOCET
| VV |  | 0,5*2 |  | 1 | [13 empty] | VV | 2 | 2 | True | 0 | ROZPOCET
| VV |  | Součet |  | 1 | [13 empty] | VV | 2 | 4 | True | 1 | ROZPOCET
328 | K | 764751112 | Odpadní trouby Poplastované kruhové rovné D 100 mm | m | 13 |  | 0 | CS ÚRS 2013 02 |  |  | základní |  | 0 | 0.00172 | 0.02236 | 0 | 0 | 16 | K | 2 |  |  |  | ROZPOCET | 0 | 0 | 0 | 0 | 0 | 1 | 0 | 16 | -1644326405
| PP |  | Odpadní trouby z plastických hmot nebo kovové s plastickým povrchem systém LINDAB, Rainline kruhové SROR, včetně uchycení SVSTI / SSVH / STI, rovné průměru 100 mm | [15 empty] | PP | 2
| VV |  | K5 | [15 empty] | VV | 2 | 1 | True | 0 | ROZPOCET
| VV |  | 6,5*2 |  | 13 | [13 empty] | VV | 2 | 2 | True | 0 | ROZPOCET
| VV |  | Součet |  | 13 | [13 empty] | VV | 2 | 4 | True | 1 | ROZPOCET
329 | K | 764751131 | Odpadní trouby Poplastované koleno D 87 mm | kus | 2 |  | 0 | CS ÚRS 2013 02 |  |  | základní |  | 0 | 0.0003 | 0.0006 | 0 | 0 | 16 | K | 2 |  |  |  | ROZPOCET | 0 | 0 | 0 | 0 | 0 | 1 | 0 | 16 | 1408366620
| PP |  | Odpadní trouby z plastických hmot nebo kovové s plastickým povrchem systém LINDAB, Rainline koleno odpadní trouby BK, včetně uchycení průměru 87 mm | [15 empty] | PP | 2
| VV |  | K5a | [15 empty] | VV | 2 | 1 | True | 0 | ROZPOCET
| VV |  | 2 |  | 2 | [13 empty] | VV | 2 | 2 | True | 0 | ROZPOCET
| VV |  | Součet |  | 2 | [13 empty] | VV | 2 | 4 | True | 1 | ROZPOCET
330 | K | 764751132 | Odpadní trouby Poplastované koleno D 100 mm | kus | 2 |  | 0 | CS ÚRS 2013 02 |  |  | základní |  | 0 | 0.00038 | 0.00076 | 0 | 0 | 16 | K | 2 |  |  |  | ROZPOCET | 0 | 0 | 0 | 0 | 0 | 1 | 0 | 16 | -1357452546
| PP |  | Odpadní trouby z plastických hmot nebo kovové s plastickým povrchem systém LINDAB, Rainline koleno odpadní trouby BK, včetně uchycení průměru 100 mm | [15 empty] | PP | 2
| VV |  | K5 | [15 empty] | VV | 2 | 1 | True | 0 | ROZPOCET
| VV |  | 2 |  | 2 | [13 empty] | VV | 2 | 2 | True | 0 | ROZPOCET
| VV |  | Součet |  | 2 | [13 empty] | VV | 2 | 4 | True | 1 | ROZPOCET
331 | K | 764751141 | Odpadní trouby Poplastované výtokové koleno D 87 mm | kus | 2 |  | 0 | CS ÚRS 2013 02 |  |  | základní |  | 0 | 0.0003 | 0.0006 | 0 | 0 | 16 | K | 2 |  |  |  | ROZPOCET | 0 | 0 | 0 | 0 | 0 | 1 | 0 | 16 | -2141568228
| PP |  | Odpadní trouby z plastických hmot nebo kovové s plastickým povrchem systém LINDAB, Rainline výtokové koleno UTK, včetně uchycení průměru 87 mm | [15 empty] | PP | 2
| VV |  | K5a | [15 empty] | VV | 2 | 1 | True | 0 | ROZPOCET
| VV |  | 2 |  | 2 | [13 empty] | VV | 2 | 2 | True | 0 | ROZPOCET
| VV |  | Součet |  | 2 | [13 empty] | VV | 2 | 4 | True | 1 | ROZPOCET
332 | K | 764751142 | Odpadní trouby Poplastované výtokové koleno D 100 mm | kus | 2 |  | 0 | CS ÚRS 2013 02 |  |  | základní |  | 0 | 0.00038 | 0.00076 | 0 | 0 | 16 | K | 2 |  |  |  | ROZPOCET | 0 | 0 | 0 | 0 | 0 | 1 | 0 | 16 | 1278339339
| PP |  | Odpadní trouby z plastických hmot nebo kovové s plastickým povrchem systém LINDAB, Rainline výtokové koleno UTK, včetně uchycení průměru 100 mm | [15 empty] | PP | 2
| VV |  | K5 | [15 empty] | VV | 2 | 1 | True | 0 | ROZPOCET
| VV |  | 2 |  | 2 | [13 empty] | VV | 2 | 2 | True | 0 | ROZPOCET
| VV |  | Součet |  | 2 | [13 empty] | VV | 2 | 4 | True | 1 | ROZPOCET
333 | K | 764751161 | Odpadní trouby Poplastovaný napojovací prvek D 87 mm | kus | 2 |  | 0 | CS ÚRS 2013 02 |  |  | základní |  | 0 | 0.0002 | 0.0004 | 0 | 0 | 16 | K | 2 |  |  |  | ROZPOCET | 0 | 0 | 0 | 0 | 0 | 1 | 0 | 16 | 1375823869
| PP |  | Odpadní trouby z plastických hmot nebo kovové s plastickým povrchem systém LINDAB, Rainline napojovací prvek SKM průměru 87 mm | [15 empty] | PP | 2
| VV |  | K5a | [15 empty] | VV | 2 | 1 | True | 0 | ROZPOCET
| VV |  | 2 |  | 2 | [13 empty] | VV | 2 | 2 | True | 0 | ROZPOCET
| VV |  | Součet |  | 2 | [13 empty] | VV | 2 | 4 | True | 1 | ROZPOCET
334 | K | 764751162 | Odpadní trouby Poplastovaný napojovací prvek D 100 mm | kus | 6 |  | 0 | CS ÚRS 2013 02 |  |  | základní |  | 0 | 0.00025 | 0.0015 | 0 | 0 | 16 | K | 2 |  |  |  | ROZPOCET | 0 | 0 | 0 | 0 | 0 | 1 | 0 | 16 | 1101444062
| PP |  | Odpadní trouby z plastických hmot nebo kovové s plastickým povrchem systém LINDAB, Rainline napojovací prvek SKM průměru 100 mm | [15 empty] | PP | 2
| VV |  | K5 | [15 empty] | VV | 2 | 1 | True | 0 | ROZPOCET
| VV |  | 6 |  | 6 | [13 empty] | VV | 2 | 2 | True | 0 | ROZPOCET
| VV |  | Součet |  | 6 | [13 empty] | VV | 2 | 4 | True | 1 | ROZPOCET
335 | K | 764751171 | Odpadní trouby Poplastovaný lapač nečistot RT s objímkou universální | kus | 1 |  | 0 | CS ÚRS 2013 02 |  |  | základní |  | 0 | 0.0004 | 0.0004 | 0 | 0 | 16 | K | 2 |  |  |  | ROZPOCET | 0 | 0 | 0 | 0 | 0 | 1 | 0 | 16 | -696257568
| PP |  | Odpadní trouby z plastických hmot nebo kovové s plastickým povrchem systém LINDAB, Rainline lapač nečistot RT s objímkou MRT univerzální | [15 empty] | PP | 2
| VV |  | K5a čistící kus | [15 empty] | VV | 2 | 1 | True | 0 | ROZPOCET
| VV |  | 1 |  | 1 | [13 empty] | VV | 2 | 2 | True | 0 | ROZPOCET
| VV |  | Součet |  | 1 | [13 empty] | VV | 2 | 4 | True | 1 | ROZPOCET
336 | K | 764752111 | Montáž odpadní trouby kruhové rovné D do 100 mm | m | 14 |  | 0 | CS ÚRS 2013 02 |  |  | základní |  | 0 | 0.00013 | 0.00182 | 0 | 0 | 16 | K | 2 |  |  |  | ROZPOCET | 0 | 0 | 0 | 0 | 0 | 1 | 0 | 16 | -1985569715
| PP |  | Odpadní trouby z plastických hmot nebo kovové s plastickým povrchem montáž trub kruhových rovných, průměru do 100 mm | [15 empty] | PP | 2
| VV |  | K5a | [15 empty] | VV | 2 | 1 | True | 0 | ROZPOCET
| VV |  | 0,5*2 |  | 1 | [13 empty] | VV | 2 | 2 | True | 0 | ROZPOCET
| VV |  | K5 | [15 empty] | VV | 2 | 1 | True | 0 | ROZPOCET
| VV |  | 6,5*2 |  | 13 | [13 empty] | VV | 2 | 2 | True | 0 | ROZPOCET
| VV |  | Součet |  | 14 | [13 empty] | VV | 2 | 4 | True | 1 | ROZPOCET
337 | K | 764752131 | Montáž odpadní koleno D do 100 mm | kus | 4 |  | 0 | CS ÚRS 2013 02 |  |  | základní |  | 0 | 0.0001 | 0.0004 | 0 | 0 | 16 | K | 2 |  |  |  | ROZPOCET | 0 | 0 | 0 | 0 | 0 | 1 | 0 | 16 | 1433276926
| PP |  | Odpadní trouby z plastických hmot nebo kovové s plastickým povrchem montáž kolena odpadního, průměru do 100 mm | [15 empty] | PP | 2
| VV |  | K5a | [15 empty] | VV | 2 | 1 | True | 0 | ROZPOCET
| VV |  | 2 |  | 2 | [13 empty] | VV | 2 | 2 | True | 0 | ROZPOCET
| VV |  | K5 | [15 empty] | VV | 2 | 1 | True | 0 | ROZPOCET
| VV |  | 2 |  | 2 | [13 empty] | VV | 2 | 2 | True | 0 | ROZPOCET
| VV |  | Součet |  | 4 | [13 empty] | VV | 2 | 4 | True | 1 | ROZPOCET
338 | K | 764752141 | Montáž odpadní výtokové koleno D do 100 mm | kus | 4 |  | 0 | CS ÚRS 2013 02 |  |  | základní |  | 0 | 0.0001 | 0.0004 | 0 | 0 | 16 | K | 2 |  |  |  | ROZPOCET | 0 | 0 | 0 | 0 | 0 | 1 | 0 | 16 | -637306332
| PP |  | Odpadní trouby z plastických hmot nebo kovové s plastickým povrchem montáž výtokového kolena, průměru do 100 mm | [15 empty] | PP | 2
| VV |  | K5a | [15 empty] | VV | 2 | 1 | True | 0 | ROZPOCET
| VV |  | 2 |  | 2 | [13 empty] | VV | 2 | 2 | True | 0 | ROZPOCET
| VV |  | K5 | [15 empty] | VV | 2 | 1 | True | 0 | ROZPOCET
| VV |  | 2 |  | 2 | [13 empty] | VV | 2 | 2 | True | 0 | ROZPOCET
| VV |  | Součet |  | 4 | [13 empty] | VV | 2 | 4 | True | 1 | ROZPOCET
339 | K | 764752161 | Montáž napojovací prvek D do 100 mm | kus | 8 |  | 0 | CS ÚRS 2013 02 |  |  | základní |  | 0 | 0 | 0 | 0 | 0 | 16 | K | 2 |  |  |  | ROZPOCET | 0 | 0 | 0 | 0 | 0 | 1 | 0 | 16 | 1389906923
| PP |  | Odpadní trouby z plastických hmot nebo kovové s plastickým povrchem montáž napojovacího prvku, průměru do 100 mm | [15 empty] | PP | 2
| VV |  | K5a | [15 empty] | VV | 2 | 1 | True | 0 | ROZPOCET
| VV |  | 2 |  | 2 | [13 empty] | VV | 2 | 2 | True | 0 | ROZPOCET
| VV |  | K5 | [15 empty] | VV | 2 | 1 | True | 0 | ROZPOCET
| VV |  | 6 |  | 6 | [13 empty] | VV | 2 | 2 | True | 0 | ROZPOCET
| VV |  | Součet |  | 8 | [13 empty] | VV | 2 | 4 | True | 1 | ROZPOCET
340 | K | 764761121 | Žlaby Poplastované podokapní půlkruhové R velikost 125 mm s háky | m | 4 |  | 0 | CS ÚRS 2013 02 |  |  | základní |  | 0 | 0.00106 | 0.00424 | 0 | 0 | 16 | K | 2 |  |  |  | ROZPOCET | 0 | 0 | 0 | 0 | 0 | 1 | 0 | 16 | 2019615265
| PP |  | Žlaby z plastických hmot nebo kovové s plastickým povrchem systém LINDAB Rainline podokapní půlkruhové R s háky KFL velikost 125 mm | [15 empty] | PP | 2
| VV |  | K4a | [15 empty] | VV | 2 | 1 | True | 0 | ROZPOCET
| VV |  | 2*2 |  | 4 | [13 empty] | VV | 2 | 2 | True | 0 | ROZPOCET
| VV |  | Součet |  | 4 | [13 empty] | VV | 2 | 4 | True | 1 | ROZPOCET
341 | K | 764761122 | Žlaby Poplastované podokapní půlkruhové R velikost 150 mm s háky | m | 23 |  | 0 | CS ÚRS 2013 02 |  |  | základní |  | 0 | 0.00136 | 0.03128 | 0 | 0 | 16 | K | 2 |  |  |  | ROZPOCET | 0 | 0 | 0 | 0 | 0 | 1 | 0 | 16 | -1896659189
| PP |  | Žlaby z plastických hmot nebo kovové s plastickým povrchem systém LINDAB Rainline podokapní půlkruhové R s háky KFL velikost 150 mm | [15 empty] | PP | 2
| VV |  | K4 | [15 empty] | VV | 2 | 1 | True | 0 | ROZPOCET
| VV |  | 2*11,5 |  | 23 | [13 empty] | VV | 2 | 2 | True | 0 | ROZPOCET
| VV |  | Součet |  | 23 | [13 empty] | VV | 2 | 4 | True | 1 | ROZPOCET
342 | K | 764761171 | Žlaby Poplastované čelo půlkruhové velikost 125 mm | kus | 4 |  | 0 | CS ÚRS 2013 02 |  |  | základní |  | 0 | 5e-05 | 0.0002 | 0 | 0 | 16 | K | 2 |  |  |  | ROZPOCET | 0 | 0 | 0 | 0 | 0 | 1 | 0 | 16 | 506477737
| PP |  | Žlaby z plastických hmot nebo kovové s plastickým povrchem systém LINDAB Rainline doplňky žlabů čelo RGT ke žlabům půlkruhovým velikost 125 mm | [15 empty] | PP | 2
| VV |  | K4a | [15 empty] | VV | 2 | 1 | True | 0 | ROZPOCET
| VV |  | 4 |  | 4 | [13 empty] | VV | 2 | 2 | True | 0 | ROZPOCET
| VV |  | Součet |  | 4 | [13 empty] | VV | 2 | 4 | True | 1 | ROZPOCET
343 | K | 764761172 | Žlaby Poplastované čelo půlkruhové velikost 150 mm | kus | 6 |  | 0 | CS ÚRS 2013 02 |  |  | základní |  | 0 | 8e-05 | 0.00048 | 0 | 0 | 16 | K | 2 |  |  |  | ROZPOCET | 0 | 0 | 0 | 0 | 0 | 1 | 0 | 16 | -1943906545
| PP |  | Žlaby z plastických hmot nebo kovové s plastickým povrchem systém LINDAB Rainline doplňky žlabů čelo RGT ke žlabům půlkruhovým velikost 150 mm | [15 empty] | PP | 2
| VV |  | K4 | [15 empty] | VV | 2 | 1 | True | 0 | ROZPOCET
| VV |  | 6 |  | 6 | [13 empty] | VV | 2 | 2 | True | 0 | ROZPOCET
| VV |  | Součet |  | 6 | [13 empty] | VV | 2 | 4 | True | 1 | ROZPOCET
344 | K | 764761222 | Žlaby Poplastované suchá spojka půlkruhových žlabů s těsněním velikost 150 mm | kus | 4 |  | 0 | CS ÚRS 2013 02 |  |  | základní |  | 0 | 0.00025 | 0.001 | 0 | 0 | 16 | K | 2 |  |  |  | ROZPOCET | 0 | 0 | 0 | 0 | 0 | 1 | 0 | 16 | -451030784
| PP |  | Žlaby z plastických hmot nebo kovové s plastickým povrchem systém LINDAB Rainline doplňky žlabů spojka půlkruhových žlabů s těsněním RSK - suchý spoj velikost 150 mm | [15 empty] | PP | 2
| VV |  | K4 | [15 empty] | VV | 2 | 1 | True | 0 | ROZPOCET
| VV |  | 4 |  | 4 | [13 empty] | VV | 2 | 2 | True | 0 | ROZPOCET
| VV |  | Součet |  | 4 | [13 empty] | VV | 2 | 4 | True | 1 | ROZPOCET
345 | K | 764761231 | Žlaby Poplastované kotlík k půlkruhovým žlabům velikost 125 mm | kus | 2 |  | 0 | CS ÚRS 2013 02 |  |  | základní |  | 0 | 0.0002 | 0.0004 | 0 | 0 | 16 | K | 2 |  |  |  | ROZPOCET | 0 | 0 | 0 | 0 | 0 | 1 | 0 | 16 | -1949502078
| PP |  | Žlaby z plastických hmot nebo kovové s plastickým povrchem systém LINDAB Rainline doplňky žlabů kotlík SOK ke žlabům půlkruhovým velikost 125 mm | [15 empty] | PP | 2
| VV |  | K4a | [15 empty] | VV | 2 | 1 | True | 0 | ROZPOCET
| VV |  | 2 |  | 2 | [13 empty] | VV | 2 | 2 | True | 0 | ROZPOCET
| VV |  | Součet |  | 2 | [13 empty] | VV | 2 | 4 | True | 1 | ROZPOCET
346 | K | 764761232 | Žlaby Poplastované kotlík k půlkruhovým žlabům velikost 150 mm | kus | 3 |  | 0 | CS ÚRS 2013 02 |  |  | základní |  | 0 | 0.00025 | 0.00075 | 0 | 0 | 16 | K | 2 |  |  |  | ROZPOCET | 0 | 0 | 0 | 0 | 0 | 1 | 0 | 16 | 1746364512
| PP |  | Žlaby z plastických hmot nebo kovové s plastickým povrchem systém LINDAB Rainline doplňky žlabů kotlík SOK ke žlabům půlkruhovým velikost 150 mm | [15 empty] | PP | 2
| VV |  | K4 | [15 empty] | VV | 2 | 1 | True | 0 | ROZPOCET
| VV |  | 3 |  | 3 | [13 empty] | VV | 2 | 2 | True | 0 | ROZPOCET
| VV |  | Součet |  | 3 | [13 empty] | VV | 2 | 4 | True | 1 | ROZPOCET
347 | K | 764762111 | Montáž žlaby podokapní | m | 27 |  | 0 | CS ÚRS 2013 02 |  |  | základní |  | 0 | 0 | 0 | 0 | 0 | 16 | K | 2 |  |  |  | ROZPOCET | 0 | 0 | 0 | 0 | 0 | 1 | 0 | 16 | -2053855975
| PP |  | Žlaby z plastických hmot nebo kovové s plastickým povrchem montáž žlabů podokapních | [15 empty] | PP | 2
| VV |  | K4 | [15 empty] | VV | 2 | 1 | True | 0 | ROZPOCET
| VV |  | 2*11,5 |  | 23 | [13 empty] | VV | 2 | 2 | True | 0 | ROZPOCET
| VV |  | K4a | [15 empty] | VV | 2 | 1 | True | 0 | ROZPOCET
| VV |  | 2*2 |  | 4 | [13 empty] | VV | 2 | 2 | True | 0 | ROZPOCET
| VV |  | Součet |  | 27 | [13 empty] | VV | 2 | 4 | True | 1 | ROZPOCET
348 | K | 764762112 | Montáž háky podokapní | kus | 37 |  | 0 | CS ÚRS 2013 02 |  |  | základní |  | 0 | 1e-05 | 0.00037 | 0 | 0 | 16 | K | 2 |  |  |  | ROZPOCET | 0 | 0 | 0 | 0 | 0 | 1 | 0 | 16 | 870298630
| PP |  | Žlaby z plastických hmot nebo kovové s plastickým povrchem montáž háků podokapních | [15 empty] | PP | 2
| VV |  | K4 | [15 empty] | VV | 2 | 1 | True | 0 | ROZPOCET
| VV |  | 29 |  | 29 | [13 empty] | VV | 2 | 2 | True | 0 | ROZPOCET
| VV |  | K4a | [15 empty] | VV | 2 | 1 | True | 0 | ROZPOCET
| VV |  | 8 |  | 8 | [13 empty] | VV | 2 | 2 | True | 0 | ROZPOCET
| VV |  | Součet |  | 37 | [13 empty] | VV | 2 | 4 | True | 1 | ROZPOCET
349 | K | 764762113 | Montáž čelo | kus | 10 |  | 0 | CS ÚRS 2013 02 |  |  | základní |  | 0 | 0 | 0 | 0 | 0 | 16 | K | 2 |  |  |  | ROZPOCET | 0 | 0 | 0 | 0 | 0 | 1 | 0 | 16 | 1451367864
| PP |  | Žlaby z plastických hmot nebo kovové s plastickým povrchem montáž čel žlabů podokapních | [15 empty] | PP | 2
| VV |  | K4 | [15 empty] | VV | 2 | 1 | True | 0 | ROZPOCET
| VV |  | 6 |  | 6 | [13 empty] | VV | 2 | 2 | True | 0 | ROZPOCET
| VV |  | K4a | [15 empty] | VV | 2 | 1 | True | 0 | ROZPOCET
| VV |  | 4 |  | 4 | [13 empty] | VV | 2 | 2 | True | 0 | ROZPOCET
| VV |  | Součet |  | 10 | [13 empty] | VV | 2 | 4 | True | 1 | ROZPOCET
350 | K | 764762121 | Montáž suchá spojka | kus | 4 |  | 0 | CS ÚRS 2013 02 |  |  | základní |  | 0 | 0 | 0 | 0 | 0 | 16 | K | 2 |  |  |  | ROZPOCET | 0 | 0 | 0 | 0 | 0 | 1 | 0 | 16 | 1650760517
| PP |  | Žlaby z plastických hmot nebo kovové s plastickým povrchem montáž spojky žlabů (suchý spoj) | [15 empty] | PP | 2
| VV |  | K4 | [15 empty] | VV | 2 | 1 | True | 0 | ROZPOCET
| VV |  | 4 |  | 4 | [13 empty] | VV | 2 | 2 | True | 0 | ROZPOCET
| VV |  | Součet |  | 4 | [13 empty] | VV | 2 | 4 | True | 1 | ROZPOCET
351 | K | 764762131 | Montáž kotlík | kus | 5 |  | 0 | CS ÚRS 2013 02 |  |  | základní |  | 0 | 0 | 0 | 0 | 0 | 16 | K | 2 |  |  |  | ROZPOCET | 0 | 0 | 0 | 0 | 0 | 1 | 0 | 16 | -1746530463
| PP |  | Žlaby z plastických hmot nebo kovové s plastickým povrchem montáž kotlíků | [15 empty] | PP | 2
| VV |  | K4 | [15 empty] | VV | 2 | 1 | True | 0 | ROZPOCET
| VV |  | 3 |  | 3 | [13 empty] | VV | 2 | 2 | True | 0 | ROZPOCET
| VV |  | K4a | [15 empty] | VV | 2 | 1 | True | 0 | ROZPOCET
| VV |  | 2 |  | 2 | [13 empty] | VV | 2 | 2 | True | 0 | ROZPOCET
| VV |  | Součet |  | 5 | [13 empty] | VV | 2 | 4 | True | 1 | ROZPOCET
352 | K | 998764202 | Přesun hmot procentní pro konstrukce klempířské v objektech v do 12 m | % |  |  | 0 | CS ÚRS 2013 02 |  |  | základní |  | 0 | 0 | 0 | 0 | 0 | 16 | K | 2 |  |  |  | ROZPOCET | 0 | 0 | 0 | 0 | 0 | 1 | 0 | 16 | 1551381390
| PP |  | Přesun hmot pro konstrukce klempířské stanovený procentní sazbou z ceny vodorovná dopravní vzdálenost do 50 m v objektech výšky přes 6 do 12 m | [15 empty] | PP | 2
| D | 765 | Krytina skládaná |  |  |  | 0 | [5 empty] | 0 |  | 5.7938 |  | 0.066025 | 2 | D | 1 |  |  |  | ROZPOCET | [6 empty] | 0
353 | K | 765113015 | Krytina keramická drážková maloformátová režná na sucho | m2 | 120 |  | 0 | CS ÚRS 2013 02 |  |  | základní |  | 0 | 0.04349 | 5.2188 | 0 | 0 | 16 | K | 2 |  |  |  | ROZPOCET | 0 | 0 | 0 | 0 | 0 | 1 | 0 | 16 | -1512935238
| PP |  | Krytina keramická drážková sklonu střechy do 30 st. na sucho maloformátová režná | [15 empty] | PP | 2
| VV |  | dle PD výkras půdorys střechy D.1.1 b (poznámka) | [15 empty] | VV | 2 | 1 | True | 0 | ROZPOCET
| VV |  | 120 |  | 120 | [13 empty] | VV | 2 | 2 | True | 0 | ROZPOCET
| VV |  | Součet |  | 120 | [13 empty] | VV | 2 | 4 | True | 1 | ROZPOCET
354 | K | 765113111 | Krytina keramická okapová hrana s větracím pásem plastovým | m | 27 |  | 0 | CS ÚRS 2013 02 |  |  | základní |  | 0 | 0.00011 | 0.00297 | 0 | 0 | 16 | K | 2 |  |  |  | ROZPOCET | 0 | 0 | 0 | 0 | 0 | 1 | 0 | 16 | -1596779040
| PP |  | Krytina keramická drážková sklonu střechy do 30 st. okapová hrana s větracím pásem plastovým | [15 empty] | PP | 2
| VV |  | K4a použita výměra žlabů | [15 empty] | VV | 2 | 1 | True | 0 | ROZPOCET
| VV |  | 2*2 |  | 4 | [13 empty] | VV | 2 | 2 | True | 0 | ROZPOCET
| VV |  | K4 b použita výměra žlabů | [15 empty] | VV | 2 | 1 | True | 0 | ROZPOCET
| VV |  | 2*11,5 |  | 23 | [13 empty] | VV | 2 | 2 | True | 0 | ROZPOCET
| VV |  | Součet |  | 27 | [13 empty] | VV | 2 | 4 | True | 1 | ROZPOCET
355 | K | 765113311 | Krytina keramická drážková hřeben z hřebenáčů režných na sucho s větracím pásem kovovým | m | 14.24 |  | 0 | CS ÚRS 2013 02 |  |  | základní |  | 0 | 0.01147 | 0.16333 | 0 | 0 | 16 | K | 2 |  |  |  | ROZPOCET | 0 | 0 | 0 | 0 | 0 | 1 | 0 | 16 | 780297245
| PP |  | Krytina keramická drážková sklonu střechy do 30 st. hřeben na sucho s větracím pásem kovovým z hřebenáčů režných | [15 empty] | PP | 2
| VV |  | hlavní hudova | [15 empty] | VV | 2 | 1 | True | 0 | ROZPOCET
| VV |  | 10,59 |  | 10.59 | [13 empty] | VV | 2 | 2 | True | 0 | ROZPOCET
| VV |  | budník | [15 empty] | VV | 2 | 1 | True | 0 | ROZPOCET
| VV |  | 3,65 |  | 3.65 | [13 empty] | VV | 2 | 2 | True | 0 | ROZPOCET
| VV |  | Součet |  | 14.24 | [13 empty] | VV | 2 | 4 | True | 1 | ROZPOCET
356 | K | 765113412 | Krytina keramická úžlabí na plech na sucho s těsnicím pásem | m | 5 |  | 0 | CS ÚRS 2013 02 |  |  | základní |  | 0 | 4e-05 | 0.0002 | 0 | 0 | 16 | K | 2 |  |  |  | ROZPOCET | 0 | 0 | 0 | 0 | 0 | 1 | 0 | 16 | -1835971804
| PP |  | Krytina keramická drážková sklonu střechy do 30 st. úžlabí na plech na sucho s těsnícími pásy | [15 empty] | PP | 2
| VV |  | uźlabí nad budníkem | [15 empty] | VV | 2 | 1 | True | 0 | ROZPOCET
| VV |  | 2*2,5 |  | 5 | [13 empty] | VV | 2 | 2 | True | 0 | ROZPOCET
| VV |  | Součet |  | 5 | [13 empty] | VV | 2 | 4 | True | 1 | ROZPOCET
357 | K | 765113555 | Krytina keramická drážková štítová hrana z maloformátových okrajových tašek režných na sucho | m | 13 |  | 0 | CS ÚRS 2013 02 |  |  | základní |  | 0 | 0.00902 | 0.11726 | 0 | 0 | 16 | K | 2 |  |  |  | ROZPOCET | 0 | 0 | 0 | 0 | 0 | 1 | 0 | 16 | 1659470331
| PP |  | Krytina keramická drážková sklonu střechy do 30 st. štítová hrana na sucho z okrajových tašek maloformátových režných | [15 empty] | PP | 2
| VV |  | hlavní budova | [15 empty] | VV | 2 | 1 | True | 0 | ROZPOCET
| VV |  | 4,5+5,3 |  | 9.8 | [13 empty] | VV | 2 | 2 | True | 0 | ROZPOCET
| VV |  | budník | [15 empty] | VV | 2 | 1 | True | 0 | ROZPOCET
| VV |  | 1,6*2 |  | 3.2 | [13 empty] | VV | 2 | 2 | True | 0 | ROZPOCET
| VV |  | Součet |  | 13 | [13 empty] | VV | 2 | 4 | True | 1 | ROZPOCET
358 | K | 765115012 | Montáž keramické speciální tašky (větrací, prostupové) drážkové maloformátové na sucho | kus | 20 |  | 0 | CS ÚRS 2013 02 |  |  | základní |  | 0 | 0 | 0 | 0 | 0 | 16 | K | 2 |  |  |  | ROZPOCET | 0 | 0 | 0 | 0 | 0 | 1 | 0 | 16 | 1978081481
| PP |  | Montáž střešních doplňků krytiny keramické speciálních tašek větracích, protisněhových, prostupových, ukončovacích drážkových na sucho maloformátových | [15 empty] | PP | 2
359 | M | 596605170 | taška ražená režná větrací | kus | 20 |  | 0 | CS ÚRS 2013 02 |  |  | základní |  | 0 | 0.00245 | 0.049 | 0 | 0 | 32 | M | 2 |  |  |  | ROZPOCET | 0 | 0 | 0 | 0 | 0 | 1 | 0 | 16 | 1003489565
| PP |  | krytina pálená krytina střešní pálená TONDACH Šlapanice (bT2), Hranice (bT1), Jirčany (bT4),Stod (bT3) taška ražená Francouzská 14 s dvojitým a zvlášť hlubokým hlavovým a bočním drážkováním spotřeba 14,2 kusů na m2 krycí délka: 340 mm krycí šířka: cca 210 mm celková šířka: cca 250 mm celková délka: cca 410 mm režná větrací | [15 empty] | PP | 2
360 | K | 765115202 | Montáž nástavce pro odvětrání kanalizace pro keramickou krytinu | kus | 1 |  | 0 | CS ÚRS 2013 02 |  |  | základní |  | 0 | 0 | 0 | 0 | 0 | 16 | K | 2 |  |  |  | ROZPOCET | 0 | 0 | 0 | 0 | 0 | 1 | 0 | 16 | 1423093411
| PP |  | Montáž střešních doplňků krytiny keramické nástavce pro odvětrání kanalizace | [15 empty] | PP | 2
361 | M | 596606420 | taška prostupová odvětrání podle typu tašky, režná | kus | 1 |  | 0 | CS ÚRS 2013 02 |  |  | základní |  | 0 | 0.0058 | 0.0058 | 0 | 0 | 32 | M | 2 |  |  |  | ROZPOCET | 0 | 0 | 0 | 0 | 0 | 1 | 0 | 16 | -1477095921
| PP |  | krytina pálená krytina střešní pálená TONDACH Šlapanice (bT2), Hranice (bT1), Jirčany (bT4),Stod (bT3) doplňky střešního pláště TONDACH taška prostupová odvětrání režná podle typu tašky | [15 empty] | PP | 2
362 | M | 596602120 | nástavec pro odvětrání kanalizace k taškám Hranice,Šlapanice,Stod, Blížejov | kus | 1 |  | 0 | CS ÚRS 2013 02 |  |  | základní |  | 0 | 0.0015 | 0.0015 | 0 | 0 | 32 | M | 2 |  |  |  | ROZPOCET | 0 | 0 | 0 | 0 | 0 | 1 | 0 | 16 | 945570060
| PP |  | krytina pálená krytina střešní pálená TONDACH Šlapanice (bT2), Hranice (bT1), Jirčany (bT4),Stod (bT3) doplňky střešního pláště TONDACH nástavec pro odvětrání kanalizace k taškám Hranice,Šlapanice,Stod, Blížejov | [15 empty] | PP | 2
363 | K | 765115352 | Montáž střešní stoupací plošiny délky do 800 mm pro keramickou krytinu | kus | 1 |  | 0 | CS ÚRS 2013 02 |  |  | základní |  | 0 | 0 | 0 | 0 | 0 | 16 | K | 2 |  |  |  | ROZPOCET | 0 | 0 | 0 | 0 | 0 | 1 | 0 | 16 | -1402832485
| PP |  | Montáž střešních doplňků krytiny keramické stoupací plošiny délky přes 400 do 800 mm | [15 empty] | PP | 2
364 | M | 596602060 | stoupací komplet univerzální - dlouhý,držák rovný, rošt 80/25 cm vč. spojovacího materiálu, v barvě | kus | 1 |  | 0 | CS ÚRS 2013 02 |  |  | základní |  | 0 | 0.0023 | 0.0023 | 0 | 0 | 32 | M | 2 |  |  |  | ROZPOCET | 0 | 0 | 0 | 0 | 0 | 1 | 0 | 16 | 1438790280
| PP |  | krytina pálená krytina střešní pálená TONDACH Šlapanice (bT2), Hranice (bT1), Jirčany (bT4),Stod (bT3) doplňky střešního pláště TONDACH systém pochůzný stoupací komplet univerzální - dlouhý, vč. spojovacího materiálu, v barvě držák - 2 ks, držák roštu - 2 ks, rošt - 80/25 cm - 1 ks dlouhý rovný | [15 empty] | PP | 2
365 | K | 765135011 | Montáž střešních výlezů skládané vláknocementové krytiny plochy do 0,25m2 | kus | 1 |  | 0 | CS ÚRS 2013 02 |  |  | základní |  | 0 | 0 | 0 | 0 | 0 | 16 | K | 2 |  |  |  | ROZPOCET | 0 | 0 | 0 | 0 | 0 | 1 | 0 | 16 | 1434876581
| PP |  | Montáž střešních doplňků vláknocementové krytiny skládané střešních výlezů, plochy jednotlivě do 0,25 m2 | [15 empty] | PP | 2
| VV |  | V9 | [15 empty] | VV | 2 | 1 | True | 0 | ROZPOCET
| VV |  | 1 |  | 1 | [13 empty] | VV | 2 | 2 | True | 1 | ROZPOCET
| VV |  | Součet |  | 1 | [13 empty] | VV | 2 | 4 | True | 0 | ROZPOCET
366 | M | 591611540 | výlez na střechu 460/610 plechový | kus | 1 |  | 0 | CS ÚRS 2013 02 |  |  | základní |  | 0 | 0.005 | 0.005 | 0 | 0 | 32 | M | 2 |  |  |  | ROZPOCET | 0 | 0 | 0 | 0 | 0 | 1 | 0 | 16 | -68471836
| PP |  | krytina vláknocementová rovinná lisovaná příslušenství skládané střešní krytiny BETTERNIT, DOMINANT, HORAL,RHOMBUS výlez na střechu 500/500 750 x 830 mm plech hliníkový | [15 empty] | PP | 2
367 | K | 765151002 | Montáž krytiny bitumenové ze šindelů na bednění sklonu přes 20° do 30° | m2 | 17 |  | 0 | CS ÚRS 2013 02 |  |  | základní |  | 0 | 0 | 0 | 0 | 0 | 16 | K | 2 |  |  |  | ROZPOCET | 0 | 0 | 0 | 0 | 0 | 1 | 0 | 16 | 388478800
| PP |  | Montáž krytiny bitumenové ze šindelů na bednění, sklonu přes 20 do 30 st. | [15 empty] | PP | 2
| VV |  | oprava šindele na původních objektech | [15 empty] | VV | 2 | 1 | True | 0 | ROZPOCET
| VV |  | mancardy | [15 empty] | VV | 2 | 1 | True | 0 | ROZPOCET
| VV |  | 2*2*2 |  | 8 | [13 empty] | VV | 2 | 2 | True | 0 | ROZPOCET
| VV |  | (4,5+4,5)*1 |  | 9 | [13 empty] | VV | 2 | 2 | True | 0 | ROZPOCET
| VV |  | Součet |  | 17 | [13 empty] | VV | 2 | 4 | True | 1 | ROZPOCET
368 | M | 628650030 | šindel asfaltový Topic delta | m2 | 18.7 |  | 0 | CS ÚRS 2013 02 |  |  | základní |  | 0 | 0.0095 | 0.17765 | 0 | 0 | 32 | M | 2 |  |  |  | ROZPOCET | 0 | 0 | 0 | 0 | 0 | 1 | 0 | 16 | 243459056
| PP |  | šindele bitumenové střešní šindele VERZICH Topic barvy:červená,hnědá,zelená,černá delta | [15 empty] | PP | 2
| VV |  | 17*1,1 'Přepočtené koeficientem množství |  | 18.7 | [13 empty] | VV | 2 | 2 | False | 1 | ROZPOCET
369 | K | 765151801 | Demontáž krytiny bitumenové ze šindelů do suti | m2 | 6.95 |  | 0 | CS ÚRS 2013 02 |  |  | základní |  | 0 | 0 | 0 | 0.0095 | 0.066025 | 16 | K | 2 |  |  |  | ROZPOCET | 0 | 0 | 0 | 0 | 0 | 1 | 0 | 16 | -1217243860
| VV |  | stávající objekt - P - pro napojení nového objektu | [15 empty] | VV | 2 | 1 | True | 0 | ROZPOCET
| VV |  | 6,95*1,00 |  | 6.95 | [13 empty] | VV | 2 | 2 | True | 0 | ROZPOCET
| VV |  | Součet |  | 6.95 | [13 empty] | VV | 2 | 4 | True | 1 | ROZPOCET
370 | K | 765191011 | Montáž pojistné hydroizolační fólie kladené ve sklonu do 30° volně na krokve | m2 | 120 |  | 0 | CS ÚRS 2013 02 |  |  | základní |  | 0 | 0 | 0 | 0 | 0 | 16 | K | 2 |  |  |  | ROZPOCET | 0 | 0 | 0 | 0 | 0 | 1 | 0 | 16 | 1650610206
| PP |  | Montáž pojistné hydroizolační fólie kladené ve sklonu přes 20 st. volně na krokve | [15 empty] | PP | 2
| VV |  | dle PD výkras půdorys střechy D.1.1 b (poznámka) | [15 empty] | VV | 2 | 1 | True | 0 | ROZPOCET
| VV |  | 120 |  | 120 | [13 empty] | VV | 2 | 2 | True | 0 | ROZPOCET
| VV |  | Součet |  | 120 | [13 empty] | VV | 2 | 4 | True | 1 | ROZPOCET
371 | M | 283292520 | fólie podstřešní difúzní JUTAFOL D Standard 140 g/m2 | m2 | 126 |  | 0 | CS ÚRS 2013 02 |  |  | základní |  | 0 | 0.00014 | 0.01764 | 0 | 0 | 32 | M | 2 |  |  |  | ROZPOCET | 0 | 0 | 0 | 0 | 0 | 1 | 0 | 16 | 1958687742
| PP |  | fólie z plastů ostatních a speciálně upravené podstřešní a parotěsné folie JUTAFOL D Standard podstřešní difúzní fólie - mikroperforované, hořlavé, rozměr role: 1,5 x 50 m 140 g/m2 | [15 empty] | PP | 2
| VV |  | 120*1,05 'Přepočtené koeficientem množství |  | 126 | [13 empty] | VV | 2 | 2 | False | 1 | ROZPOCET
372 | K | 765193001 | Montáž podkladního vyrovnávacího pásu | m2 | 17 |  | 0 | CS ÚRS 2013 02 |  |  | základní |  | 0 | 0 | 0 | 0 | 0 | 16 | K | 2 |  |  |  | ROZPOCET | 0 | 0 | 0 | 0 | 0 | 1 | 0 | 16 | -213044799
| PP |  | Montáž podkladního pásu vyrovnávacího | [15 empty] | PP | 2
| VV |  | oprava šindele na původních objektech | [15 empty] | VV | 2 | 1 | True | 0 | ROZPOCET
| VV |  | mancardy | [15 empty] | VV | 2 | 1 | True | 0 | ROZPOCET
| VV |  | 2*2*2 |  | 8 | [13 empty] | VV | 2 | 2 | True | 0 | ROZPOCET
| VV |  | (4,5+4,5)*1 |  | 9 | [13 empty] | VV | 2 | 2 | True | 0 | ROZPOCET
| VV |  | Součet |  | 17 | [13 empty] | VV | 2 | 4 | True | 1 | ROZPOCET
373 | M | 628663800 | šindel střešní ISOLA podkladní pás | m2 | 17.85 |  | 0 | CS ÚRS 2013 02 |  |  | základní |  | 0 | 0.0018 | 0.03213 | 0 | 0 | 32 | M | 2 |  |  |  | ROZPOCET | 0 | 0 | 0 | 0 | 0 | 1 | 0 | 16 | -887972075
| PP |  | šindele bitumenové příslušenství k šindelům ISOLA pojistná hydroizolace, skleněná nos.vložka, horní strana jem.drcená břidlice, spodní strana polypropylenová tkanina podkladní pás - břidlicová šeď | [15 empty] | PP | 2
| VV |  | 17*1,05 'Přepočtené koeficientem množství |  | 17.85 | [13 empty] | VV | 2 | 2 | False | 1 | ROZPOCET
374 | K | 765313690 | Krytina keramická TONDACH přiřezání a uchycení tašek drážkových | m | 17.2 |  | 0 | CS ÚRS 2010 02 |  |  | základní |  | 0 | 1e-05 | 0.000172 | 0 | 0 | 16 | K | 2 |  |  |  | ROZPOCET | 0 | 0 | 0 | 0 | 0 | 1 | 0 | 16 | 1997217257
| PP |  | Krytina keramická (pálená) - systémy TONDACH - závod Šlapanice, Hranice a Jirčany konstrukce a práce doplňkové přiřezání a uchycení tašek drážkových | [15 empty] | PP | 2
| VV |  | k lemování | [15 empty] | VV | 2 | 1 | True | 0 | ROZPOCET
| VV |  | 5,3+4,5+1,2+1,2+2,5+2,5 |  | 17.2 | [13 empty] | VV | 2 | 2 | True | 0 | ROZPOCET
| VV |  | Součet |  | 17.2 | [13 empty] | VV | 2 | 4 | True | 1 | ROZPOCET
375 | K | 998765202 | Přesun hmot procentní pro krytiny skládané v objektech v do 12 m | % |  |  | 0 | CS ÚRS 2013 02 |  |  | základní |  | 0 | 0 | 0 | 0 | 0 | 16 | K | 2 |  |  |  | ROZPOCET | 0 | 0 | 0 | 0 | 0 | 1 | 0 | 16 | 598996568
| PP |  | Přesun hmot pro krytiny skládané stanovený procentní sazbou z ceny vodorovná dopravní vzdálenost do 50 m v objektech výšky přes 6 do 12 m | [15 empty] | PP | 2
| D | 766 | Konstrukce truhlářské |  |  |  | 0 | [5 empty] | 0 |  | 0.40053 |  | 0.025 | 2 | D | 1 |  |  |  | ROZPOCET | [6 empty] | 0
376 | K | 766231113 | Montáž sklápěcích půdních schodů | kus | 1 |  | 0 | CS ÚRS 2013 02 |  |  | základní |  | 0 | 0.00042 | 0.00042 | 0 | 0 | 16 | K | 2 |  |  |  | ROZPOCET | 0 | 0 | 0 | 0 | 0 | 1 | 0 | 16 | -1608593512
| PP |  | Montáž sklápěcich schodů na půdu s vyřezáním otvoru a kompletizací | [15 empty] | PP | 2
| VV |  | pro označení V / 8 | [15 empty] | VV | 2 | 1 | True | 0 | ROZPOCET
| VV |  | 1 |  | 1 | [13 empty] | VV | 2 | 2 | True | 0 | ROZPOCET
| VV |  | Součet |  | 1 | [13 empty] | VV | 2 | 4 | True | 1 | ROZPOCET
377 | M | 612331620 | schody skládací dřevěné 130 x 70 cm, pro výšku do 320 cm, 12 schodnic | kus | 1 |  | 0 | CS ÚRS 2013 02 |  |  | základní |  | 0 | 0.035 | 0.035 | 0 | 0 | 32 | M | 2 |  |  |  | ROZPOCET | 0 | 0 | 0 | 0 | 0 | 1 | 0 | 16 | -38348730
| PP |  | schody dřevěné a prvky dřevěné schodišťové schody skládací dřevěné pro výšku max. 320 cm, 12 schodnic 1035 MAXI - THERM 130 x 70 cm | [15 empty] | PP | 2
| VV |  | sklopné schody pro konstrukční výšku max 3200 mm | [15 empty] | VV | 2 | 1 | True | 0 | ROZPOCET
| VV |  | 1 |  | 1 | [13 empty] | VV | 2 | 2 | True | 0 | ROZPOCET
| VV |  | Součet |  | 1 | [13 empty] | VV | 2 | 4 | True | 1 | ROZPOCET
378 | K | 766621211 | Montáž oken zdvojených otevíravých výšky do 1,5m s rámem do zdiva | m2 | 2.75 |  | 0 | CS ÚRS 2013 02 |  |  | základní |  | 0 | 0.00025 | 0.0006875 | 0 | 0 | 16 | K | 2 |  |  |  | ROZPOCET | 0 | 0 | 0 | 0 | 0 | 1 | 0 | 16 | -806634372
| PP |  | Montáž oken dřevěných nebo plastových včetně montáže rámu, na PUR pěnu plochy přes 1 m2 zdvojených otevíravých, sklápěcích do zdiva, výšky do 1,5 m | [15 empty] | PP | 2
| VV |  | pro okno dle ozn V/1 | [15 empty] | VV | 2 | 1 | True | 0 | ROZPOCET
| VV |  | 1,10*1,25*2 |  | 2.75 | [13 empty] | VV | 2 | 2 | True | 0 | ROZPOCET
| VV |  | Součet |  | 2.75 | [13 empty] | VV | 2 | 4 | True | 1 | ROZPOCET
379 | M | 611 V1 | okno dřevěné jednokřídlové otvíravé a sklápěcí EURO 1100 x 1250 mm | kus | 2 |  | 0 |  |  |  | základní |  | 0 | 0.051 | 0.102 | 0 | 0 | 32 | M | 2 |  |  |  | ROZPOCET | 0 | 0 | 0 | 0 | 0 | 1 | 0 | 16 | -2129467363
| PP |  | okna a dveře balkonové celodřevěné EUROOKNA typ EUROSAT SOFT LINE - "S"tandard - třívrstvý lepený fixní nebo napojovaný hranolek SM 68 mm - celoobvodové kování ROTO Centro 101 s mikroventilací a pojiskou - izolační dvojsklo F4-16-Planibel TOP N4+Argon, U-1,1 -celoobvodové těsnění Brügmann - vzduchová neprůzvučnost Rw = 33 dB - vodouředitelný nátěr Sokrates dvousystémový - rámová a křídlová eloxovaná hliníková okapnice - klika typu HOPE okno jednokřídlové otvíravé a sklápěcí šířka x výška 120 x 120 cm | [15 empty] | PP | 2
| VV |  | okno v provedení dle tabulky výrobků | [15 empty] | VV | 2 | 1 | True | 0 | ROZPOCET
| VV |  | okno dřevěné z europrofilů zasklené izolačním dvojsklem, jednokřídlé otevíravé a sklopné | [15 empty] | VV | 2 | 1 | True | 0 | ROZPOCET
| VV |  | barva - sklonová kost | [15 empty] | VV | 2 | 1 | True | 0 | ROZPOCET
| VV |  | 2 |  | 2 | [13 empty] | VV | 2 | 2 | True | 0 | ROZPOCET
| VV |  | Součet |  | 2 | [13 empty] | VV | 2 | 4 | True | 1 | ROZPOCET
380 | K | 766641131 | Montáž balkónových dveří zdvojených 1křídlových bez nadsvětlíku včetně rámu do zdiva | kus | 1 |  | 0 | CS ÚRS 2013 02 |  |  | základní |  | 0 | 0.00024 | 0.00024 | 0 | 0 | 16 | K | 2 |  |  |  | ROZPOCET | 0 | 0 | 0 | 0 | 0 | 1 | 0 | 16 | -649209700
| PP |  | Montáž balkónových dveří dřevěných nebo plastových včetně rámu na PU pěnu zdvojených do zdiva jednokřídlových bez nadsvětlíku | [15 empty] | PP | 2
| VV |  | balkonové dveře dle označení | [15 empty] | VV | 2 | 1 | True | 0 | ROZPOCET
| VV |  | V / 2 | [15 empty] | VV | 2 | 1 | True | 0 | ROZPOCET
| VV |  | 1 |  | 1 | [13 empty] | VV | 2 | 2 | True | 0 | ROZPOCET
| VV |  | Součet |  | 1 | [13 empty] | VV | 2 | 4 | True | 1 | ROZPOCET
381 | M | 611 V2 | dveře balkónové jednokřídlové otvíravé a sklápěcí EURO 1000 x 2200 mm | kus | 1 |  | 0 |  |  |  | základní |  | 0 | 0.05 | 0.05 | 0 | 0 | 32 | M | 2 |  |  |  | ROZPOCET | 0 | 0 | 0 | 0 | 0 | 1 | 0 | 16 | -1646424249
| PP |  | okna a dveře balkonové celodřevěné EUROOKNA typ EUROSAT SOFT LINE - "S"tandard - třívrstvý lepený fixní nebo napojovaný hranolek SM 68 mm - celoobvodové kování ROTO Centro 101 s mikroventilací a pojiskou - izolační dvojsklo F4-16-Planibel TOP N4+Argon, U-1,1 -celoobvodové těsnění Brügmann - vzduchová neprůzvučnost Rw = 33 dB - vodouředitelný nátěr Sokrates dvousystémový - rámová a křídlová eloxovaná hliníková okapnice - klika typu HOPE dveře balkónové jednokřídlové s nákližky otvíravé a sklápěcí šířka x výška 90 x 220 cm | [15 empty] | PP | 2
| VV |  | dveře balkonové v provedení dle tabulky výrobků | [15 empty] | VV | 2 | 1 | True | 0 | ROZPOCET
| VV |  | balkonové dveře dřevěné z europrofilů zasklené izolačním dvojsklem, jednokřídlé otevíravé a sklopné | [15 empty] | VV | 2 | 1 | True | 0 | ROZPOCET
| VV |  | barva - slonová kost | [15 empty] | VV | 2 | 1 | True | 0 | ROZPOCET
| VV |  | 1 |  | 1 | [13 empty] | VV | 2 | 2 | True | 0 | ROZPOCET
| VV |  | Součet |  | 1 | [13 empty] | VV | 2 | 4 | True | 1 | ROZPOCET
382 | K | 766641161 | Montáž balkónových dveří zdvojených 2křídlových bez nadsvětlíku včetně rámu do zdiva | kus | 1 |  | 0 | CS ÚRS 2013 02 |  |  | základní |  | 0 | 0.00024 | 0.00024 | 0 | 0 | 16 | K | 2 |  |  |  | ROZPOCET | 0 | 0 | 0 | 0 | 0 | 1 | 0 | 16 | 1981066892
| PP |  | Montáž balkónových dveří dřevěných nebo plastových včetně rámu na PU pěnu zdvojených do zdiva dvoukřídlových bez nadsvětlíku | [15 empty] | PP | 2
| VV |  | balkonové dveře dle označení | [15 empty] | VV | 2 | 1 | True | 0 | ROZPOCET
| VV |  | V / 3 | [15 empty] | VV | 2 | 1 | True | 0 | ROZPOCET
| VV |  | 1 |  | 1 | [13 empty] | VV | 2 | 2 | True | 0 | ROZPOCET
| VV |  | Součet |  | 1 | [13 empty] | VV | 2 | 4 | True | 1 | ROZPOCET
383 | M | 611 V3 | dveře balkónové dvoukřídlové otvíravé EURO 1700 x 2200 mm | kus | 1 |  | 0 |  |  |  | základní |  | 0 | 0.084 | 0.084 | 0 | 0 | 32 | M | 2 |  |  |  | ROZPOCET | 0 | 0 | 0 | 0 | 0 | 1 | 0 | 16 | 725982057
| PP |  | okna a dveře balkonové celodřevěné EUROOKNA typ EUROSAT SOFT LINE - "S"tandard - třívrstvý lepený fixní nebo napojovaný hranolek SM 68 mm - celoobvodové kování ROTO Centro 101 s mikroventilací a pojiskou - izolační dvojsklo F4-16-Planibel TOP N4+Argon, U-1,1 -celoobvodové těsnění Brügmann - vzduchová neprůzvučnost Rw = 33 dB - vodouředitelný nátěr Sokrates dvousystémový - rámová a křídlová eloxovaná hliníková okapnice - klika typu HOPE dveře balkónové dvoukřídlové s nákližky otvíravé a sklápěcí šířka x výška 160 x 220 cm | [15 empty] | PP | 2
| VV |  | dveře balkonové v provedení dle tabulky výrobků | [15 empty] | VV | 2 | 1 | True | 0 | ROZPOCET
| VV |  | balkonové dveře dřevěné z europrofilů částečně zasklené izolačním dvojsklem, dvoukřídlé otevíravé | [15 empty] | VV | 2 | 1 | True | 0 | ROZPOCET
| VV |  | barva - slonová kost | [15 empty] | VV | 2 | 1 | True | 0 | ROZPOCET
| VV |  | 1 |  | 1 | [13 empty] | VV | 2 | 2 | True | 0 | ROZPOCET
| VV |  | Součet |  | 1 | [13 empty] | VV | 2 | 4 | True | 1 | ROZPOCET
384 | K | 766660002 | Montáž dveřních křídel otvíravých 1křídlových š přes 0,8 m do ocelové zárubně | kus | 5 |  | 0 | CS ÚRS 2013 02 |  |  | základní |  | 0 | 0 | 0 | 0 | 0 | 16 | K | 2 |  |  |  | ROZPOCET | 0 | 0 | 0 | 0 | 0 | 1 | 0 | 16 | 1985954169
| PP |  | Montáž dveřních křídel dřevěných nebo plastových otevíravých do ocelové zárubně povrchově upravených jednokřídlových, šířky přes 800 mm | [15 empty] | PP | 2
| VV |  | pro dveře dle označení | [15 empty] | VV | 2 | 1 | True | 0 | ROZPOCET
| VV |  | V / 7 | [15 empty] | VV | 2 | 1 | True | 0 | ROZPOCET
| VV |  | 2+3 |  | 5 | [13 empty] | VV | 2 | 2 | True | 0 | ROZPOCET
| VV |  | Součet |  | 5 | [13 empty] | VV | 2 | 4 | True | 1 | ROZPOCET
385 | M | 611 V7 | dveře dřevěné vnitřní hladké plné 1křídlové 900 x1970 mm | kus | 5 |  | 0 |  |  |  | základní |  | 0 | 0.0175 | 0.0875 | 0 | 0 | 32 | M | 2 |  |  |  | ROZPOCET | 0 | 0 | 0 | 0 | 0 | 1 | 0 | 16 | -662344483
| PP |  | dveře dřevěné vnitřní hladké (bez povrchové úpravy nebo s povrchovou úpravou) bez povrchové úpravy - plášť - dřevovláknitá deska - bez skla nebo plné výplně - zámek mezipokojový nebo vložkový dveře vnitřní hladké - plné alfa 01 jednokřídlové 90 x 197 cm | [15 empty] | PP | 2
| VV |  | vnitřní dveře v provedení dle tabulky výrobků | [15 empty] | VV | 2 | 1 | True | 0 | ROZPOCET
| VV |  | vnitřní dveře dýhované plné jednokřídlové do ocelové zárubně, povrchová úprava | [15 empty] | VV | 2 | 1 | True | 0 | ROZPOCET
| VV |  | ozn V/7 | [15 empty] | VV | 2 | 1 | True | 0 | ROZPOCET
| VV |  | 2+3 |  | 5 | [13 empty] | VV | 2 | 2 | True | 0 | ROZPOCET
| VV |  | Součet |  | 5 | [13 empty] | VV | 2 | 4 | True | 1 | ROZPOCET
386 | K | 766660411 | Montáž vchodových dveří 1křídlových bez nadsvětlíku do zdiva | kus | 1 |  | 0 | CS ÚRS 2013 02 |  |  | základní |  | 0 | 0.00087 | 0.00087 | 0 | 0 | 16 | K | 2 |  |  |  | ROZPOCET | 0 | 0 | 0 | 0 | 0 | 1 | 0 | 16 | -270937835
| PP |  | Montáž dveřních křídel dřevěných nebo plastových vchodových dveří včetně rámu do zdiva jednokřídlových bez nadsvětlíku | [15 empty] | PP | 2
| VV |  | pro dveře dle ozn V/4 | [15 empty] | VV | 2 | 1 | True | 0 | ROZPOCET
| VV |  | 1 |  | 1 | [13 empty] | VV | 2 | 2 | True | 0 | ROZPOCET
| VV |  | Součet |  | 1 | [13 empty] | VV | 2 | 4 | True | 1 | ROZPOCET
387 | M | 611 V4 | dveře vstupní 1000 x 2200 mm | kus | 1 |  | 0 |  |  |  | základní |  | 0 | 0.028 | 0.028 | 0 | 0 | 32 | M | 2 |  |  |  | ROZPOCET | 0 | 0 | 0 | 0 | 0 | 1 | 0 | 16 | 179956726
| PP |  | dveře dřevěné vnitřní profilované dveře plné dřevěné požárně odolné, El (EW)30 D3 bílé,buk,dub,olše,třešeň,javor,ořech lakovaná MDF jednokřídlové 110 x 197 cm | [15 empty] | PP | 2
| VV |  | dveře v provedení dle tabulky výrobků | [15 empty] | VV | 2 | 1 | True | 0 | ROZPOCET
| VV |  | vstupní bezpečnostní dveře dřevěné jednokřídlové otevíravé osazené do rámové zárubně | [15 empty] | VV | 2 | 1 | True | 0 | ROZPOCET
| VV |  | s požární odolností 15 min Ei 15/DP1 | [15 empty] | VV | 2 | 1 | True | 0 | ROZPOCET
| VV |  | barva - slonová kost | [15 empty] | VV | 2 | 1 | True | 0 | ROZPOCET
| VV |  | dodávka dveří včetně rámové zárubně | [15 empty] | VV | 2 | 1 | True | 0 | ROZPOCET
| VV |  | 1 |  | 1 | [13 empty] | VV | 2 | 2 | True | 0 | ROZPOCET
| VV |  | Součet |  | 1 | [13 empty] | VV | 2 | 4 | True | 1 | ROZPOCET
388 | K | 766681115 | Montáž zárubní rámových pro dveře jednokřídlové šířky přes 900 mm | kus | 1 |  | 0 | CS ÚRS 2013 02 |  |  | základní |  | 0 | 0.00045 | 0.00045 | 0 | 0 | 16 | K | 2 |  |  |  | ROZPOCET | 0 | 0 | 0 | 0 | 0 | 1 | 0 | 16 | -73145308
| PP |  | Montáž zárubní dřevěných, plastových nebo z lamina rámových, pro dveře jednokřídlové, šířky přes 900 mm | [15 empty] | PP | 2
| VV |  | osazení zárubní pro dveře dle ozn V / 4 - dodávka u dveří | [15 empty] | VV | 2 | 1 | True | 0 | ROZPOCET
| VV |  | 1 |  | 1 | [13 empty] | VV | 2 | 2 | True | 0 | ROZPOCET
| VV |  | Součet |  | 1 | [13 empty] | VV | 2 | 4 | True | 1 | ROZPOCET
389 | K | 766691911 | Vyvěšení nebo zavěšení dřevěných křídel oken pl do 1,5 m2 | kus | 2 |  | 0 | CS ÚRS 2013 02 |  |  | základní |  | 0 | 0 | 0 | 0.0125 | 0.025 | 16 | K | 2 |  |  |  | ROZPOCET | 0 | 0 | 0 | 0 | 0 | 1 | 0 | 16 | -318442647
| VV |  | okna sousedního objektu - pro zazdívku | [15 empty] | VV | 2 | 1 | True | 0 | ROZPOCET
| VV |  | 2 |  | 2 | [13 empty] | VV | 2 | 2 | True | 0 | ROZPOCET
| VV |  | Součet |  | 2 | [13 empty] | VV | 2 | 4 | True | 1 | ROZPOCET
390 | K | 766694112 | Montáž parapetních desek dřevěných, laminovaných šířky do 30 cm délky do 1,6 m | kus | 2 |  | 0 | CS ÚRS 2013 02 |  |  | základní |  | 0 | 0 | 0 | 0 | 0 | 16 | K | 2 |  |  |  | ROZPOCET | 0 | 0 | 0 | 0 | 0 | 1 | 0 | 16 | 824137522
| PP |  | Montáž ostatních truhlářských konstrukcí parapetních desek šířky do 300 mm, délky přes 1000 do 1600 mm | [15 empty] | PP | 2
| VV |  | pro okna dle označení V / 1 | [15 empty] | VV | 2 | 1 | True | 0 | ROZPOCET
| VV |  | 1+1 |  | 2 | [13 empty] | VV | 2 | 2 | True | 0 | ROZPOCET
| VV |  | Součet |  | 2 | [13 empty] | VV | 2 | 4 | True | 1 | ROZPOCET
391 | M | 607941030 | deska parapetní dřevotřísková vnitřní POSTFORMING 0,3 x 1 m | m | 2.2 |  | 0 | CS ÚRS 2013 02 |  |  | základní |  | 0 | 0.005 | 0.011 | 0 | 0 | 32 | M | 2 |  |  |  | ROZPOCET | 0 | 0 | 0 | 0 | 0 | 1 | 0 | 16 | -983000772
| PP |  | výlisky z hmoty dřevovláknité a dřevotřískové parapety vnitřní dřevotřískové POSTFORMING (hnědá, bílá) rozměr: šířka x 1 m délky 300 mm | [15 empty] | PP | 2
| VV |  | pro okna dle označení V / 1 | [15 empty] | VV | 2 | 1 | True | 0 | ROZPOCET
| VV |  | 1,10*2 |  | 2.2 | [13 empty] | VV | 2 | 2 | True | 0 | ROZPOCET
| VV |  | Součet |  | 2.2 | [13 empty] | VV | 2 | 4 | True | 1 | ROZPOCET
392 | M | 607941210 | koncovka PVC k parapetním deskám 600 mm | kus | 2 |  | 0 | CS ÚRS 2013 02 |  |  | základní |  | 0 | 6e-05 | 0.00012 | 0 | 0 | 32 | M | 2 |  |  |  | ROZPOCET | 0 | 0 | 0 | 0 | 0 | 1 | 0 | 16 | 1527562417
| PP |  | výlisky z hmoty dřevovláknité a dřevotřískové parapety vnitřní dřevotřískové POSTFORMING koncovka PVC k parapetním deskám 600 mm | [15 empty] | PP | 2
| VV |  | pro parapety k oknům | [15 empty] | VV | 2 | 1 | True | 0 | ROZPOCET
| VV |  | 1+1 |  | 2 | [13 empty] | VV | 2 | 2 | True | 0 | ROZPOCET
| VV |  | Součet |  | 2 | [13 empty] | VV | 2 | 4 | True | 1 | ROZPOCET
393 | K | 998766202 | Přesun hmot procentní pro konstrukce truhlářské v objektech v do 12 m | % |  |  | 0 | CS ÚRS 2013 02 |  |  | základní |  | 0 | 0 | 0 | 0 | 0 | 16 | K | 2 |  |  |  | ROZPOCET | 0 | 0 | 0 | 0 | 0 | 1 | 0 | 16 | -1281097596
| D | 767 | Konstrukce zámečnické |  |  |  | 0 | [5 empty] | 0 |  | 0.29029 |  | 0 | 2 | D | 1 |  |  |  | ROZPOCET | [6 empty] | 0
394 | K | 767161114 | Montáž zábradlí rovného z trubek do zdi hmotnosti do 30 kg | m | 8.35 |  | 0 | CS ÚRS 2013 02 |  |  | základní |  | 0 | 6e-05 | 0.000501 | 0 | 0 | 16 | K | 2 |  |  |  | ROZPOCET | 0 | 0 | 0 | 0 | 0 | 1 | 0 | 16 | 279166546
| PP |  | Montáž zábradlí rovného z trubek nebo tenkostěnných profilů do zdiva, hmotnosti 1 m zábradlí přes 20 do 30 kg | [15 empty] | PP | 2
| VV |  | zábradlí dle ozn Z / 1 | [15 empty] | VV | 2 | 1 | True | 0 | ROZPOCET
| VV |  | 1,20 |  | 1.2 | [13 empty] | VV | 2 | 2 | True | 0 | ROZPOCET
| VV |  | zábradlí dle ozn Z / 2 | [15 empty] | VV | 2 | 1 | True | 0 | ROZPOCET
| VV |  | 6,30+0,85 |  | 7.15 | [13 empty] | VV | 2 | 2 | True | 0 | ROZPOCET
| VV |  | Součet |  | 8.35 | [13 empty] | VV | 2 | 4 | True | 1 | ROZPOCET
395 | M | 999 Z1 | zábradlí 1200 x 1050 mm | kpl | 1 |  | 0 |  |  |  | základní |  | 0 | 0 | 0 | 0 | 0 | 32 | M | 2 |  |  |  | ROZPOCET | 0 | 0 | 0 | 0 | 0 | 1 | 0 | 16 | -1473392248
| PP |  | ostatní materiál | [15 empty] | PP | 2
| VV |  | ocelové zábradlí v provedení dle tabulky výrobků | [15 empty] | VV | 2 | 1 | True | 0 | ROZPOCET
| VV |  | pozinkované zábradlí horizontální spodní a horní část - jakl 50/40/3 mm | [15 empty] | VV | 2 | 1 | True | 0 | ROZPOCET
| VV |  | vertikální výplň pás 40 4 mm - rozteč 120 mm | [15 empty] | VV | 2 | 1 | True | 0 | ROZPOCET
| VV |  | 1 |  | 1 | [13 empty] | VV | 2 | 2 | True | 0 | ROZPOCET
| VV |  | Součet |  | 1 | [13 empty] | VV | 2 | 4 | True | 1 | ROZPOCET
396 | M | 999 Z2 | zábradlí 6300 + 850/ 1050 mm | kpl | 1 |  | 0 |  |  |  | základní |  | 0 | 0 | 0 | 0 | 0 | 32 | M | 2 |  |  |  | ROZPOCET | 0 | 0 | 0 | 0 | 0 | 1 | 0 | 16 | 1586717010
| PP |  | ostatní materiál | [15 empty] | PP | 2
| VV |  | ocelové zábradlí v provedení dle tabulky výrobků | [15 empty] | VV | 2 | 1 | True | 0 | ROZPOCET
| VV |  | pozinkované zábradlí horizontální spodní a horní část - jakl 50/40/3 mm | [15 empty] | VV | 2 | 1 | True | 0 | ROZPOCET
| VV |  | vertikální výplň pás 40 4 mm - rozteč 120 mm | [15 empty] | VV | 2 | 1 | True | 0 | ROZPOCET
| VV |  | + kotevní deska 200 x 100 x 8 mm | [15 empty] | VV | 2 | 1 | True | 0 | ROZPOCET
| VV |  | část zábradlí demontovatelná | [15 empty] | VV | 2 | 1 | True | 0 | ROZPOCET
| VV |  | 1 |  | 1 | [13 empty] | VV | 2 | 2 | True | 0 | ROZPOCET
| VV |  | Součet |  | 1 | [13 empty] | VV | 2 | 4 | True | 1 | ROZPOCET
399 | K | 767640111 | Montáž dveří ocelových vchodových jednokřídlových bez nadsvětlíku | kus | 1 |  | 0 | CS ÚRS 2013 02 |  |  | základní |  | 0 | 0 | 0 | 0 | 0 | 16 | K | 2 |  |  |  | ROZPOCET | 0 | 0 | 0 | 0 | 0 | 1 | 0 | 16 | 1610171151
| PP |  | Montáž dveří ocelových vchodových jednokřídlových bez nadsvětlíku | [15 empty] | PP | 2
| VV |  | pro dveře dle označení V / 5 | [15 empty] | VV | 2 | 1 | True | 0 | ROZPOCET
| VV |  | 1 |  | 1 | [13 empty] | VV | 2 | 2 | True | 0 | ROZPOCET
| VV |  | Součet |  | 1 | [13 empty] | VV | 2 | 4 | True | 1 | ROZPOCET
400 | M | 553 V / 5 | dveře ocelové 1000 x 2100 mm | kus | 1 |  | 0 |  |  |  | základní |  | 0 | 0.045 | 0.045 | 0 | 0 | 32 | M | 2 |  |  |  | ROZPOCET | 0 | 0 | 0 | 0 | 0 | 1 | 0 | 16 | -802217046
| PP |  | výplně otvorů staveb - kovové dveře vchodové hliníkové profil Futura Standard 3 komorový, kování celoobvodové barva elox zasklení 4-16-4 Float - PTN+ dveře vchodové jednokřídlové šířka x výška [mm] 900 x 2000 | [15 empty] | PP | 2
| VV |  | dveře v provedení dle tabulky výrobků | [15 empty] | VV | 2 | 1 | True | 0 | ROZPOCET
| VV |  | dveře ocelové plné jednokřídlové otevíravé osazené do ocelové zárubně s požární odolností 15 min Ei 15/DP 1 - pravé | [15 empty] | VV | 2 | 1 | True | 0 | ROZPOCET
| VV |  | barva - středně šedá | [15 empty] | VV | 2 | 1 | True | 0 | ROZPOCET
| VV |  | 1 |  | 1 | [13 empty] | VV | 2 | 2 | True | 0 | ROZPOCET
| VV |  | Součet |  | 1 | [13 empty] | VV | 2 | 4 | True | 1 | ROZPOCET
401 | K | 767651111 | Montáž vrat garážových sekčních zajížděcích pod strop plochy do 6 m2 | kus | 3 |  | 0 | CS ÚRS 2013 02 |  |  | základní |  | 0 | 0 | 0 | 0 | 0 | 16 | K | 2 |  |  |  | ROZPOCET | 0 | 0 | 0 | 0 | 0 | 1 | 0 | 16 | -80009680
| PP |  | Montáž vrat garážových sekčních zajížděcích pod strop, plochy do 6 m2 | [15 empty] | PP | 2
| VV |  | pro vrata dle označení | [15 empty] | VV | 2 | 1 | True | 0 | ROZPOCET
| VV |  | V / 6, 6a | [15 empty] | VV | 2 | 1 | True | 0 | ROZPOCET
| VV |  | 2+1 |  | 3 | [13 empty] | VV | 2 | 2 | True | 0 | ROZPOCET
| VV |  | Součet |  | 3 | [13 empty] | VV | 2 | 4 | True | 1 | ROZPOCET
402 | M | 553 V6 | vrata garážová sekční zateplená lamelová 2500 x 2100 mm | kus | 2 |  | 0 |  |  |  | základní |  | 0 | 0.0663 | 0.1326 | 0 | 0 | 32 | M | 2 |  |  |  | ROZPOCET | 0 | 0 | 0 | 0 | 0 | 1 | 0 | 16 | 1687671879
| PP |  | výplně otvorů staveb - kovové vrata garážová sekční zateplená lamelová rozměry stavebního otvoru 2400 x 2125 mm | [15 empty] | PP | 2
| VV |  | vrata garážová v provedení dle tabulky výrobků | [15 empty] | VV | 2 | 1 | True | 0 | ROZPOCET
| VV |  | garážová vrata ocelová sekční, dálkové ovládání na el. pohon | [15 empty] | VV | 2 | 1 | True | 0 | ROZPOCET
| VV |  | povrchová úprava silikline - odstín antracit | [15 empty] | VV | 2 | 1 | True | 0 | ROZPOCET
| VV |  | 2 |  | 2 | [13 empty] | VV | 2 | 2 | True | 0 | ROZPOCET
| VV |  | Součet |  | 2 | [13 empty] | VV | 2 | 4 | True | 1 | ROZPOCET
403 | M | 553 V6a | vrata garážová sekční zateplená lamelová 2500 x 2100 mm | kus | 1 |  | 0 |  |  |  | základní |  | 0 | 0.0663 | 0.0663 | 0 | 0 | 32 | M | 2 |  |  |  | ROZPOCET | 0 | 0 | 0 | 0 | 0 | 1 | 0 | 16 | -854277008
| PP |  | výplně otvorů staveb - kovové vrata garážová sekční zateplená lamelová rozměry stavebního otvoru 2400 x 2125 mm | [15 empty] | PP | 2
| VV |  | vrata garážová v provedení dle tabulky výrobků | [15 empty] | VV | 2 | 1 | True | 0 | ROZPOCET
| VV |  | garážová vrata ocelová sekční, dálkové ovládání na el. pohon | [15 empty] | VV | 2 | 1 | True | 0 | ROZPOCET
| VV |  | s požární odolností 15 min - Ei 15 DP 1 | [15 empty] | VV | 2 | 1 | True | 0 | ROZPOCET
| VV |  | povrchová úprava silikline - odstín antracit | [15 empty] | VV | 2 | 1 | True | 0 | ROZPOCET
| VV |  | 1 |  | 1 | [13 empty] | VV | 2 | 2 | True | 0 | ROZPOCET
| VV |  | Součet |  | 1 | [13 empty] | VV | 2 | 4 | True | 1 | ROZPOCET
404 | K | 767651121 | Montáž vrat garážových sekčních - kliky se zámkem | kus | 3 |  | 0 | CS ÚRS 2013 02 |  |  | základní |  | 0 | 0 | 0 | 0 | 0 | 16 | K | 2 |  |  |  | ROZPOCET | 0 | 0 | 0 | 0 | 0 | 1 | 0 | 16 | 643832217
| PP |  | Montáž vrat garážových příslušenství sekčních vrat kliky se zámkem pro ruční otevírání | [15 empty] | PP | 2
405 | M | 553458880 | pohon ruční - klika se zámkem černá sada | kus | 3 |  | 0 | CS ÚRS 2013 02 |  |  | základní |  | 0 | 0.002 | 0.006 | 0 | 0 | 32 | M | 2 |  |  |  | ROZPOCET | 0 | 0 | 0 | 0 | 0 | 1 | 0 | 16 | -644259031
| PP |  | výplně otvorů staveb - kovové vrata garážová sekční zateplená příslušenství ke garažovým vratům pohon ruční - klika se zámkem černá sada | [15 empty] | PP | 2
406 | M | 553458860 | příslušenství garážových vrat dálkové ovládání 4 kanály | kus | 6 |  | 0 | CS ÚRS 2013 02 |  |  | základní |  | 0 | 0.0001 | 0.0006 | 0 | 0 | 32 | M | 2 |  |  |  | ROZPOCET | 0 | 0 | 0 | 0 | 0 | 1 | 0 | 16 | -1499304813
| PP |  | výplně otvorů staveb - kovové vrata garážová sekční zateplená příslušenství ke garažovým vratům ovládání garážových vrat dálkové ovládání 4 kanály | [15 empty] | PP | 2
407 | K | 767651126 | Montáž vrat garážových sekčních elektrického stropního pohonu | kus | 3 |  | 0 | CS ÚRS 2013 02 |  |  | základní |  | 0 | 0 | 0 | 0 | 0 | 16 | K | 2 |  |  |  | ROZPOCET | 0 | 0 | 0 | 0 | 0 | 1 | 0 | 16 | 131506784
| PP |  | Montáž vrat garážových příslušenství sekčních vrat elektrického pohonu | [15 empty] | PP | 2
| VV |  | pro vrata V6, V6a | [15 empty] | VV | 2 | 1 | True | 0 | ROZPOCET
| VV |  | 2+1 |  | 3 | [13 empty] | VV | 2 | 2 | True | 0 | ROZPOCET
| VV |  | Součet |  | 3 | [13 empty] | VV | 2 | 4 | True | 1 | ROZPOCET
408 | M | 553458770 | příslušenství garážových vrat pohon stropní elektrický do 6 m2 | kus | 3 |  | 0 | CS ÚRS 2013 02 |  |  | základní |  | 0 | 0.012 | 0.036 | 0 | 0 | 32 | M | 2 |  |  |  | ROZPOCET | 0 | 0 | 0 | 0 | 0 | 1 | 0 | 16 | -1118182201
| PP |  | výplně otvorů staveb - kovové vrata garážová sekční zateplená příslušenství ke garažovým vratům pohon stropní elektrický BFT S p A do 6 m2 EOS | [15 empty] | PP | 2
| VV |  | pro vrata V6, 6a | [15 empty] | VV | 2 | 1 | True | 0 | ROZPOCET
| VV |  | 2+1 |  | 3 | [13 empty] | VV | 2 | 2 | True | 0 | ROZPOCET
| VV |  | Součet |  | 3 | [13 empty] | VV | 2 | 4 | True | 1 | ROZPOCET
409 | K | 767691822 | Vyvěšení nebo zavěšení kovových křídel dveří do 2 m2 | kus | 2 |  | 0 | CS ÚRS 2013 02 |  |  | základní |  | 0 | 0 | 0 | 0 | 0 | 16 | K | 2 |  |  |  | ROZPOCET | 0 | 0 | 0 | 0 | 0 | 1 | 0 | 16 | 1423221850
| VV |  | stávající dveře - do zadní části | [15 empty] | VV | 2 | 1 | True | 0 | ROZPOCET
| VV |  | 2 |  | 2 | [13 empty] | VV | 2 | 2 | True | 0 | ROZPOCET
| VV |  | Součet |  | 2 | [13 empty] | VV | 2 | 4 | True | 1 | ROZPOCET
410 | K | 767995111 | Montáž atypických zámečnických konstrukcí hmotnosti do 5 kg | kg | 14.719 |  | 0 | CS ÚRS 2013 02 |  |  | základní |  | 0 | 7e-05 | 0.0010303 | 0 | 0 | 16 | K | 2 |  |  |  | ROZPOCET | 0 | 0 | 0 | 0 | 0 | 1 | 0 | 16 | 684790460
| PP |  | Montáž ostatních atypických zámečnických konstrukcí hmotnosti do 5 kg | [15 empty] | PP | 2
| VV |  | chránička do základů dle ozn Z / 10 | [15 empty] | VV | 2 | 1 | True | 0 | ROZPOCET
| VV |  | (0,65+0,60)*2*0,15*0,005*7850 |  | 14.719 | [13 empty] | VV | 2 | 2 | True | 0 | ROZPOCET
| VV |  | Součet |  | 14.719 | [13 empty] | VV | 2 | 4 | True | 1 | ROZPOCET
411 | M | 999 Z10 | dodávka výroba ozn Z 10 | kg | 16.927 |  | 0 |  |  |  | základní |  | 0 | 0 | 0 | 0 | 0 | 32 | M | 2 |  |  |  | ROZPOCET | 0 | 0 | 0 | 0 | 0 | 1 | 0 | 16 | -760584584
| PP |  | ostatní materiál | [15 empty] | PP | 2
| VV |  | dodávka v ýroba ozn Z / 10 včetně povrchové úpravy | [15 empty] | VV | 2 | 1 | True | 0 | ROZPOCET
| VV |  | (0,65+0,60)*2*0,15*0,005*7850 |  | 14.719 | [13 empty] | VV | 2 | 2 | True | 0 | ROZPOCET
| VV |  | prořez | [15 empty] | VV | 2 | 1 | True | 0 | ROZPOCET
| VV |  | 14,719*0,15 |  | 2.208 | [13 empty] | VV | 2 | 2 | True | 0 | ROZPOCET
| VV |  | Součet |  | 16.927 | [13 empty] | VV | 2 | 4 | True | 1 | ROZPOCET
414 | K | 767995114 | Montáž atypických zámečnických konstrukcí hmotnosti do 50 kg | kg | 45.228 |  | 0 | CS ÚRS 2013 02 |  |  | základní |  | 0 | 5e-05 | 0.0022614 | 0 | 0 | 16 | K | 2 |  |  |  | ROZPOCET | 0 | 0 | 0 | 0 | 0 | 1 | 0 | 16 | -1381271492
| PP |  | Montáž ostatních atypických zámečnických konstrukcí hmotnosti přes 20 do 50 kg | [15 empty] | PP | 2
| VV |  | nosná konstrukce v elektrokanálu - I 120 + čelní desky | [15 empty] | VV | 2 | 1 | True | 0 | ROZPOCET
| VV |  | I 120 | [15 empty] | VV | 2 | 1 | True | 0 | ROZPOCET
| VV |  | 11,10*1,50*2 |  | 33.3 | [13 empty] | VV | 2 | 2 | True | 0 | ROZPOCET
| VV |  | čelní desky | [15 empty] | VV | 2 | 1 | True | 0 | ROZPOCET
| VV |  | 0,20*0,12*0,008*7850*2*2 |  | 6.029 | [13 empty] | VV | 2 | 2 | True | 0 | ROZPOCET
| VV |  | prořez | [15 empty] | VV | 2 | 1 | True | 0 | ROZPOCET
| VV |  | 39,329*0,15 |  | 5.899 | [13 empty] | VV | 2 | 2 | True | 0 | ROZPOCET
| VV |  | Součet |  | 45.228 | [13 empty] | VV | 2 | 4 | True | 1 | ROZPOCET
415 | M | 999 OK x | dodávka a výroba OK | kg | 45.228 |  | 0 |  |  |  | základní |  | 0 | 0 | 0 | 0 | 0 | 32 | M | 2 |  |  |  | ROZPOCET | 0 | 0 | 0 | 0 | 0 | 1 | 0 | 16 | 957521583
| VV |  | nosná konstrukce elektrokanálu - dle osazení | [15 empty] | VV | 2 | 1 | True | 0 | ROZPOCET
| VV |  | 45,228 |  | 45.228 | [13 empty] | VV | 2 | 2 | True | 0 | ROZPOCET
| VV |  | Součet |  | 45.228 | [13 empty] | VV | 2 | 4 | True | 1 | ROZPOCET
416 | K | 998767202 | Přesun hmot procentní pro zámečnické konstrukce v objektech v do 12 m | % |  |  | 0 | CS ÚRS 2013 02 |  |  | základní |  | 0 | 0 | 0 | 0 | 0 | 16 | K | 2 |  |  |  | ROZPOCET | 0 | 0 | 0 | 0 | 0 | 1 | 0 | 16 | -2108707574
| D | 777 | Podlahy lité |  |  |  | 0 | [5 empty] | 0 |  | 0.14238 |  | 0 | 2 | D | 1 |  |  |  | ROZPOCET | [6 empty] | 0
417 | K | 777615213 | Nátěry podlah betonových dvojnásobné - protiprašný | m2 | 126 |  | 0 | CS ÚRS 2013 02 |  |  | základní |  | 0 | 0.00113 | 0.14238 | 0 | 0 | 16 | K | 2 |  |  |  | ROZPOCET | 0 | 0 | 0 | 0 | 0 | 1 | 0 | 16 | -1719336204
| PP |  | Nátěry epoxidové podlah s penetrací s penetrací betonových dvojnásobné Sadurit Z 1-A | [15 empty] | PP | 2
| VV |  | nátěr betonových podlah - dle ozn A | [15 empty] | VV | 2 | 1 | True | 0 | ROZPOCET
| VV |  | 5,30+1,90+17,95+17,95+16,95 |  | 60.05 | [13 empty] | VV | 2 | 2 | True | 0 | ROZPOCET
| VV |  | nátěr betonových podlah - dle ozn B, B 1 | [15 empty] | VV | 2 | 1 | True | 0 | ROZPOCET
| VV |  | 3,55+8,35+16,35+14,50+17,50+5,70 |  | 65.95 | [13 empty] | VV | 2 | 2 | True | 0 | ROZPOCET
| VV |  | Součet |  | 126 | [13 empty] | VV | 2 | 4 | True | 1 | ROZPOCET
418 | K | 998777202 | Přesun hmot procentní pro podlahy lité v objektech v do 12 m | % |  |  | 0 | CS ÚRS 2013 02 |  |  | základní |  | 0 | 0 | 0 | 0 | 0 | 16 | K | 2 |  |  |  | ROZPOCET | 0 | 0 | 0 | 0 | 0 | 1 | 0 | 16 | -1600332559
| D | 783 | Dokončovací práce - nátěry |  |  |  | 0 | [5 empty] | 0 |  | 0.015742 |  | 0 | 2 | D | 1 |  |  |  | ROZPOCET | [6 empty] | 0
419 | K | 783221122 | Nátěry syntetické KDK barva dražší matný povrch 1x antikorozní, 1x základní, 2x email | m2 | 7.5 |  | 0 | CS ÚRS 2013 02 |  |  | základní |  | 0 | 0.00066 | 0.00495 | 0 | 0 | 16 | K | 2 |  |  |  | ROZPOCET | 0 | 0 | 0 | 0 | 0 | 1 | 0 | 16 | -1732709715
| VV |  | zárubně | [15 empty] | VV | 2 | 1 | True | 0 | ROZPOCET
| VV |  | 5*1,50 |  | 7.5 | [13 empty] | VV | 2 | 2 | True | 0 | ROZPOCET
| VV |  | Součet |  | 7.5 | [13 empty] | VV | 2 | 4 | True | 1 | ROZPOCET
420 | K | 783621133 | Nátěry syntetické truhlářských konstrukcí barva dražší lazurovacím lakem 3x lakování | m2 | 22.484 |  | 0 | CS ÚRS 2013 02 |  |  | základní |  | 0 | 0.00048 | 0.010792 | 0 | 0 | 16 | K | 2 |  |  |  | ROZPOCET | 0 | 0 | 0 | 0 | 0 | 1 | 0 | 16 | -520571567
| PP |  | Nátěry truhlářských výrobků syntetické na vzduchu schnoucí dražšími barvami (např. Düfa, …) lazurovacím lakem 3x lakování | [15 empty] | PP | 2
| VV |  | palubky | [15 empty] | VV | 2 | 1 | True | 0 | ROZPOCET
| VV |  | (4,350+10,59)*0,6 |  | 8.964 | [13 empty] | VV | 2 | 2 | True | 0 | ROZPOCET
| VV |  | 6,4*1,35 |  | 8.64 | [13 empty] | VV | 2 | 2 | True | 0 | ROZPOCET
| VV |  | (4,5+4,5)*0,2 |  | 1.8 | [13 empty] | VV | 2 | 2 | True | 0 | ROZPOCET
| VV |  | (2,8+2,8)*0,55 |  | 3.08 | [13 empty] | VV | 2 | 2 | True | 0 | ROZPOCET
| VV |  | Součet |  | 22.484 | [13 empty] | VV | 2 | 4 | True | 1 | ROZPOCET
| D | 784 | Dokončovací práce - malby a tapety |  |  |  | 0 | [5 empty] | 0 |  | 0.13528 |  | 0 | 2 | D | 1 |  |  |  | ROZPOCET | [6 empty] | 0
421 | K | 784211131 | Dvojnásobné bílé malby ze směsí za mokra minimálně otěruvzdorných v místnostech do 3,80 m | m2 | 422.753 |  | 0 | CS ÚRS 2013 02 |  |  | základní |  | 0 | 0.00032 | 0.13528 | 0 | 0 | 16 | K | 2 |  |  |  | ROZPOCET | 0 | 0 | 0 | 0 | 0 | 1 | 0 | 16 | 1667576956
| VV |  | malba místností | [15 empty] | VV | 2 | 1 | True | 0 | ROZPOCET
| VV |  | stropní konstrukce ve 2. np - výměra dle tabulek podlah | [15 empty] | VV | 2 | 1 | True | 0 | ROZPOCET
| VV |  | 3,55+8,35+16,35+14,50+17,50+5,70 |  | 65.95 | [13 empty] | VV | 2 | 2 | True | 0 | ROZPOCET
| VV |  | po zazdívce sousedního objektu | [15 empty] | VV | 2 | 1 | True | 0 | ROZPOCET
| VV |  | 20 |  | 20 | [13 empty] | VV | 2 | 2 | True | 0 | ROZPOCET
| VV |  | zdivo vë 2. np | [15 empty] | VV | 2 | 1 | True | 0 | ROZPOCET
| VV |  | m 201, 202 | [15 empty] | VV | 2 | 1 | True | 0 | ROZPOCET
| VV |  | (6,35+4,91+1,00)*2*2,75 |  | 67.43 | [13 empty] | VV | 2 | 2 | True | 0 | ROZPOCET
| VV |  | m 203 | [15 empty] | VV | 2 | 1 | True | 0 | ROZPOCET
| VV |  | (5,00+2,31)*2*2,75 |  | 40.205 | [13 empty] | VV | 2 | 2 | True | 0 | ROZPOCET
| VV |  | m 204 | [15 empty] | VV | 2 | 1 | True | 0 | ROZPOCET
| VV |  | (5,00+2,30)*2*2,75 |  | 40.15 | [13 empty] | VV | 2 | 2 | True | 0 | ROZPOCET
| VV |  | m 205 | [15 empty] | VV | 2 | 1 | True | 0 | ROZPOCET
| VV |  | (6,35+4,00)*2*2,75+0,45*2,75*2*2 |  | 61.875 | [13 empty] | VV | 2 | 2 | True | 0 | ROZPOCET
| VV |  | podkroví - štíty | [15 empty] | VV | 2 | 1 | True | 0 | ROZPOCET
| VV |  | 6,95*2,45/2*2 |  | 17.028 | [13 empty] | VV | 2 | 2 | True | 0 | ROZPOCET
| VV |  | 9,87*0,25*2 |  | 4.935 | [13 empty] | VV | 2 | 2 | True | 0 | ROZPOCET
| VV |  | předstěny v podkroví | [15 empty] | VV | 2 | 1 | True | 0 | ROZPOCET
| VV |  | přední | [15 empty] | VV | 2 | 1 | True | 0 | ROZPOCET
| VV |  | 9,87*0,90 |  | 8.883 | [13 empty] | VV | 2 | 2 | True | 0 | ROZPOCET
| VV |  | zadní | [15 empty] | VV | 2 | 1 | True | 0 | ROZPOCET
| VV |  | (9,87-1,20+1,00*2)*0,90 |  | 9.603 | [13 empty] | VV | 2 | 2 | True | 0 | ROZPOCET
| VV |  | podkroví | [15 empty] | VV | 2 | 1 | True | 0 | ROZPOCET
| VV |  | (3,20+1,50+3,50)*9,87 |  | 80.934 | [13 empty] | VV | 2 | 2 | True | 0 | ROZPOCET
| VV |  | +0,80*1,20 |  | 0.96 | [13 empty] | VV | 2 | 2 | True | 0 | ROZPOCET
| VV |  | obklad sloupů | [15 empty] | VV | 2 | 1 | True | 0 | ROZPOCET
| VV |  | 0,20*4*2,00*3 |  | 4.8 | [13 empty] | VV | 2 | 2 | True | 0 | ROZPOCET
| VV |  | Součet |  | 422.753 | [13 empty] | VV | 2 | 4 | True | 1 | ROZPOCET
| D | 971 | Požární ochrana objektu |  |  |  | 0 | [5 empty] | 0 |  | 0.06248 |  | 0 | 2 | D | 1 |  |  |  | ROZPOCET | [6 empty] | 0
422 | M | 449321130 | přístroj hasicí ruční práškový | kus | 6 |  | 0 | CS ÚRS 2013 02 |  |  | základní |  | 0 | 0.01 | 0.06 | 0 | 0 | 32 | M | 2 |  |  |  | ROZPOCET | 0 | 0 | 0 | 0 | 0 | 1 | 0 | 16 | 1028999876
| PP |  | přístroj hasicí ruční práškový | [15 empty] | PP | 2
| VV |  | 6 |  | 6 | [13 empty] | VV | 2 | 2 | True | 0 | ROZPOCET
| VV |  | Mezisoučet |  | 6 | [13 empty] | VV | 2 | 3 | True | 0 | ROZPOCET
| VV |  | Součet |  | 6 | [13 empty] | VV | 2 | 4 | True | 1 | ROZPOCET
423 | K | 899712111 | Orientační tabulky na zdivu | kus | 8 |  | 0 | CS ÚRS 2013 02 |  |  | základní |  | 0 | 0.00031 | 0.00248 | 0 | 0 | 16 | K | 2 |  |  |  | ROZPOCET | 0 | 0 | 0 | 0 | 0 | 1 | 0 | 16 | 1848604690
| PP |  | Orientační tabulky na zdivu | [15 empty] | PP | 2
| VV |  | osazení požárních tabulek | [15 empty] | VV | 2 | 1 | True | 0 | ROZPOCET
| VV |  | u přenosných hasících přístrojů | [15 empty] | VV | 2 | 1 | True | 0 | ROZPOCET
| VV |  | směry úniku z objektu | [15 empty] | VV | 2 | 1 | True | 0 | ROZPOCET
| VV |  | únikové dveře | [15 empty] | VV | 2 | 1 | True | 0 | ROZPOCET
| VV |  | u skříňových elektrorozvaděčů | [15 empty] | VV | 2 | 1 | True | 0 | ROZPOCET
| VV |  | hlavní vypínače a uzávěřy | [15 empty] | VV | 2 | 1 | True | 0 | ROZPOCET
| VV |  | výměra dle tabulky ostatnáích výrobků | [15 empty] | VV | 2 | 1 | True | 0 | ROZPOCET
| VV |  | 8 |  | 8 | [13 empty] | VV | 2 | 2 | True | 0 | ROZPOCET
| VV |  | Součet |  | 8 | [13 empty] | VV | 2 | 4 | True | 1 | ROZPOCET
| D | 972 | Přípomoce pro řemesla |  |  |  | 0 | [5 empty] | 0 |  | 0 |  | 0 | 2 | D | 1 |  |  |  | ROZPOCET | [6 empty] | 0
424 | M | 999přípomoce | přípomoce pro řemesla | kpl | 1 |  | 0 |  |  |  | základní |  | 0 | 0 | 0 | 0 | 0 | 32 | M | 2 |  |  |  | ROZPOCET | 0 | 0 | 0 | 0 | 0 | 1 | 0 | 16 | -1231312850
| PP |  | přípomoce pro řemesla | [15 empty] | PP | 2
| D | M | Práce a dodávky M |  |  |  | 0 | [5 empty] | 0 |  | 0.04252 |  | 0 | 3 | D | 0 |  |  |  | ROZPOCET | [6 empty] | 0
| D | 21-M | Elektromontáže |  |  |  | 0 | [5 empty] | 0 |  | 0.04252 |  | 0 | 3 | D | 1 |  |  |  | ROZPOCET | [6 empty] | 0
425 | K | 210220001 | Montáž uzemňovacího vedení vodičů FeZn pomocí svorek na povrchu páskou do 120 mm2 | m | 42.52 |  | 0 | CS ÚRS 2013 02 |  |  | základní |  | 0 | 0 | 0 | 0 | 0 | 64 | K | 2 |  |  |  | ROZPOCET | 0 | 0 | 0 | 0 | 0 | 1 | 0 | 64 | 1278441300
| VV |  | zemnící pásek do základů | [15 empty] | VV | 2 | 1 | True | 0 | ROZPOCET
| VV |  | 6,50+6,43+10,39+6,40*3 |  | 42.52 | [13 empty] | VV | 2 | 2 | True | 0 | ROZPOCET
| VV |  | Součet |  | 42.52 | [13 empty] | VV | 2 | 4 | True | 1 | ROZPOCET
426 | M | 354420630 | páska zemnící 30 x 3,5 mm FeZn | kg | 42.52 |  | 0 | CS ÚRS 2013 02 |  |  | základní |  | 0 | 0.001 | 0.04252 | 0 | 0 | 128 | M | 2 |  |  |  | ROZPOCET | 0 | 0 | 0 | 0 | 0 | 1 | 0 | 128 | 289518227
| D | VRN | Vedlejší rozpočtové náklady |  |  |  | 0 | [5 empty] | 0 |  | 0 |  | 0 | 5 | D | 0 |  |  |  | ROZPOCET | [6 empty] | 0
| D | VRN1 | Průzkumné, geodetické a projektové práce |  |  |  | 0 | [5 empty] | 0 |  | 0 |  | 0 | 5 | D | 1 |  |  |  | ROZPOCET | [6 empty] | 0
427 | K | 012103000 | Geodetické práce před výstavbou odpovědnou osobou | kpl | 1 |  | 0 | CS ÚRS 2013 02 |  |  | základní |  | 0 | 0 | 0 | 0 | 0 | 1024 | K | 2 |  |  |  | ROZPOCET | 0 | 0 | 0 | 0 | 0 | 1 | 0 | 1024 | 1660766508
| PP |  | Průzkumné, geodetické a projektové práce geodetické práce před výstavbou | [15 empty] | PP | 2
428 | K | 013254000 | Dokumentace skutečného provedení stavby | kpl | 1 |  | 0 | CS ÚRS 2013 02 |  |  | základní |  | 0 | 0 | 0 | 0 | 0 | 1024 | K | 2 |  |  |  | ROZPOCET | 0 | 0 | 0 | 0 | 0 | 1 | 0 | 1024 | 1349462860
| PP |  | Průzkumné, geodetické a projektové práce projektové práce dokumentace stavby (výkresová a textová) skutečného provedení stavby | [15 empty] | PP | 2
| D | VRN3 | Zařízení staveniště |  |  |  | 0 | [5 empty] | 0 |  | 0 |  | 0 | 5 | D | 1 |  |  |  | ROZPOCET | [6 empty] | 0
429 | K | 030001000 | Zařízení staveniště | kpl | 1 |  | 0 | CS ÚRS 2013 02 |  |  | základní |  | 0 | 0 | 0 | 0 | 0 | 1024 | K | 2 |  |  |  | ROZPOCET | 0 | 0 | 0 | 0 | 0 | 1 | 0 | 1024 | -829804280
| PP |  | Základní rozdělení průvodních činností a nákladů zařízení staveniště | [15 empty] | PP | 2
| D | VRN9 | Ostatní náklady |  |  |  | 0 | [5 empty] | 0 |  | 0 |  | 0 | 5 | D | 1 |  |  |  | ROZPOCET | [6 empty] | 0
430 | K | 091002000 | plán opatření pro případ havárie | kpl | 1 |  | 0 | CS ÚRS 2013 02 |  |  | základní |  | 0 | 0 | 0 | 0 | 0 | 1024 | K | 2 |  |  |  | ROZPOCET | 0 | 0 | 0 | 0 | 0 | 1 | 0 | 1024 | 1081892209
| PP |  | Hlavní tituly průvodních činností a nákladů ostatní náklady související s objektem | [15 empty] | PP | 2
431 | K | 092002000 | povodňový plán stavby včetně jeho odsouhlasení příslušným správním orgánem | kpl | 1 |  | 0 | CS ÚRS 2013 02 |  |  | základní |  | 0 | 0 | 0 | 0 | 0 | 1024 | K | 2 |  |  |  | ROZPOCET | 0 | 0 | 0 | 0 | 0 | 1 | 0 | 1024 | -659219017
| PP |  | Hlavní tituly průvodních činností a nákladů ostatní náklady související s provozem | [15 empty] | PP | 2

## Pokyny pro vyplnění
Struktura údajů, formát souboru a metodika pro zpracování
Struktura
Soubor je složen ze záložky Rekapitulace stavby a záložek s názvem soupisu prací pro jednotlivé objekty ve formátu XLS. Každá ze záložek přitom obsahuje
ještě samostatné sestavy vymezené orámovaním a nadpisem sestavy.
Rekapitulace stavby obsahuje sestavu Rekapitulace stavby a Rekapitulace objektů stavby a soupisů prací.
V sestavě Rekapitulace stavby jsou uvedeny informace identifikující předmět veřejné zakázky na stavební práce, KSO, CC-CZ, CZ-CPV, CZ-CPA a rekapitulaci
celkové nabídkové ceny uchazeče.
V sestavě Rekapitulace objektů stavby a soupisů prací je uvedena rekapitulace stavebních objektů, inženýrských objektů, provozních souborů,
vedlejších a ostatních nákladů a ostatních nákladů s rekapitulací nabídkové ceny za jednotlivé soupisy prací. Na základě údaje Typ je možné
identifikovat, zda se jedná o objekt nebo soupis prací pro daný objekt:
|  | STA | Stavební objekt pozemní
|  | ING | Stavební objekt inženýrský
|  | PRO | Provozní soubor
|  | VON | Vedlejší a ostatní náklady
|  | OST | Ostatní
|  | Soupis | Soupis prací pro daný typ objektu
Soupis prací pro jednotlivé objekty obsahuje sestavy Krycí list soupisu, Rekapitulace členění soupisu prací, Soupis prací. Za soupis prací může být považován
i objekt stavby v případě, že neobsahuje podřízenou zakázku.
Krycí list soupisu obsahuje rekapitulaci informací o předmětu veřejné zakázky ze sestavy Rekapitulace stavby, informaci o zařazení objektu do KSO,
CC-CZ, CZ-CPV, CZ-CPA a rekapitulaci celkové nabídkové ceny uchazeče za aktuální soupis prací.
Rekapitulace členění soupisu prací obsahuje rekapitulaci soupisu prací ve všech úrovních členění soupisu tak, jak byla tato členění použita (např.
stavební díly, funkční díly, případně jiné členění) s rekapitulací nabídkové ceny.
Soupis prací obsahuje položky veškerých stavebních nebo montážních prací, dodávek materiálů a služeb nezbytných pro zhotovení stavebního objektu,
inženýrského objektu, provozního souboru, vedlejších a ostatních nákladů.
Pro položky soupisu prací se zobrazují následující informace:
|  | PČ |  | Pořadové číslo položky v aktuálním soupisu
|  | TYP |  | Typ položky: K - konstrukce, M - materiál, PP - plný popis, PSC - poznámka k souboru cen, P - poznámka k položce, VV - výkaz výměr
|  | Kód |  | Kód položky
|  | Popis |  | Zkrácený popis položky
|  | MJ |  | Měrná jednotka položky
|  | Množství |  | Množství v měrné jednotce
|  | J.cena |  | Jednotková cena položky. Zadaní může obsahovat namísto J.ceny sloupce J.materiál a J.montáž, jejichž součet definuje
J.cenu položky.
|  | Cena celkem |  | Celková cena položky daná jako součin množství a j.ceny
|  | Cenová soustava |  | Příslušnost položky do cenové soustavy
Ke každé položce soupisu prací se na samostatných řádcích může zobrazovat:
Plný popis položky
Poznámka k souboru cen a poznámka zadavatele
Výkaz výměr
Pokud je k řádku výkazu výměr evidovaný údaj ve sloupci Kód, jedná se o definovaný odkaz, na který se může odvolávat výkaz výměr z jiné položky.
Metodika pro zpracování
Jednotlivé sestavy jsou v souboru provázány. Editovatelné pole jsou zvýrazněny žlutým podbarvením, ostatní pole neslouží k editaci a nesmí být jakkoliv
modifikovány.
Uchazeč je pro podání nabídky povinen vyplnit žlutě podbarvená pole:
Pole Uchazeč v sestavě Rekapitulace stavby - zde uchazeč vyplní svůj název (název subjektu)
Pole IČ a DIČ v sestavě Rekapitulace stavby - zde uchazeč vyplní svoje IČ a DIČ
Datum v sestavě Rekapitulace stavby - zde uchazeč vyplní datum vytvoření nabídky
J.cena = jednotková cena v sestavě Soupis prací o maximálním počtu desetinných míst uvedených v poli
- pokud sestavy soupisů prací obsahují pole J.cena, musí být všechna tato pole vyplněna nenulovými kladnými číslicemi
Poznámka - nepovinný údaj pro položku soupisu
V případě, že sestavy soupisů prací neobsahují pole J.cena, potom ve všech soupisech prací obsahují pole:
- J.materiál - jednotková cena materiálu
- J.montáž - jednotková cena montáže
Uchazeč je v tomto případě povinen vyplnit všechna pole J.materiál a pole J.montáž nenulovými kladnými číslicemi. V případech, kdy položka
neobsahuje žádný materiál je přípustné, aby pole J.materiál bylo vyplněno nulou. V případech, kdy položka neobsahuje žádnou montáž je přípustné,
aby pole J.montáž bylo vyplněno nulou. Není však přípustné, aby obě pole - J.materiál, J.Montáž byly u jedné položky vyplněny nulou.
Rekapitulace stavby
Název |  |  | Povinný |  | Popis | Typ | Max. počet
atributu |  |  | (A/N) |  |  |  | znaků
Kód |  |  | A |  | Kód stavby | String | 20
Stavba |  |  | A |  | Název stavby | String | 120
Místo |  |  | N |  | Místo stavby | String | 50
Datum |  |  | A |  | Datum vykonaného exportu | Date
KSO |  |  | N |  | Klasifikace stavebního objektu | String | 15
CC-CZ |  |  | N |  | Klasifikace stavbeních děl | String | 15
CZ-CPV |  |  | N |  | Společný slovník pro veřejné zakázky | String | 20
CZ-CPA |  |  | N |  | Klasifikace produkce podle činností | String | 20
Zadavatel |  |  | N |  | Zadavatel zadaní | String | 50
IČ |  |  | N |  | IČ zadavatele zadaní | String | 20
DIČ |  |  | N |  | DIČ zadavatele zadaní | String | 20
Uchazeč |  |  | N |  | Uchazeč veřejné zakázky | String | 50
Projektant |  |  | N |  | Projektant | String | 50
Poznámka |  |  | N |  | Poznámka k zadání | String | 255
Sazba DPH |  |  | A |  | Rekapitulace sazeb DPH u položek soupisů | eGSazbaDph
Základna DPH |  |  | A |  | Základna DPH určena součtem celkové ceny z položek soupisů | Double
Hodnota DPH |  |  | A |  | Hodnota DPH | Double
Cena bez DPH |  |  | A |  | Celková cena bez DPH za celou stavbu. Sčítává se ze všech listů. | Double
Cena s DPH |  |  | A |  | Celková cena s DPH za celou stavbu | Double
Rekapitulace objektů stavby a soupisů prací
Název |  |  | Povinný |  | Popis | Typ | Max. počet
atributu |  |  | (A/N) |  |  |  | znaků
Kód |  |  | A |  | Přebírá se z Rekapitulace stavby | String | 20
Stavba |  |  | A |  | Přebírá se z Rekapitulace stavby | String | 120
Místo |  |  | N |  | Přebírá se z Rekapitulace stavby | String | 50
Datum |  |  | A |  | Přebírá se z Rekapitulace stavby | Date
Zadavatel |  |  | N |  | Přebírá se z Rekapitulace stavby | String | 50
Projektant |  |  | N |  | Přebírá se z Rekapitulace stavby | String | 50
Uchazeč |  |  | N |  | Přebírá se z Rekapitulace stavby | String | 50
Kód |  |  | A |  | Kód objektu | String | 20
Objektu, Soupis prací |  |  | A |  | Název objektu | String | 120
Cena bez DPH |  |  | A |  | Cena bez DPH za daný objekt | Double
Cena s DPH |  |  | A |  | Cena spolu s DPH za daný objekt | Double
Typ |  |  | A |  | Typ zakázky | eGTypZakazky
Krycí list soupisu
Název |  |  | Povinný |  | Popis | Typ | Max. počet
atributu |  |  | (A/N) |  |  |  | znaků
Stavba |  |  | A |  | Přebírá se z Rekapitulace stavby | String | 120
Objekt |  |  | A |  | Kód a název objektu | String | 20 + 120
Soupis |  |  | A |  | Kód a název soupisu | String | 20 + 120
KSO |  |  | N |  | Klasifikace stavebního objektu | String | 15
CC-CZ |  |  | N |  | Klasifikace stavbeních děl | String | 15
CZ-CPV |  |  | N |  | Společný slovník pro veřejné zakázky | String | 20
CZ-CPA |  |  | N |  | Klasifikace produkce podle činností | String | 20
Místo |  |  | N |  | Přebírá se z Rekapitulace stavby | String | 50
Zadavatel |  |  | N |  | Přebírá se z Rekapitulace stavby | String | 50
Uchazeč |  |  | N |  | Přebírá se z Rekapitulace stavby | String | 50
Projektant |  |  | N |  | Přebírá se z Rekapitulace stavby | String | 50
Poznámka |  |  | N |  | Poznámka k soupisu prací | String | 255
Sazba DPH |  |  | A |  | Rekapitulace sazeb DPH na položkách aktuálního soupisu | eGSazbaDph
Základna DPH |  |  | A |  | Základna DPH určena součtem celkové ceny z položek aktuálního soupisu | Double
Hodnota DPH |  |  | A |  | Hodnota DPH | Double
Cena bez DPH |  |  | A |  | Cena bez DPH za daný soupis | Double
Cena s DPH |  |  | A |  | Cena s DPH za daný soupis | Double
Rekapitulace členění soupisu prací
Název |  |  | Povinný |  | Popis | Typ | Max. počet
atributu |  |  | (A/N) |  |  |  | znaků
Stavba |  |  | A |  | Přebírá se z Rekapitulace stavby | String | 120
Objekt |  |  | A |  | Kód a název objektu, přebírá se z Krycího listu soupisu | String | 20 + 120
Soupis |  |  | A |  | Kód a název objektu, přebírá se z Krycího listu soupisu | String | 20 + 120
Místo |  |  | N |  | Přebírá se z Rekapitulace stavby | String | 50
Datum |  |  | A |  | Přebírá se z Rekapitulace stavby | Date
Zadavatel |  |  | N |  | Přebírá se z Rekapitulace stavby | String | 50
Projektant |  |  | N |  | Přebírá se z Rekapitulace stavby | String | 50
Uchazeč |  |  | N |  | Přebírá se z Rekapitulace stavby | String | 50
Kód dílu - Popis |  |  | A |  | Kód a název dílu ze soupisu | String | 20 + 100
Cena celkem |  |  | A |  | Cena celkem za díl ze soupisu | Double
Soupis prací
Název |  |  | Povinný |  | Popis | Typ | Max. počet
atributu |  |  | (A/N) |  |  |  | znaků
Stavba |  |  | A |  | Přebírá se z Rekapitulace stavby | String | 120
Objekt |  |  | A |  | Kód a název objektu | String | 20 + 120
Soupis |  |  | A |  | Přebírá se z Krycího listu soupisu | String | 20 + 120
Místo |  |  | N |  | Přebírá se z Krycího listu soupisu | String | 50
Datum |  |  | A |  | Přebírá se z Krycího listu soupisu | Date
Zadavatel |  |  | N |  | Přebírá se z Krycího listu soupisu | String | 50
Projektant |  |  | N |  | Přebírá se z Krycího listu soupisu | String | 50
Uchazeč |  |  | N |  | Přebírá se z Krycího listu soupisu | String | 50
PČ |  |  | A |  | Pořadové číslo položky soupisu | Long
Typ |  |  | A |  | Typ položky soupisu | eGTypPolozky | 1
Kód |  |  | A |  | Kód položky ze soupisu | String | 20
Popis |  |  | A |  | Popis položky ze soupisu | String | 255
MJ |  |  | A |  | Měrná jednotka položky | String | 10
Množství |  |  | A |  | Množství položky soupisu | Double
J.Cena |  |  | A |  | Jednotková cena položky | Double
Cena celkem |  |  | A |  | Cena celkem vyčíslena jako J.Cena * Množství | Double
Cenová soustava |  |  | N |  | Zařazení položky do cenové soustavy | String | 50
p |  |  | N |  | Poznámka položky ze soupisu | Memo
psc |  |  | N |  | Poznámka k souboru cen ze soupisu | Memo
pp |  |  | N |  | Plný popis položky ze soupisu | Memo
vv |  |  | N |  | Výkaz výměr (figura, výraz, výměra) ze soupisu | Text,Text,Double | 20, 150
Datová věta
Typ věty |  |  | Hodnota |  | Význam
eGSazbaDPH |  |  | základní |  | Základní sazba DPH
|  |  | snížená |  | Snížená sazba DPH
|  |  | nulová |  | Nulová sazba DPH
|  |  | zákl. přenesená |  | Základní sazba DPH přenesená
|  |  | sníž. přenesená |  | Snížená sazba DPH přenesená
eGTypZakazky |  |  | STA |  | Stavební objekt
|  |  | PRO |  | Provozní soubor
|  |  | ING |  | Inženýrský objekt
|  |  | VON |  | Vedlejší a ostatní náklady
|  |  | OST |  | Ostatní náklady
eGTypPolozky |  |  | 1 |  | Položka typu HSV
|  |  | 2 |  | Položka typu PSV
|  |  | 3 |  | Položka typu M
|  |  | 4 |  | Položka typu OST