## 4x4 dvoumístný
Veřejná zakázka: Nákladní a užitkové automobily do 3,5 t |  | Příloha č. 1D
2. část - Užitkové automobily do 3,5 t - 1 ks chladící a 1 ks šestimístný
Technické podmínky dodávky
1 ks užitkový automobil chladící (pro SSP - vodohospodářské laboratoře) | min. požadavek zadavatele | nabídka - dodavatel vyplní číselný údaj, ANO nebo NE, podle toho zda vozidlo daný požadavek splňuje nebo ne
Požadavky na vozidlo - základní údaje
1 ks nový užitkový automobil s maximální celkovou hmotností do 3,5 tuny čtyřdvéřový – dvoumístné provedení, skříňový | ano
barva automobilu - modrá | ano
max celková hmotnost do 3,5 t | ano
pravé boční posuvné dveře | ano
zadní výklopné dveře neprosklené včetně servodovírání | ano
světlá výška vozidla | min. 190 mm
celková vnější délka vozidla bez tažného zařízení v mm | 5200 - 5500
celková vnější výška vozidla v mm (včetně chladící jednotky) v mm | max. 2200
motor vznětový o výkonu min. 100 kW, zdvihový objem motoru – min. 1950 cm3 | ano
provedení 4x4 s uzávěrou diferenciálu | ano
zesílené pérování a tlumiče pro špatné vozovky s nezpevněným povrchem | ano
ochranné zakrytí podvozku pro špatné nezpevněné cesty | ano
emisní norma | EURO 6
spotřeba nafty pro kombinovaný provoz v l/100 km | max. 8,5
převodovka | manuální, min. pětistupňová
Bezpečnost
imobilizér | ano
airbagy řidiče a spolujezdce včetně bočních a hlavových | ano
automatický spínač denního svícení | ano
ABS, EDS, ASR | ano
elektronický stabilizační systém včetně brzdového asistentu | ano
povinná výbava dle vyhlášky č. 341/2002 Sb. včetně reflexní vesty | ano
Exteriér
kola ocelová, pneumatiky odpovídající zatížení náprav - zimní | ano
4 ks náhradní disky kol včetně pneumatik odpovídajících zatížení náprav - letní | ano
rezervní kolo plnohodnotné včetně zvedáku a klíče na kola | ano
vnější zpětná zrcátka elektricky ovládaná, vyhřívaná a sklopná | ano
integrované přední mlhové světlomety | ano
lišty pro uchycení střešního nosiče, střešní nosič | ano
lapače nečistot vpředu i vzadu | ano
Interiér
kabina řidiče dvoumístná - výškově nastavitelné sedadlo řidiče a samostatné jednosedadlo spolujezdce, obě sedadla s loketními a bederními opěrkami | ano
odolné látkové čalounění sedadel, tmavá barva | ano
zásuvka 12 V v prostoru u řidiče | ano
přední gumové koberce | ano
vysoká plná dělící přepážka bez okna | ano
nákladový prostor mezi dělící přepážkou a termoizolační vestavbou bez bočních oken přístupný bočními posuvnými dveřmi vpravo | ano
nákladový prostor mezi dělící přepážkou a termoizolační vestavbou – dřevěná vodovzdorná protiskluzová podlaha, levá boční strana nákladového prostoru - vysoké obložení z odolného materiálu | ano
osvětlení nákladového prostoru | ano
chladírenská vestavba (chladírenská jednotka + termoizolační vestavba) splňující podmínky pro převoz laboratorních vzorků aj., v regulované teplotě od 0°C a výše | ano
termoizolační vestavba - chladící prostor v zadní části nákladového prostoru vozidla o hloubce cca 150 cm přístupný zadními plnými termoizolovanými výklopnými dveřmi | ano
termoizolační vestavba tl.cca 40 mm (stěny,strop, podlaha včetně zadních výklopných dveří) - provedení PUR, zpevňující vrstva překližka, vnitřní opláštění laminát (bezspárové provedení), vnitřní prostor omyvatelný, nenasákavý vodou, hygienické atesty | ano
chladící jednotka - pohon od alternátoru, výkon při 0°C min. 1100 W, ovládání z kabiny řidiče | ano
podlaha vestavby - litá s protiskluzovou úpravou | ano
osvětlení vestavby | ano
zápis chladírenské vestavby do technického průkazu vozidla | ano
Funkční výbava
multifunkční kožený volant, ovládání telefonu a rádia | ano
klimatizace s poloautomatickou regulací | ano
posilovač řízení | ano
elektrické ovládání předních oken | ano
parkovací senzory min. vzadu | ano
multifunkční ukazatel - palubní počítač (ukazatel vnější teploty, aktuální a průměrná spotřeba paliva) | ano
asistent rozjezdu do kopce | ano
vyhřívané trysky ostřikovačů čelního skla | ano
integrované autorádio, USB vstup, bluetooth, min. 2 reproduktory | ano
dálkově ovládané centrální zamykání s možností uzamčení zevnitř | ano
mechanické zabezpečení - zamykání řadící páky | ano
Další požadavky
zajištění autorizovaného servisu v době záruky | ano
záruční doba na celý automobil - min. 36 měsíců | ano uchazeč doplní do návrhu KS
záruční doba na chladírenskou vestavbu (chladírenskou jednotku + termoizolační vestavbu) - min. 24 měsíců | ano uchazeč doplní do návrhu KS
záruční doba na neprorezivění kovové části karoserie - min. 6 let | ano uchazeč doplní do návrhu KS
provozovny autorizovaného servisu - min. jedna provozovna se musí nacházet na území města Ostravy | ano
Uvedené parametry a výbava jsou minimálními požadavky zadavatele, jejich nesplnění (nižší hodnota nebo odpověď NE) je nesplněním zadávacích podmínek.
V …………………, dne ………………
Razítko a podpis uchazeče