## automobil šestimístný
Veřejná zakázka: Nákladní a užitkové automobily do 3,5 t |  | Příloha č. 1E
2. část - Užitkové automobily do 3,5 t - 1 ks chladící a 1 ks šestimístný
Technické podmínky dodávky
1 ks užitkový automobil šestimístný (pro Dílny a údržba Lučina) | min. požadavek zadavatele | nabídka - dodavatel vyplní číselný údaj, ANO nebo NE, podle toho zda vozidlo daný požadavek splňuje nebo ne
Požadavky na vozidlo - základní údaje
1 ks nákladní automobil – skříňová karoserie , šestimístné provedení (3+3) | ano
barva automobilu - modrá | ano
spotřeba paliva pro kombinovaný provoz | 3,5 t
pravé boční posuvné dveře | ano
neprosklené zadní křídlové dveře, otevírání dveří min. 230° | ano
celková vnější délka vozidla v mm bez tažného zařízení | 5800 - 6200
celková vnější výška vozidla v mm v mm | 2600 - 2800
motor vznětový o výkonu min. 120 kW, zdvihový objem motoru – min. 1950 cm3 | ano
pohon zadní nápravy | ano
zesílené pérování, tlumiče pro špatné vozovky s nezpevněným povrchem, zesílená přední náprava | ano
ochranné krytí podvozku pro špatné cesty | ano
emisní norma | min. EURO 5
spotřeba paliva pro kombinovaný provoz | max. 10 l/100 km
převodovka | manuální, 6.st.
Bezpečnost
imobilizér | ano
airbagy řidiče a spolujezdce | ano
automatický spínač denního svícení | ano
ABS, EDS, ASR | ano
elektronický stabilizační systém včetně brzdového asistentu | ano
povinná výbava dle vyhlášky č. 341/2002 Sb. včetně reflexní vesty | ano
Exteriér
kola ocelová min 16" | ano
4 ks náhradní disky kol včetně zimních pneu | ano
plnohodnotné rezervní kolo včetně zvedáku a klíče na kola | ano
vnější zpětná zrcátka elektricky ovládaná, vyhřívaná a sklopná | ano
integrované přední mlhové světlomety | ano
pevné tažné zařízení včetně elektroinstalace | ano
lišty pro uchycení střešního nosiče, střešní nosič | ano
Interiér
první řada sedadel vpředu - vyhřívané nastavitelné sedadlo řidiče s bederní opěrkou + loketní opěra, dvoumístné sedadlo spolujezdce, hlavové opěrky výškově nastavitelné | ano
druhá řada sedadel pro cestující - trojsedadlo nebo samostatná sedadla, výškově nastavitelné hlavové opěrky, komfortní obložení prostoru druhé řady sedadel pro cestující | ano
boční okna otevírací na levé i pravé straně vozidla ve druhé řadě sedadel, zatmavení oken | ano
čalounění sedadel z kvalitní látky tmavé barvy + autopotahy z kvalitní tmavé pevné látky | ano
vysoká pevná plná dělící stěna bez okna mezi prostorem pro cestující a nákladovým prostorem včetně utěsnění mezer u bočnic a stropu | ano
nástupní madla (u dveří řidiče i spolujezdce, na sloupku u posuvných dveří, na sloupku u zadních dveří vlevo) | ano
zápis přestavby do technického průkazu vozidla | ano
nákladový prostor – dřevěná vodovzdorná protiskluzová podlaha | ano
úchytná oka v nákladovém prostoru na podlaze - min. 6 ks. Na L boku min. 3ks, na P boku min. 3ks | ano
osvětlení nákladového prostoru a prostoru pro cestující | ano
přídavné vodní topení včetně zesílené baterie s rozvodem vzduchu do druhé řady sedadel | ano
zásuvky 12 V v prostoru u řidiče a nákladovém prostoru | ano
gumové podlahové koberce vpředu v prostoru u řidiče i ve druhé řadě sedadel | ano
Funkční výbava
výškově a podélně nastavitelný volant | ano
poloautomatická klimatizace | ano
palivová nádrž min. 90 litrů | ano
posilovač řízení | ano
elektrické ovládání předních oken | ano
parkovací senzory min. vzadu | ano
palubní počítač | ano
asistent rozjezdu do kopce | ano
integrované autorádio, barevný displej, USB připojení, Bluetooth, 4 reproduktory, ovládání u volantu nebo přímo na volantu | ano
tempomat | ano
dálkově ovládané centrální zamykání | ano
dva náhradní funkční klíče | ano
mechanické zabezpečení - zamykání řadící páky | ano
Další požadavky
zajištění autorizovaného servisu v době záruky | ano
záruční doba na celý automobil - min. 36 měsíců | ano uchazeč doplní do návrhu KS
záruční doba na neprorezivění kovové části karoserie - min. 6 let | ano uchazeč doplní do návrhu KS
provozovny autorizovaného servisu - min. jedna provozovna se musí nacházet na území závodu Frýdek-Místek (území závodu je vyznačeno na přiložené mapce) | ano uchazeč vyznačí provozovnu servisu na níže uvedené mapě
Uvedené parametry a výbava jsou minimálními požadavky zadavatele, jejich nesplnění (nižší hodnota nebo odpověď NE) je nesplněním zadávacích podmínek.
V …………………, dne ………………
Razítko a podpis uchazeče